## WOLFF-III-K-20
Obiekt: |  | BALICE - budynki grupy WOLFF ul.Spacerowa 5
Treść rys.: |  | Biuro-zbrojenie ścian cz.2/2
2025-09-20 |  | SPECYFIKACJA DO RYSUNKU NR: |  | WOLFF-III-K-20 |  |  |  |  | 1 | 5
ELEMENT | POZYCJA | SZKIC PRĘTA [cm] | F | F | Długość [cm] | Ilość "n" [szt.] |  | "n x l" [m] | Ciężar [kg] | Ciężar całk. [kg]
|  |  | B500SP | B500SP | l | na 1 el. | na S el. | L | wg F | S
1 | 2 | 3 | 4 | 5 | 6 | 7 | 8 | 9 | 10 | 11 |  | Ustawienia specyfikacji
2 | 24 |  | - | 12 | 280 | 4 | 8 | 22.4 | 19.887 | 31.8429 |  | Nazwa obiektu: | BALICE - budynki grupy WOLFF ul.Spacerowa 5
Szczegół"o1" | 31 |  | - | 12 | 230 | 2 | 4 | 9.2 | 8.1679 |  |  | Nazwa rysunku: | Biuro-zbrojenie ścian cz.2/2
| 75 |  | - | 8 | 120 | 4 | 8 | 9.6 | 3.788 | S= | 31.8429 | Numer rysunku: | WOLFF-III-K-20
Szczegół"o2" | 23 |  | - | 12 | 285 | - | 4 | 11.4 | 10.1211 | 16.5725 |  | Data: | 2025-09-20
| 31 |  | - | 12 | 230 | - | 2 | 4.6 | 4.0839 |  |  | Nazwa pliku: | WOLFF-III-K-20_specyfikacja
| 74 |  | - | 8 | 150 | - | 4 | 6 | 2.3675 | S= | 16.5725 | Ilość stron: | 5
Szczegół"o3" | 21 |  | - | 12 | 329 | - | 2 | 6.58 | 5.8418 | 23.6573 |  | Stal zwykła: | B500SP
| 30 |  | - | 12 | 230 | - | 2 | 4.6 | 4.0839 |  |  | Stal żebrowana | B500SP
| 37 |  | - | 12 | 120 | - | 12 | 14.4 | 12.7845 |  |  | Ciężar stali: | 9865.5917
| 75 |  | - | 8 | 120 | - | 2 | 2.4 | 0.947 | S= | 23.6573 | Kubatura betonu:
7 | 19 |  | - | 12 | 350 | 4 | 28 | 98 | 87.0058 | 351.1512 |  | Wskaźnik [kg/m3]: | #VALUE!
Szczegół"o4" | 22 |  | - | 12 | 310 | 3 | 21 | 65.1 | 57.7967 |  |  | Uwagi:
| 28 |  | - | 12 | 239 | 13 | 91 | 217.49 | 193.0907
| 75 |  | - | 8 | 120 | 4 | 28 | 33.6 | 13.258 | S= | 351.1512
6 | 18 |  | - | 12 | 375 | 4 | 24 | 90 | 79.9033 | 435.2774
Szczegół"o5" | 19 |  | - | 12 | 350 | 3 | 18 | 63 | 55.9323
| 33 |  | - | 12 | 208 | 26 | 156 | 324.48 | 288.0779
| 75 |  | - | 8 | 120 | 4 | 24 | 28.8 | 11.364 | S= | 435.2774
Szczegół"o6" | 18 |  | - | 12 | 375 | - | 4 | 15 | 13.3172 | 57.8756
| 19 |  | - | 12 | 350 | - | 3 | 10.5 | 9.322
| 69 |  | - | 10 | 208 | - | 26 | 54.08 | 33.3423
| 75 |  | - | 8 | 120 | - | 4 | 4.8 | 1.894 | S= | 57.8756
WOLFF-III-K-20_specyfikacja
Obiekt: |  | BALICE - budynki grupy WOLFF ul.Spacerowa 5
Treść rys.: |  | Biuro-zbrojenie ścian cz.2/2
2025-09-20 |  | SPECYFIKACJA DO RYSUNKU NR: |  | WOLFF-III-K-20 |  |  |  |  | 2 | 5
ELEMENT | POZYCJA | SZKIC PRĘTA [cm] | F | F | Długość [cm] | Ilość "n" [szt.] |  | "n x l" [m] | Ciężar [kg] | Ciężar całk. [kg]
|  |  | B500SP | B500SP | l | na 1 el. | na S el. | L | wg F | S
1 | 2 | 3 | 4 | 5 | 6 | 7 | 8 | 9 | 10 | 11
Szczegół"o7" | 18 |  | - | 12 | 375 | - | 4 | 15 | 13.3172 | 54.6622
| 19 |  | - | 12 | 350 | - | 3 | 10.5 | 9.322
| 70 |  | - | 10 | 185 | - | 26 | 48.1 | 29.6555
| 74 |  | - | 8 | 150 | - | 4 | 6 | 2.3675 | S= | 54.6622
Szczegół"o8" | 19 |  | - | 12 | 350 | - | 2 | 7 | 6.2147 | 47.3575
| 25 |  | - | 12 | 270 | - | 2 | 5.4 | 4.7942
| 28 |  | - | 12 | 239 | - | 10 | 23.9 | 21.2188
| 71 |  | - | 10 | 138 | - | 15 | 20.7 | 12.7623
| 74 |  | - | 8 | 150 | - | 4 | 6 | 2.3675 | S= | 47.3575
Ściana między osiami bB i bC | 12 |  | - | 12 | 485 | - | 8 | 38.8 | 34.4472 | 808.2698
| 27 |  | - | 12 | 255 | - | 9 | 22.95 | 20.3753
| 29 |  | - | 12 | 233 | - | 12 | 27.96 | 24.8233
| 51 |  | - | 10 | 490 | - | 32 | 156.8 | 96.6731
| 52 |  | - | 10 | 485 | - | 48 | 232.8 | 143.5299
| 53 |  | - | 10 | 483 | - | 38 | 183.54 | 113.1593
| 62 |  | - | 10 | 361 | - | 46 | 166.06 | 102.3822
| 64 |  | - | 10 | 329 | - | 56 | 184.24 | 113.5909
| 66 |  | - | 10 | 297 | - | 42 | 124.74 | 76.9069
| 71 |  | - | 10 | 138 | - | 42 | 57.96 | 35.7345
| 72 |  | - | 10 | 81 | - | 46 | 37.26 | 22.9722
| 73 |  | - | 8 | 200 | - | 30 | 60 | 23.675 | S= | 808.2698
WOLFF-III-K-20_specyfikacja
Obiekt: |  | BALICE - budynki grupy WOLFF ul.Spacerowa 5
Treść rys.: |  | Biuro-zbrojenie ścian cz.2/2
2025-09-20 |  | SPECYFIKACJA DO RYSUNKU NR: |  | WOLFF-III-K-20 |  |  |  |  | 3 | 5
ELEMENT | POZYCJA | SZKIC PRĘTA [cm] | F | F | Długość [cm] | Ilość "n" [szt.] |  | "n x l" [m] | Ciężar [kg] | Ciężar całk. [kg]
|  |  | B500SP | B500SP | l | na 1 el. | na S el. | L | wg F | S
1 | 2 | 3 | 4 | 5 | 6 | 7 | 8 | 9 | 10 | 11
Ściana w osi bB | 5 |  | - | 12 | 810 | - | 16 | 129.6 | 115.0607 | 1067.9197
| 15 |  | - | 12 | 391 | - | 42 | 164.22 | 145.7968
| 16 |  | - | 12 | 389 | - | 46 | 178.94 | 158.8654
| 20 |  | - | 12 | 335 | - | 28 | 93.8 | 83.277
| 26 |  | - | 12 | 268 | - | 22 | 58.96 | 52.3455
| 31 |  | - | 12 | 230 | - | 16 | 36.8 | 32.6716
| 34 |  | - | 12 | 194 | - | 34 | 65.96 | 58.5602
| 36 |  | - | 12 | 138 | - | 17 | 23.46 | 20.8281
| 38 |  | - | 12 | 106 | - | 22 | 23.32 | 20.7038
| 52 |  | - | 10 | 485 | - | 28 | 135.8 | 83.7258
| 54 |  | - | 10 | 475 | - | 12 | 57 | 35.1426
| 57 |  | - | 10 | 440 | - | 16 | 70.4 | 43.4042
| 64 |  | - | 10 | 329 | - | 28 | 92.12 | 56.7954
| 67 |  | - | 10 | 228 | - | 112 | 255.36 | 157.439
| 76 |  | 4.5 | - | 27 | - | 98 | 26.46 | 3.3035 | S= | 1067.9197
Ściana w osi bC | 1 |  | - | 12 | 1200 | - | 24 | 288 | 255.6904 | 522.301
| 2 |  | - | 12 | 1130 | - | 6 | 67.8 | 60.1938
| 3 |  | - | 12 | 1020 | - | 6 | 61.2 | 54.3342
| 4 |  | - | 12 | 850 | - | 6 | 51 | 45.2785
| 6 |  | - | 12 | 760 | - | 8 | 60.8 | 53.9791
| 7 |  | - | 12 | 610 | - | 4 | 24.4 | 21.6627
| 8 |  | - | 12 | 600 | - | 3 | 18 | 15.9807
| 9 |  | - | 12 | 570 | - | 3 | 17.1 | 15.1816 | S= | 522.301
WOLFF-III-K-20_specyfikacja
Obiekt: |  | BALICE - budynki grupy WOLFF ul.Spacerowa 5
Treść rys.: |  | Biuro-zbrojenie ścian cz.2/2
2025-09-20 |  | SPECYFIKACJA DO RYSUNKU NR: |  | WOLFF-III-K-20 |  |  |  |  | 4 | 5
ELEMENT | POZYCJA | SZKIC PRĘTA [cm] | F | F | Długość [cm] | Ilość "n" [szt.] |  | "n x l" [m] | Ciężar [kg] | Ciężar całk. [kg]
|  |  | B500SP | B500SP | l | na 1 el. | na S el. | L | wg F | S
1 | 2 | 3 | 4 | 5 | 6 | 7 | 8 | 9 | 10 | 11
Ściana w osi bC | 10 |  | - | 12 | 530 | - | 4 | 21.2 | 18.8217 | 5078.9925
| 11 |  | - | 12 | 508 | - | 356 | 1808.48 | 1605.5939
| 12 |  | - | 12 | 485 | - | 62 | 300.7 | 266.9657
| 13 |  | - | 12 | 445 | - | 368 | 1637.6 | 1453.8842
| 14 |  | - | 12 | 433 | - | 6 | 25.98 | 23.0654
| 17 |  | - | 12 | 379 | - | 92 | 348.68 | 309.563
| 19 |  | - | 12 | 350 | - | 6 | 21 | 18.6441
| 25 |  | - | 12 | 270 | - | 4 | 10.8 | 9.5884
| 32 |  | - | 12 | 216 | - | 30 | 64.8 | 57.5303
| 35 |  | - | 12 | 155 | - | 292 | 452.6 | 401.8246
| 39 |  | - | 10 | 1200 | - | 42 | 504 | 310.7349
| 40 |  | - | 10 | 1130 | - | 6 | 67.8 | 41.8012
| 41 |  | - | 10 | 990 | - | 4 | 39.6 | 24.4149
| 42 |  | - | 10 | 985 | - | 6 | 59.1 | 36.4374
| 43 |  | - | 10 | 850 | - | 6 | 51 | 31.4434
| 44 |  | - | 10 | 730 | - | 6 | 43.8 | 27.0043
| 45 |  | - | 10 | 665 | - | 50 | 332.5 | 204.9987
| 46 |  | - | 10 | 620 | - | 6 | 37.2 | 22.9352
| 47 |  | - | 10 | 600 | - | 4 | 24 | 14.7969
| 48 |  | - | 10 | 570 | - | 4 | 22.8 | 14.0571
| 49 |  | - | 10 | 510 | - | 6 | 30.6 | 18.866
| 50 |  | - | 10 | 508 | - | 26 | 132.08 | 81.4323
| 51 |  | - | 10 | 490 | - | 28 | 137.2 | 84.5889 | S= | 5078.9925
WOLFF-III-K-20_specyfikacja
Obiekt: |  | BALICE - budynki grupy WOLFF ul.Spacerowa 5
Treść rys.: |  | Biuro-zbrojenie ścian cz.2/2
2025-09-20 |  | SPECYFIKACJA DO RYSUNKU NR: |  | WOLFF-III-K-20 |  |  |  |  | 5 | 5
ELEMENT | POZYCJA | SZKIC PRĘTA [cm] | F | F | Długość [cm] | Ilość "n" [szt.] |  | "n x l" [m] | Ciężar [kg] | Ciężar całk. [kg]
|  |  | B500SP | B500SP | l | na 1 el. | na S el. | L | wg F | S
1 | 2 | 3 | 4 | 5 | 6 | 7 | 8 | 9 | 10 | 11
Ściana w osi bC | 55 |  | - | 10 | 471 | - | 52 | 244.92 | 151.0024 | 1369.712
| 56 |  | - | 10 | 468 | - | 30 | 140.4 | 86.5619
| 58 |  | - | 10 | 435 | - | 18 | 78.3 | 48.2749
| 59 |  | - | 10 | 390 | - | 180 | 702 | 432.8093
| 60 |  | - | 10 | 389 | - | 180 | 700.2 | 431.6996
| 61 |  | - | 10 | 387 | - | 28 | 108.36 | 66.808
| 63 |  | - | 10 | 330 | - | 4 | 13.2 | 8.1383
| 65 |  | - | 10 | 315 | - | 20 | 63 | 38.8419
| 68 |  | - | 10 | 216 | - | 32 | 69.12 | 42.6151
| 71 |  | - | 10 | 138 | - | 74 | 102.12 | 62.9608 | S= | 1369.712
WOLFF-III-K-20_specyfikacja
Obiekt: |  | BALICE - budynki grupy WOLFF ul.Spacerowa 5
Treść rys.: |  | Biuro-zbrojenie ścian cz.2/2
2025-09-20 |  | SPECYFIKACJA DO RYSUNKU NR: |  | WOLFF-III-K-20 |  |  |  |  | 6 | 5
ELEMENT | POZYCJA | SZKIC PRĘTA [cm] | F | F | Długość [cm] | Ilość "n" [szt.] |  | "n x l" [m] | Ciężar [kg] | Ciężar całk. [kg]
|  |  | B500SP | B500SP | l | na 1 el. | na S el. | L | wg F | S
1 | 2 | 3 | 4 | 5 | 6 | 7 | 8 | 9 | 10 | 11
WOLFF-III-K-20_specyfikacja
Obiekt: |  | BALICE - budynki grupy WOLFF ul.Spacerowa 5
Treść rys.: |  | Biuro-zbrojenie ścian cz.2/2
2025-09-20 |  | SPECYFIKACJA DO RYSUNKU NR: |  | WOLFF-III-K-20 |  |  |  |  | 7 | 5
ELEMENT | POZYCJA | SZKIC PRĘTA [cm] | F | F | Długość [cm] | Ilość "n" [szt.] |  | "n x l" [m] | Ciężar [kg] | Ciężar całk. [kg]
|  |  | B500SP | B500SP | l | na 1 el. | na S el. | L | wg F | S
1 | 2 | 3 | 4 | 5 | 6 | 7 | 8 | 9 | 10 | 11
WOLFF-III-K-20_specyfikacja
Obiekt: |  | BALICE - budynki grupy WOLFF ul.Spacerowa 5
Treść rys.: |  | Biuro-zbrojenie ścian cz.2/2
2025-09-20 |  | SPECYFIKACJA DO RYSUNKU NR: |  | WOLFF-III-K-20 |  |  |  |  | 8 | 5
ELEMENT | POZYCJA | SZKIC PRĘTA [cm] | F | F | Długość [cm] | Ilość "n" [szt.] |  | "n x l" [m] | Ciężar [kg] | Ciężar całk. [kg]
|  |  | B500SP | B500SP | l | na 1 el. | na S el. | L | wg F | S
1 | 2 | 3 | 4 | 5 | 6 | 7 | 8 | 9 | 10 | 11
WOLFF-III-K-20_specyfikacja
Obiekt: |  | BALICE - budynki grupy WOLFF ul.Spacerowa 5
Treść rys.: |  | Biuro-zbrojenie ścian cz.2/2
2025-09-20 |  | SPECYFIKACJA DO RYSUNKU NR: |  | WOLFF-III-K-20 |  |  |  |  | 9 | 5
ELEMENT | POZYCJA | SZKIC PRĘTA [cm] | F | F | Długość [cm] | Ilość "n" [szt.] |  | "n x l" [m] | Ciężar [kg] | Ciężar całk. [kg]
|  |  | B500SP | B500SP | l | na 1 el. | na S el. | L | wg F | S
1 | 2 | 3 | 4 | 5 | 6 | 7 | 8 | 9 | 10 | 11
WOLFF-III-K-20_specyfikacja
Obiekt: |  | BALICE - budynki grupy WOLFF ul.Spacerowa 5
Treść rys.: |  | Biuro-zbrojenie ścian cz.2/2
2025-09-20 |  | SPECYFIKACJA DO RYSUNKU NR: |  | WOLFF-III-K-20 |  |  |  |  | 10 | 5
ELEMENT | POZYCJA | SZKIC PRĘTA [cm] | F | F | Długość [cm] | Ilość "n" [szt.] |  | "n x l" [m] | Ciężar [kg] | Ciężar całk. [kg]
|  |  | B500SP | B500SP | l | na 1 el. | na S el. | L | wg F | S
1 | 2 | 3 | 4 | 5 | 6 | 7 | 8 | 9 | 10 | 11
WOLFF-III-K-20_specyfikacja
Obiekt: |  | BALICE - budynki grupy WOLFF ul.Spacerowa 5
Treść rys.: |  | Biuro-zbrojenie ścian cz.2/2
2025-09-20 |  | SPECYFIKACJA DO RYSUNKU NR: |  | WOLFF-III-K-20 |  |  |  |  | 11 | 5
ELEMENT | POZYCJA | SZKIC PRĘTA [cm] | F | F | Długość [cm] | Ilość "n" [szt.] |  | "n x l" [m] | Ciężar [kg] | Ciężar całk. [kg]
|  |  | B500SP | B500SP | l | na 1 el. | na S el. | L | wg F | S
1 | 2 | 3 | 4 | 5 | 6 | 7 | 8 | 9 | 10 | 11
WOLFF-III-K-20_specyfikacja
Obiekt: |  | BALICE - budynki grupy WOLFF ul.Spacerowa 5
Treść rys.: |  | Biuro-zbrojenie ścian cz.2/2
2025-09-20 |  | SPECYFIKACJA DO RYSUNKU NR: |  | WOLFF-III-K-20 |  |  |  |  | 12 | 5
ELEMENT | POZYCJA | SZKIC PRĘTA [cm] | F | F | Długość [cm] | Ilość "n" [szt.] |  | "n x l" [m] | Ciężar [kg] | Ciężar całk. [kg]
|  |  | B500SP | B500SP | l | na 1 el. | na S el. | L | wg F | S
1 | 2 | 3 | 4 | 5 | 6 | 7 | 8 | 9 | 10 | 11
WOLFF-III-K-20_specyfikacja
Obiekt: |  | BALICE - budynki grupy WOLFF ul.Spacerowa 5
Treść rys.: |  | Biuro-zbrojenie ścian cz.2/2
2025-09-20 |  | SPECYFIKACJA DO RYSUNKU NR: |  | WOLFF-III-K-20 |  |  |  |  | 13 | 5
ELEMENT | POZYCJA | SZKIC PRĘTA [cm] | F | F | Długość [cm] | Ilość "n" [szt.] |  | "n x l" [m] | Ciężar [kg] | Ciężar całk. [kg]
|  |  | B500SP | B500SP | l | na 1 el. | na S el. | L | wg F | S
1 | 2 | 3 | 4 | 5 | 6 | 7 | 8 | 9 | 10 | 11
WOLFF-III-K-20_specyfikacja
Obiekt: |  | BALICE - budynki grupy WOLFF ul.Spacerowa 5
Treść rys.: |  | Biuro-zbrojenie ścian cz.2/2
2025-09-20 |  | SPECYFIKACJA DO RYSUNKU NR: |  | WOLFF-III-K-20 |  |  |  |  | 14 | 5
ELEMENT | POZYCJA | SZKIC PRĘTA [cm] | F | F | Długość [cm] | Ilość "n" [szt.] |  | "n x l" [m] | Ciężar [kg] | Ciężar całk. [kg]
|  |  | B500SP | B500SP | l | na 1 el. | na S el. | L | wg F | S
1 | 2 | 3 | 4 | 5 | 6 | 7 | 8 | 9 | 10 | 11
WOLFF-III-K-20_specyfikacja
Obiekt: |  | BALICE - budynki grupy WOLFF ul.Spacerowa 5
Treść rys.: |  | Biuro-zbrojenie ścian cz.2/2
2025-09-20 |  | SPECYFIKACJA DO RYSUNKU NR: |  | WOLFF-III-K-20 |  |  |  |  | 15 | 5
ELEMENT | POZYCJA | SZKIC PRĘTA [cm] | F | F | Długość [cm] | Ilość "n" [szt.] |  | "n x l" [m] | Ciężar [kg] | Ciężar całk. [kg]
|  |  | B500SP | B500SP | l | na 1 el. | na S el. | L | wg F | S
1 | 2 | 3 | 4 | 5 | 6 | 7 | 8 | 9 | 10 | 11
WOLFF-III-K-20_specyfikacja
Obiekt: |  | BALICE - budynki grupy WOLFF ul.Spacerowa 5
Treść rys.: |  | Biuro-zbrojenie ścian cz.2/2
2025-09-20 |  | SPECYFIKACJA DO RYSUNKU NR: |  | WOLFF-III-K-20 |  |  |  |  | 16 | 5
ELEMENT | POZYCJA | SZKIC PRĘTA [cm] | F | F | Długość [cm] | Ilość "n" [szt.] |  | "n x l" [m] | Ciężar [kg] | Ciężar całk. [kg]
|  |  | B500SP | B500SP | l | na 1 el. | na S el. | L | wg F | S
1 | 2 | 3 | 4 | 5 | 6 | 7 | 8 | 9 | 10 | 11
WOLFF-III-K-20_specyfikacja
Obiekt: |  | BALICE - budynki grupy WOLFF ul.Spacerowa 5
Treść rys.: |  | Biuro-zbrojenie ścian cz.2/2
2025-09-20 |  | SPECYFIKACJA DO RYSUNKU NR: |  | WOLFF-III-K-20 |  |  |  |  | 17 | 5
ELEMENT | POZYCJA | SZKIC PRĘTA [cm] | F | F | Długość [cm] | Ilość "n" [szt.] |  | "n x l" [m] | Ciężar [kg] | Ciężar całk. [kg]
|  |  | B500SP | B500SP | l | na 1 el. | na S el. | L | wg F | S
1 | 2 | 3 | 4 | 5 | 6 | 7 | 8 | 9 | 10 | 11
WOLFF-III-K-20_specyfikacja
Obiekt: |  | BALICE - budynki grupy WOLFF ul.Spacerowa 5
Treść rys.: |  | Biuro-zbrojenie ścian cz.2/2
2025-09-20 |  | SPECYFIKACJA DO RYSUNKU NR: |  | WOLFF-III-K-20 |  |  |  |  | 18 | 5
ELEMENT | POZYCJA | SZKIC PRĘTA [cm] | F | F | Długość [cm] | Ilość "n" [szt.] |  | "n x l" [m] | Ciężar [kg] | Ciężar całk. [kg]
|  |  | B500SP | B500SP | l | na 1 el. | na S el. | L | wg F | S
1 | 2 | 3 | 4 | 5 | 6 | 7 | 8 | 9 | 10 | 11
WOLFF-III-K-20_specyfikacja
Obiekt: |  | BALICE - budynki grupy WOLFF ul.Spacerowa 5
Treść rys.: |  | Biuro-zbrojenie ścian cz.2/2
2025-09-20 |  | SPECYFIKACJA DO RYSUNKU NR: |  | WOLFF-III-K-20 |  |  |  |  | 19 | 5
ELEMENT | POZYCJA | SZKIC PRĘTA [cm] | F | F | Długość [cm] | Ilość "n" [szt.] |  | "n x l" [m] | Ciężar [kg] | Ciężar całk. [kg]
|  |  | B500SP | B500SP | l | na 1 el. | na S el. | L | wg F | S
1 | 2 | 3 | 4 | 5 | 6 | 7 | 8 | 9 | 10 | 11
WOLFF-III-K-20_specyfikacja
Obiekt: |  | BALICE - budynki grupy WOLFF ul.Spacerowa 5
Treść rys.: |  | Biuro-zbrojenie ścian cz.2/2
2025-09-20 |  | SPECYFIKACJA DO RYSUNKU NR: |  | WOLFF-III-K-20 |  |  |  |  | 20 | 5
ELEMENT | POZYCJA | SZKIC PRĘTA [cm] | F | F | Długość [cm] | Ilość "n" [szt.] |  | "n x l" [m] | Ciężar [kg] | Ciężar całk. [kg]
|  |  | B500SP | B500SP | l | na 1 el. | na S el. | L | wg F | S
1 | 2 | 3 | 4 | 5 | 6 | 7 | 8 | 9 | 10 | 11
WOLFF-III-K-20_specyfikacja
Obiekt: |  | BALICE - budynki grupy WOLFF ul.Spacerowa 5
Treść rys.: |  | Biuro-zbrojenie ścian cz.2/2
2025-09-20 |  | SPECYFIKACJA DO RYSUNKU NR: |  | WOLFF-III-K-20 |  |  |  |  | 21 | 5
ELEMENT | POZYCJA | SZKIC PRĘTA [cm] | F | F | Długość [cm] | Ilość "n" [szt.] |  | "n x l" [m] | Ciężar [kg] | Ciężar całk. [kg]
|  |  | B500SP | B500SP | l | na 1 el. | na S el. | L | wg F | S
1 | 2 | 3 | 4 | 5 | 6 | 7 | 8 | 9 | 10 | 11
WOLFF-III-K-20_specyfikacja
Obiekt: |  | BALICE - budynki grupy WOLFF ul.Spacerowa 5
Treść rys.: |  | Biuro-zbrojenie ścian cz.2/2
2025-09-20 |  | SPECYFIKACJA DO RYSUNKU NR: |  | WOLFF-III-K-20 |  |  |  |  | 22 | 5
ELEMENT | POZYCJA | SZKIC PRĘTA [cm] | F | F | Długość [cm] | Ilość "n" [szt.] |  | "n x l" [m] | Ciężar [kg] | Ciężar całk. [kg]
|  |  | B500SP | B500SP | l | na 1 el. | na S el. | L | wg F | S
1 | 2 | 3 | 4 | 5 | 6 | 7 | 8 | 9 | 10 | 11
WOLFF-III-K-20_specyfikacja
Obiekt: |  | BALICE - budynki grupy WOLFF ul.Spacerowa 5
Treść rys.: |  | Biuro-zbrojenie ścian cz.2/2
2025-09-20 |  | SPECYFIKACJA DO RYSUNKU NR: |  | WOLFF-III-K-20 |  |  |  |  | 23 | 5
ELEMENT | POZYCJA | SZKIC PRĘTA [cm] | F | F | Długość [cm] | Ilość "n" [szt.] |  | "n x l" [m] | Ciężar [kg] | Ciężar całk. [kg]
|  |  | B500SP | B500SP | l | na 1 el. | na S el. | L | wg F | S
1 | 2 | 3 | 4 | 5 | 6 | 7 | 8 | 9 | 10 | 11
WOLFF-III-K-20_specyfikacja
Obiekt: |  | BALICE - budynki grupy WOLFF ul.Spacerowa 5
Treść rys.: |  | Biuro-zbrojenie ścian cz.2/2
2025-09-20 |  | SPECYFIKACJA DO RYSUNKU NR: |  | WOLFF-III-K-20 |  |  |  |  | 24 | 5
ELEMENT | POZYCJA | SZKIC PRĘTA [cm] | F | F | Długość [cm] | Ilość "n" [szt.] |  | "n x l" [m] | Ciężar [kg] | Ciężar całk. [kg]
|  |  | B500SP | B500SP | l | na 1 el. | na S el. | L | wg F | S
1 | 2 | 3 | 4 | 5 | 6 | 7 | 8 | 9 | 10 | 11
WOLFF-III-K-20_specyfikacja
Obiekt: |  | BALICE - budynki grupy WOLFF ul.Spacerowa 5
Treść rys.: |  | Biuro-zbrojenie ścian cz.2/2
2025-09-20 |  | SPECYFIKACJA DO RYSUNKU NR: |  | WOLFF-III-K-20 |  |  |  |  | 25 | 5
ELEMENT | POZYCJA | SZKIC PRĘTA [cm] | F | F | Długość [cm] | Ilość "n" [szt.] |  | "n x l" [m] | Ciężar [kg] | Ciężar całk. [kg]
|  |  | B500SP | B500SP | l | na 1 el. | na S el. | L | wg F | S
1 | 2 | 3 | 4 | 5 | 6 | 7 | 8 | 9 | 10 | 11
WOLFF-III-K-20_specyfikacja
Obiekt: |  | BALICE - budynki grupy WOLFF ul.Spacerowa 5
Treść rys.: |  | Biuro-zbrojenie ścian cz.2/2
2025-09-20 |  | SPECYFIKACJA DO RYSUNKU NR: |  | WOLFF-III-K-20 |  |  |  |  | 26 | 5
ELEMENT | POZYCJA | SZKIC PRĘTA [cm] | F | F | Długość [cm] | Ilość "n" [szt.] |  | "n x l" [m] | Ciężar [kg] | Ciężar całk. [kg]
|  |  | B500SP | B500SP | l | na 1 el. | na S el. | L | wg F | S
1 | 2 | 3 | 4 | 5 | 6 | 7 | 8 | 9 | 10 | 11
WOLFF-III-K-20_specyfikacja
Obiekt: |  | BALICE - budynki grupy WOLFF ul.Spacerowa 5
Treść rys.: |  | Biuro-zbrojenie ścian cz.2/2
2025-09-20 |  | SPECYFIKACJA DO RYSUNKU NR: |  | WOLFF-III-K-20 |  |  |  |  | 27 | 5
ELEMENT | POZYCJA | SZKIC PRĘTA [cm] | F | F | Długość [cm] | Ilość "n" [szt.] |  | "n x l" [m] | Ciężar [kg] | Ciężar całk. [kg]
|  |  | B500SP | B500SP | l | na 1 el. | na S el. | L | wg F | S
1 | 2 | 3 | 4 | 5 | 6 | 7 | 8 | 9 | 10 | 11
WOLFF-III-K-20_specyfikacja
Obiekt: |  | BALICE - budynki grupy WOLFF ul.Spacerowa 5
Treść rys.: |  | Biuro-zbrojenie ścian cz.2/2
2025-09-20 |  | SPECYFIKACJA DO RYSUNKU NR: |  | WOLFF-III-K-20 |  |  |  |  | 28 | 5
ELEMENT | POZYCJA | SZKIC PRĘTA [cm] | F | F | Długość [cm] | Ilość "n" [szt.] |  | "n x l" [m] | Ciężar [kg] | Ciężar całk. [kg]
|  |  | B500SP | B500SP | l | na 1 el. | na S el. | L | wg F | S
1 | 2 | 3 | 4 | 5 | 6 | 7 | 8 | 9 | 10 | 11
WOLFF-III-K-20_specyfikacja
Obiekt: |  | BALICE - budynki grupy WOLFF ul.Spacerowa 5
Treść rys.: |  | Biuro-zbrojenie ścian cz.2/2
2025-09-20 |  | SPECYFIKACJA DO RYSUNKU NR: |  | WOLFF-III-K-20 |  |  |  |  | 29 | 5
ELEMENT | POZYCJA | SZKIC PRĘTA [cm] | F | F | Długość [cm] | Ilość "n" [szt.] |  | "n x l" [m] | Ciężar [kg] | Ciężar całk. [kg]
|  |  | B500SP | B500SP | l | na 1 el. | na S el. | L | wg F | S
1 | 2 | 3 | 4 | 5 | 6 | 7 | 8 | 9 | 10 | 11
WOLFF-III-K-20_specyfikacja
Obiekt: |  | BALICE - budynki grupy WOLFF ul.Spacerowa 5
Treść rys.: |  | Biuro-zbrojenie ścian cz.2/2
2025-09-20 |  | SPECYFIKACJA DO RYSUNKU NR: |  | WOLFF-III-K-20 |  |  |  |  | 30 | 5
ELEMENT | POZYCJA | SZKIC PRĘTA [cm] | F | F | Długość [cm] | Ilość "n" [szt.] |  | "n x l" [m] | Ciężar [kg] | Ciężar całk. [kg]
|  |  | B500SP | B500SP | l | na 1 el. | na S el. | L | wg F | S
1 | 2 | 3 | 4 | 5 | 6 | 7 | 8 | 9 | 10 | 11
WOLFF-III-K-20_specyfikacja
Obiekt: |  | BALICE - budynki grupy WOLFF ul.Spacerowa 5
Treść rys.: |  | Biuro-zbrojenie ścian cz.2/2
2025-09-20 |  | SPECYFIKACJA DO RYSUNKU NR: |  | WOLFF-III-K-20 |  |  |  |  | 31 | 5
ELEMENT | POZYCJA | SZKIC PRĘTA [cm] | F | F | Długość [cm] | Ilość "n" [szt.] |  | "n x l" [m] | Ciężar [kg] | Ciężar całk. [kg]
|  |  | B500SP | B500SP | l | na 1 el. | na S el. | L | wg F | S
1 | 2 | 3 | 4 | 5 | 6 | 7 | 8 | 9 | 10 | 11
WOLFF-III-K-20_specyfikacja
Obiekt: |  | BALICE - budynki grupy WOLFF ul.Spacerowa 5
Treść rys.: |  | Biuro-zbrojenie ścian cz.2/2
2025-09-20 |  | SPECYFIKACJA DO RYSUNKU NR: |  | WOLFF-III-K-20 |  |  |  |  | 32 | 5
ELEMENT | POZYCJA | SZKIC PRĘTA [cm] | F | F | Długość [cm] | Ilość "n" [szt.] |  | "n x l" [m] | Ciężar [kg] | Ciężar całk. [kg]
|  |  | B500SP | B500SP | l | na 1 el. | na S el. | L | wg F | S
1 | 2 | 3 | 4 | 5 | 6 | 7 | 8 | 9 | 10 | 11
WOLFF-III-K-20_specyfikacja
Obiekt: |  | BALICE - budynki grupy WOLFF ul.Spacerowa 5
Treść rys.: |  | Biuro-zbrojenie ścian cz.2/2
2025-09-20 |  | SPECYFIKACJA DO RYSUNKU NR: |  | WOLFF-III-K-20 |  |  |  |  | 33 | 5
ELEMENT | POZYCJA | SZKIC PRĘTA [cm] | F | F | Długość [cm] | Ilość "n" [szt.] |  | "n x l" [m] | Ciężar [kg] | Ciężar całk. [kg]
|  |  | B500SP | B500SP | l | na 1 el. | na S el. | L | wg F | S
1 | 2 | 3 | 4 | 5 | 6 | 7 | 8 | 9 | 10 | 11
WOLFF-III-K-20_specyfikacja
Obiekt: |  | BALICE - budynki grupy WOLFF ul.Spacerowa 5
Treść rys.: |  | Biuro-zbrojenie ścian cz.2/2
2025-09-20 |  | SPECYFIKACJA DO RYSUNKU NR: |  | WOLFF-III-K-20 |  |  |  |  | 34 | 5
ELEMENT | POZYCJA | SZKIC PRĘTA [cm] | F | F | Długość [cm] | Ilość "n" [szt.] |  | "n x l" [m] | Ciężar [kg] | Ciężar całk. [kg]
|  |  | B500SP | B500SP | l | na 1 el. | na S el. | L | wg F | S
1 | 2 | 3 | 4 | 5 | 6 | 7 | 8 | 9 | 10 | 11
WOLFF-III-K-20_specyfikacja
Obiekt: |  | BALICE - budynki grupy WOLFF ul.Spacerowa 5
Treść rys.: |  | Biuro-zbrojenie ścian cz.2/2
2025-09-20 |  | SPECYFIKACJA DO RYSUNKU NR: |  | WOLFF-III-K-20 |  |  |  |  | 35 | 5
ELEMENT | POZYCJA | SZKIC PRĘTA [cm] | F | F | Długość [cm] | Ilość "n" [szt.] |  | "n x l" [m] | Ciężar [kg] | Ciężar całk. [kg]
|  |  | B500SP | B500SP | l | na 1 el. | na S el. | L | wg F | S
1 | 2 | 3 | 4 | 5 | 6 | 7 | 8 | 9 | 10 | 11
WOLFF-III-K-20_specyfikacja
Obiekt: |  | BALICE - budynki grupy WOLFF ul.Spacerowa 5
Treść rys.: |  | Biuro-zbrojenie ścian cz.2/2
2025-09-20 |  | SPECYFIKACJA DO RYSUNKU NR: |  | WOLFF-III-K-20 |  |  |  |  | 36 | 5
ELEMENT | POZYCJA | SZKIC PRĘTA [cm] | F | F | Długość [cm] | Ilość "n" [szt.] |  | "n x l" [m] | Ciężar [kg] | Ciężar całk. [kg]
|  |  | B500SP | B500SP | l | na 1 el. | na S el. | L | wg F | S
1 | 2 | 3 | 4 | 5 | 6 | 7 | 8 | 9 | 10 | 11
WOLFF-III-K-20_specyfikacja
Obiekt: |  | BALICE - budynki grupy WOLFF ul.Spacerowa 5
Treść rys.: |  | Biuro-zbrojenie ścian cz.2/2
2025-09-20 |  | SPECYFIKACJA DO RYSUNKU NR: |  | WOLFF-III-K-20 |  |  |  |  | 37 | 5
ELEMENT | POZYCJA | SZKIC PRĘTA [cm] | F | F | Długość [cm] | Ilość "n" [szt.] |  | "n x l" [m] | Ciężar [kg] | Ciężar całk. [kg]
|  |  | B500SP | B500SP | l | na 1 el. | na S el. | L | wg F | S
1 | 2 | 3 | 4 | 5 | 6 | 7 | 8 | 9 | 10 | 11
WOLFF-III-K-20_specyfikacja
Obiekt: |  | BALICE - budynki grupy WOLFF ul.Spacerowa 5
Treść rys.: |  | Biuro-zbrojenie ścian cz.2/2
2025-09-20 |  | SPECYFIKACJA DO RYSUNKU NR: |  | WOLFF-III-K-20 |  |  |  |  | 38 | 5
ELEMENT | POZYCJA | SZKIC PRĘTA [cm] | F | F | Długość [cm] | Ilość "n" [szt.] |  | "n x l" [m] | Ciężar [kg] | Ciężar całk. [kg]
|  |  | B500SP | B500SP | l | na 1 el. | na S el. | L | wg F | S
1 | 2 | 3 | 4 | 5 | 6 | 7 | 8 | 9 | 10 | 11
WOLFF-III-K-20_specyfikacja
Obiekt: |  | BALICE - budynki grupy WOLFF ul.Spacerowa 5
Treść rys.: |  | Biuro-zbrojenie ścian cz.2/2
2025-09-20 |  | SPECYFIKACJA DO RYSUNKU NR: |  | WOLFF-III-K-20 |  |  |  |  | 39 | 5
ELEMENT | POZYCJA | SZKIC PRĘTA [cm] | F | F | Długość [cm] | Ilość "n" [szt.] |  | "n x l" [m] | Ciężar [kg] | Ciężar całk. [kg]
|  |  | B500SP | B500SP | l | na 1 el. | na S el. | L | wg F | S
1 | 2 | 3 | 4 | 5 | 6 | 7 | 8 | 9 | 10 | 11
WOLFF-III-K-20_specyfikacja
Obiekt: |  | BALICE - budynki grupy WOLFF ul.Spacerowa 5
Treść rys.: |  | Biuro-zbrojenie ścian cz.2/2
2025-09-20 |  | SPECYFIKACJA DO RYSUNKU NR: |  | WOLFF-III-K-20 |  |  |  |  | 40 | 5
ELEMENT | POZYCJA | SZKIC PRĘTA [cm] | F | F | Długość [cm] | Ilość "n" [szt.] |  | "n x l" [m] | Ciężar [kg] | Ciężar całk. [kg]
|  |  | B500SP | B500SP | l | na 1 el. | na S el. | L | wg F | S
1 | 2 | 3 | 4 | 5 | 6 | 7 | 8 | 9 | 10 | 11
WOLFF-III-K-20_specyfikacja
Obiekt: |  | BALICE - budynki grupy WOLFF ul.Spacerowa 5
Treść rys.: |  | Biuro-zbrojenie ścian cz.2/2
2025-09-20 |  | SPECYFIKACJA DO RYSUNKU NR: |  | WOLFF-III-K-20 |  |  |  |  | 41 | 5
ELEMENT | POZYCJA | SZKIC PRĘTA [cm] | F | F | Długość [cm] | Ilość "n" [szt.] |  | "n x l" [m] | Ciężar [kg] | Ciężar całk. [kg]
|  |  | B500SP | B500SP | l | na 1 el. | na S el. | L | wg F | S
1 | 2 | 3 | 4 | 5 | 6 | 7 | 8 | 9 | 10 | 11
WOLFF-III-K-20_specyfikacja
Obiekt: |  | BALICE - budynki grupy WOLFF ul.Spacerowa 5
Treść rys.: |  | Biuro-zbrojenie ścian cz.2/2
2025-09-20 |  | SPECYFIKACJA DO RYSUNKU NR: |  | WOLFF-III-K-20 |  |  |  |  | 42 | 5
ELEMENT | POZYCJA | SZKIC PRĘTA [cm] | F | F | Długość [cm] | Ilość "n" [szt.] |  | "n x l" [m] | Ciężar [kg] | Ciężar całk. [kg]
|  |  | B500SP | B500SP | l | na 1 el. | na S el. | L | wg F | S
1 | 2 | 3 | 4 | 5 | 6 | 7 | 8 | 9 | 10 | 11
WOLFF-III-K-20_specyfikacja
Obiekt: |  | BALICE - budynki grupy WOLFF ul.Spacerowa 5
Treść rys.: |  | Biuro-zbrojenie ścian cz.2/2
2025-09-20 |  | SPECYFIKACJA DO RYSUNKU NR: |  | WOLFF-III-K-20 |  |  |  |  | 43 | 5
ELEMENT | POZYCJA | SZKIC PRĘTA [cm] | F | F | Długość [cm] | Ilość "n" [szt.] |  | "n x l" [m] | Ciężar [kg] | Ciężar całk. [kg]
|  |  | B500SP | B500SP | l | na 1 el. | na S el. | L | wg F | S
1 | 2 | 3 | 4 | 5 | 6 | 7 | 8 | 9 | 10 | 11
WOLFF-III-K-20_specyfikacja
Obiekt: |  | BALICE - budynki grupy WOLFF ul.Spacerowa 5
Treść rys.: |  | Biuro-zbrojenie ścian cz.2/2
2025-09-20 |  | SPECYFIKACJA DO RYSUNKU NR: |  | WOLFF-III-K-20 |  |  |  |  | 44 | 5
ELEMENT | POZYCJA | SZKIC PRĘTA [cm] | F | F | Długość [cm] | Ilość "n" [szt.] |  | "n x l" [m] | Ciężar [kg] | Ciężar całk. [kg]
|  |  | B500SP | B500SP | l | na 1 el. | na S el. | L | wg F | S
1 | 2 | 3 | 4 | 5 | 6 | 7 | 8 | 9 | 10 | 11
WOLFF-III-K-20_specyfikacja
Obiekt: |  | BALICE - budynki grupy WOLFF ul.Spacerowa 5
Treść rys.: |  | Biuro-zbrojenie ścian cz.2/2
2025-09-20 |  | SPECYFIKACJA DO RYSUNKU NR: |  | WOLFF-III-K-20 |  |  |  |  | 45 | 5
ELEMENT | POZYCJA | SZKIC PRĘTA [cm] | F | F | Długość [cm] | Ilość "n" [szt.] |  | "n x l" [m] | Ciężar [kg] | Ciężar całk. [kg]
|  |  | B500SP | B500SP | l | na 1 el. | na S el. | L | wg F | S
1 | 2 | 3 | 4 | 5 | 6 | 7 | 8 | 9 | 10 | 11
WOLFF-III-K-20_specyfikacja
Obiekt: |  | BALICE - budynki grupy WOLFF ul.Spacerowa 5
Treść rys.: |  | Biuro-zbrojenie ścian cz.2/2
2025-09-20 |  | SPECYFIKACJA DO RYSUNKU NR: |  | WOLFF-III-K-20 |  |  |  |  | 46 | 5
ELEMENT | POZYCJA | SZKIC PRĘTA [cm] | F | F | Długość [cm] | Ilość "n" [szt.] |  | "n x l" [m] | Ciężar [kg] | Ciężar całk. [kg]
|  |  | B500SP | B500SP | l | na 1 el. | na S el. | L | wg F | S
1 | 2 | 3 | 4 | 5 | 6 | 7 | 8 | 9 | 10 | 11
WOLFF-III-K-20_specyfikacja
Obiekt: |  | BALICE - budynki grupy WOLFF ul.Spacerowa 5
Treść rys.: |  | Biuro-zbrojenie ścian cz.2/2
2025-09-20 |  | SPECYFIKACJA DO RYSUNKU NR: |  | WOLFF-III-K-20 |  |  |  |  | 47 | 5
ELEMENT | POZYCJA | SZKIC PRĘTA [cm] | F | F | Długość [cm] | Ilość "n" [szt.] |  | "n x l" [m] | Ciężar [kg] | Ciężar całk. [kg]
|  |  | B500SP | B500SP | l | na 1 el. | na S el. | L | wg F | S
1 | 2 | 3 | 4 | 5 | 6 | 7 | 8 | 9 | 10 | 11
WOLFF-III-K-20_specyfikacja
Obiekt: |  | BALICE - budynki grupy WOLFF ul.Spacerowa 5
Treść rys.: |  | Biuro-zbrojenie ścian cz.2/2
2025-09-20 |  | SPECYFIKACJA DO RYSUNKU NR: |  | WOLFF-III-K-20 |  |  |  |  | 48 | 5
ELEMENT | POZYCJA | SZKIC PRĘTA [cm] | F | F | Długość [cm] | Ilość "n" [szt.] |  | "n x l" [m] | Ciężar [kg] | Ciężar całk. [kg]
|  |  | B500SP | B500SP | l | na 1 el. | na S el. | L | wg F | S
1 | 2 | 3 | 4 | 5 | 6 | 7 | 8 | 9 | 10 | 11
WOLFF-III-K-20_specyfikacja
Obiekt: |  | BALICE - budynki grupy WOLFF ul.Spacerowa 5
Treść rys.: |  | Biuro-zbrojenie ścian cz.2/2
2025-09-20 |  | SPECYFIKACJA DO RYSUNKU NR: |  | WOLFF-III-K-20 |  |  |  |  | 49 | 5
ELEMENT | POZYCJA | SZKIC PRĘTA [cm] | F | F | Długość [cm] | Ilość "n" [szt.] |  | "n x l" [m] | Ciężar [kg] | Ciężar całk. [kg]
|  |  | B500SP | B500SP | l | na 1 el. | na S el. | L | wg F | S
1 | 2 | 3 | 4 | 5 | 6 | 7 | 8 | 9 | 10 | 11
WOLFF-III-K-20_specyfikacja
Obiekt: |  | BALICE - budynki grupy WOLFF ul.Spacerowa 5
Treść rys.: |  | Biuro-zbrojenie ścian cz.2/2
2025-09-20 |  | SPECYFIKACJA DO RYSUNKU NR: |  | WOLFF-III-K-20 |  |  |  |  | 50 | 5
ELEMENT | POZYCJA | SZKIC PRĘTA [cm] | F | F | Długość [cm] | Ilość "n" [szt.] |  | "n x l" [m] | Ciężar [kg] | Ciężar całk. [kg]
|  |  | B500SP | B500SP | l | na 1 el. | na S el. | L | wg F | S
1 | 2 | 3 | 4 | 5 | 6 | 7 | 8 | 9 | 10 | 11
WOLFF-III-K-20_specyfikacja
Obiekt: |  | BALICE - budynki grupy WOLFF ul.Spacerowa 5
Treść rys.: |  | Biuro-zbrojenie ścian cz.2/2
2025-09-20 |  | SPECYFIKACJA DO RYSUNKU NR: |  | WOLFF-III-K-20 |  |  |  |  | 51 | 5
ELEMENT | POZYCJA | SZKIC PRĘTA [cm] | F | F | Długość [cm] | Ilość "n" [szt.] |  | "n x l" [m] | Ciężar [kg] | Ciężar całk. [kg]
|  |  | B500SP | B500SP | l | na 1 el. | na S el. | L | wg F | S
1 | 2 | 3 | 4 | 5 | 6 | 7 | 8 | 9 | 10 | 11
WOLFF-III-K-20_specyfikacja
Obiekt: |  | BALICE - budynki grupy WOLFF ul.Spacerowa 5
Treść rys.: |  | Biuro-zbrojenie ścian cz.2/2
2025-09-20 |  | SPECYFIKACJA DO RYSUNKU NR: |  | WOLFF-III-K-20 |  |  |  |  | 52 | 5
ELEMENT | POZYCJA | SZKIC PRĘTA [cm] | F | F | Długość [cm] | Ilość "n" [szt.] |  | "n x l" [m] | Ciężar [kg] | Ciężar całk. [kg]
|  |  | B500SP | B500SP | l | na 1 el. | na S el. | L | wg F | S
1 | 2 | 3 | 4 | 5 | 6 | 7 | 8 | 9 | 10 | 11
WOLFF-III-K-20_specyfikacja
Obiekt: |  | BALICE - budynki grupy WOLFF ul.Spacerowa 5
Treść rys.: |  | Biuro-zbrojenie ścian cz.2/2
2025-09-20 |  | SPECYFIKACJA DO RYSUNKU NR: |  | WOLFF-III-K-20 |  |  |  |  | 53 | 5
ELEMENT | POZYCJA | SZKIC PRĘTA [cm] | F | F | Długość [cm] | Ilość "n" [szt.] |  | "n x l" [m] | Ciężar [kg] | Ciężar całk. [kg]
|  |  | B500SP | B500SP | l | na 1 el. | na S el. | L | wg F | S
1 | 2 | 3 | 4 | 5 | 6 | 7 | 8 | 9 | 10 | 11
WOLFF-III-K-20_specyfikacja
Obiekt: |  | BALICE - budynki grupy WOLFF ul.Spacerowa 5
Treść rys.: |  | Biuro-zbrojenie ścian cz.2/2
2025-09-20 |  | SPECYFIKACJA DO RYSUNKU NR: |  | WOLFF-III-K-20 |  |  |  |  | 54 | 5
ELEMENT | POZYCJA | SZKIC PRĘTA [cm] | F | F | Długość [cm] | Ilość "n" [szt.] |  | "n x l" [m] | Ciężar [kg] | Ciężar całk. [kg]
|  |  | B500SP | B500SP | l | na 1 el. | na S el. | L | wg F | S
1 | 2 | 3 | 4 | 5 | 6 | 7 | 8 | 9 | 10 | 11
WOLFF-III-K-20_specyfikacja
Obiekt: |  | BALICE - budynki grupy WOLFF ul.Spacerowa 5
Treść rys.: |  | Biuro-zbrojenie ścian cz.2/2
2025-09-20 |  | SPECYFIKACJA DO RYSUNKU NR: |  | WOLFF-III-K-20 |  |  |  |  | 55 | 5
ELEMENT | POZYCJA | SZKIC PRĘTA [cm] | F | F | Długość [cm] | Ilość "n" [szt.] |  | "n x l" [m] | Ciężar [kg] | Ciężar całk. [kg]
|  |  | B500SP | B500SP | l | na 1 el. | na S el. | L | wg F | S
1 | 2 | 3 | 4 | 5 | 6 | 7 | 8 | 9 | 10 | 11
WOLFF-III-K-20_specyfikacja
Obiekt: |  | BALICE - budynki grupy WOLFF ul.Spacerowa 5
Treść rys.: |  | Biuro-zbrojenie ścian cz.2/2
2025-09-20 |  | SPECYFIKACJA DO RYSUNKU NR: |  | WOLFF-III-K-20 |  |  |  |  | 56 | 5
ELEMENT | POZYCJA | SZKIC PRĘTA [cm] | F | F | Długość [cm] | Ilość "n" [szt.] |  | "n x l" [m] | Ciężar [kg] | Ciężar całk. [kg]
|  |  | B500SP | B500SP | l | na 1 el. | na S el. | L | wg F | S
1 | 2 | 3 | 4 | 5 | 6 | 7 | 8 | 9 | 10 | 11
WOLFF-III-K-20_specyfikacja
Obiekt: |  | BALICE - budynki grupy WOLFF ul.Spacerowa 5
Treść rys.: |  | Biuro-zbrojenie ścian cz.2/2
2025-09-20 |  | SPECYFIKACJA DO RYSUNKU NR: |  | WOLFF-III-K-20 |  |  |  |  | 57 | 5
ELEMENT | POZYCJA | SZKIC PRĘTA [cm] | F | F | Długość [cm] | Ilość "n" [szt.] |  | "n x l" [m] | Ciężar [kg] | Ciężar całk. [kg]
|  |  | B500SP | B500SP | l | na 1 el. | na S el. | L | wg F | S
1 | 2 | 3 | 4 | 5 | 6 | 7 | 8 | 9 | 10 | 11
WOLFF-III-K-20_specyfikacja
Obiekt: |  | BALICE - budynki grupy WOLFF ul.Spacerowa 5
Treść rys.: |  | Biuro-zbrojenie ścian cz.2/2
2025-09-20 |  | SPECYFIKACJA DO RYSUNKU NR: |  | WOLFF-III-K-20 |  |  |  |  | 58 | 5
ELEMENT | POZYCJA | SZKIC PRĘTA [cm] | F | F | Długość [cm] | Ilość "n" [szt.] |  | "n x l" [m] | Ciężar [kg] | Ciężar całk. [kg]
|  |  | B500SP | B500SP | l | na 1 el. | na S el. | L | wg F | S
1 | 2 | 3 | 4 | 5 | 6 | 7 | 8 | 9 | 10 | 11
WOLFF-III-K-20_specyfikacja
Obiekt: |  | BALICE - budynki grupy WOLFF ul.Spacerowa 5
Treść rys.: |  | Biuro-zbrojenie ścian cz.2/2
2025-09-20 |  | SPECYFIKACJA DO RYSUNKU NR: |  | WOLFF-III-K-20 |  |  |  |  | 59 | 5
ELEMENT | POZYCJA | SZKIC PRĘTA [cm] | F | F | Długość [cm] | Ilość "n" [szt.] |  | "n x l" [m] | Ciężar [kg] | Ciężar całk. [kg]
|  |  | B500SP | B500SP | l | na 1 el. | na S el. | L | wg F | S
1 | 2 | 3 | 4 | 5 | 6 | 7 | 8 | 9 | 10 | 11
WOLFF-III-K-20_specyfikacja
Obiekt: |  | BALICE - budynki grupy WOLFF ul.Spacerowa 5
Treść rys.: |  | Biuro-zbrojenie ścian cz.2/2
2025-09-20 |  | SPECYFIKACJA DO RYSUNKU NR: |  | WOLFF-III-K-20 |  |  |  |  | 60 | 5
ELEMENT | POZYCJA | SZKIC PRĘTA [cm] | F | F | Długość [cm] | Ilość "n" [szt.] |  | "n x l" [m] | Ciężar [kg] | Ciężar całk. [kg]
|  |  | B500SP | B500SP | l | na 1 el. | na S el. | L | wg F | S
1 | 2 | 3 | 4 | 5 | 6 | 7 | 8 | 9 | 10 | 11
WOLFF-III-K-20_specyfikacja
280
230
120
285
230
150
314
15
212
18
90
15
120
350
310
16
90
13
120
375
350
178
15
120
375
350
178
15
120
375
350
170
15
150
350
270
16
90
13
18
60
150
485
15
120
203
15
490
485
483
343
18
314
15
261
18
18
60
45
18
200
810
374
17
374
15
299
18
232
18
230
164
15
18
60
70
18
485
475
440
314
15
192
18
19
4
1200
1130
1020
850
760
610
600
570
530
493
15
485
445
415
18
363
16
350
270
180
18
155
1200
1130
990
985
850
730
665
620
600
570
510
493
15
490
471
18
450
0
435
354
18
353
18
351
18
330
315
180
18
18
60