## LISTA ROZBIEŻNOŚCI
LISTA ROZBIEŻNOŚCI KOSZTORYSU ŚLEPEGO W STOSUNKU DO DOKUMENTACJI PROJEKTOWEJ
Inwestor:
GRUPA WOLFF spółka z ograniczoną odpowiedzialnością spólka komandytowa
Inwestycja:
BUDOWA BUDYNKU CENTRUM BADAWCZO- ROZWOJOWEGO (ETAP I)
Adres:
UL. SPACEROWA 5, 32-083 BALICE
POZYCJA KOSZTORYSU ŚLEPEGO |  | OPIS ZMIAN W STOSUNKU DO PROJEKTU
1 | PRACE PRZYGOTOWAWCZE | RODZAJ ZMIANY
1.1 | Demontaż kostki brukowej z odkładem na placu budowy
1.2 | Organizacja placu budowy – wynajem pomieszczenia tymczasowego typu szatnia (wykończenie melaminą) oraz pomieszczenia tymczasowego typu biuro
1.3 | Organizacja placu budowy – zasilanie energią elektryczną, montaż skrzynki rozdzielczej tymczasowej
1.4 | Organizacja placu budowy - zasilanie energią elektryczną, ułożenie kabla po terenie budowy od miejsca przyłączenia do skrzynki rozdzielczej tymczasowej
1.5 | Ogrodzenie tymczasowe – słupki drewniane obsadzone siatką o oczkach standardowych na wysokość 1,5 m wraz z bramą wjazdową o konstrukcji analogicznej do ogrodzenia - ogrodzenie od strony północnej
1.6 | Przygotowanie kompletu dokumentów niezbędnych do dopełnienia przez inwestora formalności związanych ze zgłoszeniem zamiaru rozpoczęcia budowy do właściwego organu administracji (PINB)
1.7 | Transport pionowy przy użyciu żurawia stacjonarnego dolnobrotowego
1.8 | Odwóz śmieci z terenu budowy - kontener na śmieci zmieszane
1.9 | Odbiór dna wykopów przez uprawnionego geologa
1.10 | Odbiór dna zagęszczenia podbudowy przez uprawnionego geologa
1.11 | Organizacja placu budowy – pakiet startowy obejmujący wyposażenie przeciwpożarowe, węże do wody i inne niezbędne elementy
2 | PRZYŁĄCZA
2.1 | Wykonanie przyłącza wodnego rurą 40 mm z istniejącej kotłowni do nowo budowanego budynku
2.2 | Odtworzenie ścian po wykonaniu przyłącza C.O., wody i prądu
3 | PRACE ZIEMNE POD BUDYNKIEM
3.1 | Geodezyjne wytyczenie budynku - tyczenie pod fundamenty
3.2 | Wykonanie wykopu pod fundamenty budynku przy pomocy koparki wraz z pryzmowaniem w obrębie działki
3.3 | Wywóz ziemi na wysypisko - wywóz części ziemi z wykopu
3.4 | Opłata BDO za wywóz ziemi na wysypisko
3.5 | Wymiana gruntu na kruszywo niewysadzinowe
4 | ROBOTY FUNDAMENTOWE
4.1 | Chudy beton C12/15 według normy PN-EN 1992 bądź równoważny, pod płytę fundamentową gr. 10 cm
4.2 | Deskowanie systemowe krawędzi płyt fundamentowych
4.3 | Zbrojenie płyt fundamentowych prętami ze stali B500SP według normy PN-EN 1992 bądź równoważny (przyjęto ilość z zestawienia stali powiększoną o naddatek)
4.4 | Betonowanie płyty fundamentowej przy użyciu pompy na samochodzie – beton klasy C25/30 W8 według normy PN-EN 1992 bądź równoważny
4.5 | Deskowanie systemowe nadciągów (przepona) - nowa część fundamentu
4.6 | Zbrojenie nadciągów prętami ze stali B500SP według normy PN-EN 1992 bądź równoważny - (przepona) - nowa część fundamentu (przyjęto ilość z zestawienia stali powiększoną o naddatek)
4.7 | Betonowanie nadciągów przy użyciu pompy na samochodzie – beton klasy C25/30 według normy PN-EN 1992 bądź równoważny - (przepona) - nowa część fundamentu
4.8 | Montaż wytyków zbrojeniowych do przepon na płycie fundamentowej - istniejacej
4.9 | Deskowanie systemowe nadciągów (przepona) - fundament istniejący
4.10 | Zbrojenie nadciągów prętami ze stali B500SP według normy PN-EN 1992 bądź równoważny - (przepona) - fundament istniejący (przyjęto ilość z zestawienia stali powiększoną o naddatek)
4.11 | Betonowanie nadciągów przy użyciu pompy na samochodzie – beton klasy C25/30 według normy PN-EN 1992 bądź równoważny - (przepona) - fundament istniejący
4.12 | Usunięcie wypuszczonych wytyków zbrojeniowych klatki schodowej nr 2 (rezygnacja z klatki schodowej)
4.13 | Montaż wytyków zbrojeniowych do ścian żelbetowych. Zmiana konstrukcji ścian z murowanych na żelbetowe
5 | KONSTRUKCJA ŚCIAN PARTERU
5.1 | Deskowanie systemowe ścian żelbetowych
5.2 | Zbrojenie ścian żelbetowych prętami ze stali B500SP według normy PN-EN 1992 bądź równoważny (przyjęto ilość z zestawienia stali powiększoną o naddatek)
5.3 | Betonowanie ścian żelbetowych przy użyciu pompy na samochodzie – beton klasy C25/30 według normy PN-EN 1992 bądź równoważny
5.4 | Deskowanie systemowe słupów żelbetowych
5.5 | Deskowanie systemowe słupów żelbetowych okrągłych >3m
5.6 | Zbrojenie słupów żelbetowych prętami ze stali B500SP według normy PN-EN 1992 bądź równoważny (przyjęto ilość z zestawienia stali powiększoną o naddatek)
5.7 | Betonowanie słupów żelbetowych przy użyciu pompy na samochodzie – beton klasy C25/30 według normy PN-EN 1992 bądź równoważny
5.8 | Deskowanie systemowe nadproży żelbetowych
5.9 | Zbrojenie nadproży żelbetowych prętami ze stali B500SP według normy PN-EN 1992 bądź równoważny (przyjęto 65kg/m³)
5.10 | Betonowanie nadproży żelbetowych przy użyciu pompy na samochodzie – beton klasy C25/30 według normy PN-EN 1992 bądź równoważny
5.11 | Deskowanie systemowe schodów (obmiar mb stopni)
5.12 | Zbrojenie schodów z parteru na piętro prętami ze stali B500SP według normy PN-EN 1992 bądź równoważny (przyjęto ilość z zestawienia stali powiększoną o naddatek)
5.13 | Betonowanie schodów z parteru na piętro przy użyciu pompy na samochodzie – beton klasy C25/30 według normy PN-EN 1992 bądź równoważny
6 | STROP ŻELBETOWY NAD PARTEREM
6.1 | Deskowanie systemowe płyty stropu
6.2 | Zbrojenie płyty stropu prętami ze stali B500SP według normy PN-EN 1992 bądź równoważny (przyjęto ilość z zestawienia stali powiększoną o naddatek)
6.3 | Betonowanie płyty stropu przy użyciu pompy na samochodzie – beton klasy C25/30 według normy PN-EN 1992 bądź równoważny
7 | KONSTRUKCJA ŚCIAN PIĘTRA I
7.1 | Deskowanie systemowe ścian żelbetowych
7.2 | Zbrojenie ścian żelbetowych prętami ze stali B500SP według normy PN-EN 1992 bądź równoważny (przyjęto ilość z zestawienia stali powiększoną o naddatek)
7.3 | Betonowanie ścian żelbetowych przy użyciu pompy na samochodzie – beton klasy C25/30 według normy PN-EN 1992 bądź równoważny
7.4 | Deskowanie systemowe schodów z przyziemia na parter (obmiar mb stopni)
7.5 | Zbrojenie schodów z przyziemia na parter prętami ze stali B500SP według normy PN-EN 1992 bądź równoważny (przyjęto ilość z zestawienia stali powiększoną o naddatek)
7.6 | Betonowanie schodów z przyziemia na parter przy użyciu pompy na samochodzie – beton klasy C25/30 według normy PN-EN 1992 bądź równoważny
8 | STROP ŻELBETOWY NAD PIĘTREM I
8.1 | Deskowanie systemowe płyty stropu
8.2 | Zbrojenie płyty stropu prętami ze stali B500SP według normy PN-EN 1992 bądź równoważny (przyjęto ilość z zestawienia stali powiększoną o naddatek)
8.3 | Betonowanie płyty stropu przy użyciu pompy na samochodzie – beton klasy C25/30 według normy PN-EN 1992 bądź równoważny
9 | KONSTRUKCJA ŚCIAN PIĘTRA II
9.1 | Deskowanie systemowe ścian żelbetowych
9.2 | Zbrojenie ścian żelbetowych prętami ze stali B500SP według normy PN-EN 1992 bądź równoważny (uwzględniono w konstrukcji ścian piętra I w punkcie 7.2 niniejszego kosztorysu)
9.3 | Betonowanie ścian żelbetowych przy użyciu pompy na samochodzie – beton klasy C25/30 według normy PN-EN 1992 bądź równoważny
10 | STROP ŻELBETOWY NAD PIĘTREM II
10.1 | Deskowanie systemowe płyty stropu
10.2 | Zbrojenie płyty stropu prętami ze stali B500SP według normy PN-EN 1992 bądź równoważny (uwzględniono w konstrukcji stropu nad piętrem I w punkcie 8.2 niniejszego kosztorysu)
10.3 | Betonowanie płyty stropu przy użyciu pompy na samochodzie – beton klasy C25/30 według normy PN-EN 1992 bądź równoważny
11 | KONSTRUKCJA ŚCIAN ATTYKOWYCH
11.1 | Deskowanie systemowe ścian attykowych żelbetowych
11.2 | Zbrojenie ścian attykowych prętami ze stali B500SP według normy PN-EN 1992 bądź równoważny (uwzględniono w konstrukcji ścian piętra I w punkcie 7.2 niniejszego kosztorysu)
11.3 | Betonowanie ścian attykowych przy użyciu pompy na samochodzie – beton klasy C25/30 według normy PN-EN 1992 bądź równoważny
12 | STROPODACH ZIELONY UŻYTKOWY
12.1 | Ocieplenie attyk płytami termoizolacyjnymi XPS o grubości 12 cm o parametrach równoważnych materiałom dostępnych na rynku klejony od góry i od wewnętrznej strony attyki
12.2 | Dostawa oraz montaż deskowania attyk – płyta drewnopochodna (OSB) grubości 22 mm
12.3 | Dostawa i montaż obróbki blacharskiej z blachy aluminiowej, mocowanej taśmą uszczelniającą o właściwościach równoważnych systemowym taśmom dekarskim
12.4 | Warstwa spadkowa – beton lekki lub klin z izolacji termicznej (styropian) grubości 8–16 cm
12.5 | Hydroizolacja membraną EPDM o parametrach technicznych równoważnych membranom powszechnie stosowanym w budownictwie - wraz z wywynięciem na ściany attykowe
12.6 | Termoizolacja stropodachu – płyta z izolacji termicznej (XPS) grubości 20 cm
12.7 | Geowłóknina
12.8 | Warstwa dociskowa - żwir płukany gr. 10cm
12.9 | Wykończenie stropodachu płytami betonowymi o grubości 4 cm o parametrach równoważnych produktom dostępnych producentów
12.10 | Wykończenie ścianki attykowej tynkiem – tynk cienkowarstwowy silikonowy, grubość ziarna 1,5 mm
12.11 | Dostawa i montaż spustów systemowych wklejanych/przepustów attykowych - nieogrzewane
12.12 | Dostawa i montaż przelewów awaryjnych o wymiarach 150 x 50 mm - nieogrzewane
12.13 | Rury spustowe z tworzywa sztucznego (PCV) z uszczelką gumową, ukryte w warstwie termoizolacji ścian budynku
13 | STROPODACH NIEUŻYTKOWY
13.1 | Ocieplenie attyk płytami termoizolacyjnymi XPS o grubości 12 cm o parametrach równoważnych materiałom dostępnych na rynku klejony od góry i od wewnętrznej strony attyki
13.2 | Dostawa oraz montaż deskowania attyk – płyta drewnopochodna (OSB) grubości 22 mm
13.3 | Dostawa i montaż obróbki blacharskiej z blachy aluminiowej, mocowanej taśmą uszczelniającą o właściwościach równoważnych systemowym taśmom dekarskim
13.4 | Warstwa spadkowa – beton lekki lub klin z izolacji termicznej (styropian) grubości 8–16 cm
13.5 | Hydroizolacja membraną EPDM o parametrach technicznych równoważnych membranom powszechnie stosowanym w budownictwie - wraz z wywynięciem na ściany attykowe
13.6 | Termoizolacja stropodachu – płyta z izolacji termicznej (XPS) grubości 30 cm
13.7 | Geowłóknina
13.8 | Warstwa dociskowa - żwir płukany gr. 10cm
13.9 | Dostawa i montaż spustów systemowych wklejanych/przepustów attykowych - nieogrzewane
13.10 | Dostawa i montaż przelewów awaryjnych o wymiarach 150 x 50 mm - nieogrzewane
13.11 | Rury spustowe z tworzywa sztucznego (PCV) z uszczelką gumową, ukryte w warstwie termoizolacji ścian budynku
14 | ŚCIANY DZIAŁOWE
14.1 | Murowanie ścian działowych wraz z wykonaniem hydroizolacji na styku ściany z płytą fundamentową - bloczki z betonu komórkowego- gr. 11,5cm - PARTER
14.2 | Dostawa i montaż nadproża prefabrykowanego dł. 1,25m - PARTER
14.3 | Murowanie ścian działowych - bloczki z betonu komórkowego - gr. 11,5cm - PIĘTRO
14.4 | Dostawa i montaż nadproża prefabrykowanego dł. 1,25m - PIĘTRO
15 | ŚLUSARKA OKIENNA ZEWNĘTRZNA
15.1 | Przygotowanie otworów pod "szczelny montaż" - wygładzenie szpalet w świetle otworów (piony i poziom górą) - ściana wewnętrzna + ściana zewnętrzna 20cm po obwodzie - ze wzlędu na zamianę ścian murowanych na żelbetowe uwzględniona drobna kosmetyka betonu
15.2 | Dostawa i montaż ślusarki okiennej - ELEWACJA WSCHODNIA - O1 - PARTER Okna PVC o szerokościach 1800 mm i 2000 mm, kolor zgodny z projektem Oszklenie: zestaw trójszybowy, szyba zewnętrzna o odporności na włamanie przynajmniej P2, szyba wewnętrzna hartowana, szyby zespolone o wymaganej izolacyjności cieplnej i akustycznej – minimalnie Uw = 0,68 W/m²K, Rw = 33 dB, dopuszcza się lepsze parametry Podwyższona klasa wodoszczelności Odwodnienia standardowe Uwzględniono wszystkie niezbędne akcesoria montażowe zapewniające prawidłową funkcjonalność i szczelność | Zmiana w stosunku do projektu w zakresie aluminiowej stolarki na PCV
15.3 | Dostawa i montaż ślusarki okiennej - ELEWACJA WSCHODNIA - O1 - PIĘTRO Okna PVC o szerokości okien: 1800 mm i 2000 mm, kolor zgodny z projektem Oszklenie: zestaw trójszybowy, szyba zewnętrzna i wewnętrzna hartowana, szyby zespolone o grubości całkowitej ok. 48 mm, minimalna izolacyjność cieplna U = 0,5 W/m²K, minimalna izolacyjność akustyczna Rw = 33 dB, dopuszcza się lepsze parametry Podwyższona klasa wodoszczelności Odwodnienia standardowe Wszystkie niezbędne akcesoria montażowe zapewniające prawidłową funkcjonalność i szczelność | Zmiana w stosunku do projektu w zakresie aluminiowej stolarki na PCV
15.4 | Dostawa i montaż ślusarki okiennej - ELEWACJA ZACHODNIA - O2 - PARTER Okna PVC o szerokościach 1100 mm i 2900 mm, kolor zgodny z projektem Oszklenie: zestaw trójszybowy, szyba zewnętrzna o odporności na włamanie przynajmniej P2, szyba wewnętrzna hartowana, szyby zespolone o wymaganej izolacyjności cieplnej i akustycznej – minimalnie Uw = 0,79 W/m²K, minimalna izolacyjność akustyczna Rw = 33 dB, dopuszcza się lepsze parametry Okucie: standardowe, zapewniające prawidłowe funkcjonowanie okna i bezpieczeństwo użytkowania Podwyższona klasa wodoszczelności Odwodnienia standardowe Klasa odporności na włamanie: minimalnie RC2 Wszystkie niezbędne akcesoria montażowe zapewniające funkcjonalność i szczelność, w tym elementy maskujące i klamka z blokadą | Zmiana w stosunku do projektu w zakresie aluminiowej stolarki na PCV oraz klasa odporności na włamanie: minimalnie RC2
15.5 | Dostawa i montaż ślusarki okiennej - ELEWACJA ZACHODNIA - O2 - PIĘTRO Okna PVC o szerokościach 1100 mm i 2900 mm, kolor zgodny z projektem Oszklenie: zestaw trójszybowy, szyba zewnętrzna i wewnętrzna hartowana, szyby zespolone o grubości całkowitej ok. 48 mm, minimalna izolacyjność cieplna Uw = 0,79 W/m²K, minimalna izolacyjność akustyczna Rw = 33 dB, dopuszcza się lepsze parametry Okucie: standardowe, zapewniające prawidłowe funkcjonowanie okna i bezpieczeństwo użytkowania Podwyższona klasa wodoszczelności Odwodnienia standardowe Elementy maskujące i osłonki w kolorze srebrnym Wszystkie niezbędne akcesoria montażowe zapewniające funkcjonalność i szczelność Barierki szklane o wysokości 100 cm, zgodne z wymaganiami bezpieczeństwa | Zmiana w stosunku do projektu w zakresie aluminiowej stolarki na PCV
15.6 | Dostawa i montaż ślusarki okiennej - ELEWACJA ZACHODNIA - OP1 Okna i witryny aluminiowe o wymaganej klasie odporności ogniowej EI30, wymiary zgodne z projektem (B=4150 mm, H=600 mm) Oszklenie: szyby zespolone o właściwościach ogniowych zgodnych z EI30 Wszystkie niezbędne akcesoria montażowe zapewniające prawidłową funkcjonalność, szczelność i odporność ogniową
15.7 | Wykonanie wewnętrznych parapetów z konglomeratu kamiennego
16 | ŚLUSARKA DRZWIOWA - drzwi zewnętrzne
16.1 | Dostawa i montaż ślusarki drzwiowej zewnętrznej - DZ1 Drzwi prawe, rozwierne na zewnątrz Wymiary: szerokość 1200 mm, wysokość 2900 mm Oszklenie: szyby zespolone o wymaganej izolacyjności cieplnej Uw = 0,5 W/m²K, dopuszcza się lepsze parametry Okucie: standardowe, zapewniające prawidłowe funkcjonowanie drzwi, bezpieczeństwo i odporność na włamanie Wszystkie niezbędne akcesoria montażowe, w tym zawiasy, klamki, wkładki i elementy antywyważeniowe, zapewniające prawidłową funkcjonalność i bezpieczeństwo | Zmiana w stosunku do projektu - doszczegółowienie w zakresie parametrów ślusarki drzwiowej
16.2 | Dostawa i montaż ślusarki drzwiowej zewnetrznej - DZ2 Naświetle i drzwi rozwierne Drzwi lewe, rozwierne na zewnątrz Wymiary: naświetle 1050 × 820 mm, drzwi 1650 × 2080 mm Oszklenie: szyby zespolone o wymaganej izolacyjności cieplnej Uw = 0,5 W/m²K, dopuszcza się lepsze parametry Panele drzwiowe i elementy wypełniające zgodnie z projektem Okucie: standardowe, zapewniające prawidłowe funkcjonowanie drzwi, bezpieczeństwo i odporność na włamanie Wszystkie niezbędne akcesoria montażowe, w tym zawiasy, klamki, wkładki i elementy antywyważeniowe, zapewniające prawidłową funkcjonalność i bezpieczeństwo Odwodnienia widoczne w ramach | Zmiana w stosunku do projektu - doszczegółowienie w zakresie parametrów ślusarki drzwiowej
16.3 | Dostawa i montaż ślusarki drzwiowej - DZ3 Wymiary: szerokość 900 mm, wysokość 2000 mm, kolor zgodny z projektem (RAL 7005) Ościeżnica stalowa, typ zgodny z projektem Wkładka patentowa, system uniwersalny zapewniający funkcjonalność i bezpieczeństwo Klamka drzwiowa podłużna ze stali nierdzewnej, zgodna z projektem | Zmiana w stosunku do projektu - doszczegółowienie w zakresie parametrów ślusarki drzwiowej
17 | PRACE ZABEZPIECZAJĄCE ŚLUSARKĘ OKIENNĄ I DRZWIOWĄ PRZED USZKODZENIAMI I ZABRUDZENIEM PODCZAS DALSZYCH PRAC
17.1 | Zabezpieczenie ślusarki okiennej i drzwiowej - folia malarska mocowana taśmami do ślusarki - koszt jednokrotnego i jednostronnego zabezpieczenia (od wewnątrz)
17.2 | Zabezpieczenie ślusarki okiennej i drzwiowej - folia malarska mocowana taśmami do ślusarki - koszt jednokrotnego i jednostronnego zabezpieczenia (od zewnątrz)
18 | PAKIET OKIENNY OTWIERANY/BRAMA PRZEMYSŁOWA
Okna harmonijkowe mają wyraźnie niższą szczelność niż okna standardowe. Wyceniono zamontowanie dodatkowej uszczelki podczas montażu, jednak róźnica będzie odczuwalna.
18.1 | Okno harmonijkowe podzielone na 3 segmenty – 1 segment szklany, 1 segment z panelu termoizolacyjnego z rdzeniem izolacyjnym w kolorze zbliżonym do elewacji, 1 segment szklany; zmiana względem projektu | Zmiana w stosunku do projektu, zmiana dotyczy sposobu otwierania/zamykania
19 | ŚLUSARKA OKIENNA WEWNĘTRZNA - przedsionek wejścia
19.1 | Dostawa i montaż ślusarki okiennej wewnętrznej - OP2, OP3 Okno szklane w profilu aluminiowym Szklenie potrójne o klasie odporności ogniowej EI30 Izolacyjność cieplna U ≤ 0,9 W/(m²·K), dopuszcza się lepsze parametry
19.2 | Drzwi DP 1 - Drzwi jednoskrzydłowe techniczne przeciwpożarowe EI30 – okleinowane, kolor i faktura zgodne z projektem
20 | BALUSTRADY - Uwzględniono cały dach
20.1 | Wykonanie balustrad – dwa poziome profile 50 × 20 mm, wypełnienie pionowe z profili 30 × 10 mm w rozstawie maks. 12 cm, mocowanie ukryte w ociepleniu. Materiał: stal nierdzewna, malowanie proszkowe na kolor zgodny z projektem (drobna struktura)
21 | INSTALACJA ELEKTRYCZNA - PRACE BUDOWLANE
21.1 | Wykucie i osadzenie puszki elektrycznej na kleju gipsowym zgodnie z ustaleniami
22 | INSTALACJA ELEKTRYCZNA - oświetlenie, gniazda wtykowe, trasy kablowe
22.1 | Gniazdo 16A 230V IP20
22.2 | Gniazdo 16A 230V IP44
22.3 | Gniazdo 1-fazowe 16A 230V IP20 podwójne
22.4 | Gniazdo 16A 230V IP55
22.5 | Kaseta podłogowa n x 230V, n x 230V DATA, n x RJ45 kat 6
22.6 | Gniazdo DATA 16A 230V IP20
22.7 | Gniazda 3 -faz (2x16A, 2x32A, 1x63A), I piętro | Pozycja dodana w stosunku do projektu
22.8 | Łączniki oświetleniowe | Zmiana ilości w stosunku do projektu
22.9 | Oprawy ośw. Podstawowego - dopuszcza się zastosowanie innych producentów niż przytoczeni w projekcie. Oprawy LED, kasetonowe, wpuszczane o wymiarze 60x60cm, 40W, 4000K | Zmiana w stosunku do projektu, zmiana rodzaju opraw, zmiana ilości, dopuszczenie rozwiązań innych producentów pod warunkiem spełnania wymagań technicznych przytoczonych w kosztorysie ślepym
22.10 | Oprawy ośw. awaryjnego - dopuszcza się zastosowanie innych producentów niż przytoczeni w projekcie, 4000K, czas pracy awaryjnej min. 1h | Dopuszczenie rozwiązań innych producentów pod warunkiem spełnania wymagań technicznych przytoczonych w kosztorysie ślepym
22.11 | Koryto kablowe 300h42 na potrzeby instalacji elektrycznych
22.12 | Koryto kablowe 200h42 na potrzeby instalacji teletechnicznych
22.13 | Drabiny kablowe 200h42 na potrzeby instalacji teletechnicznych
22.14 | Rurki/koryta/uchwyty
22.15 | Oprawy ośw. podstawowego typu downlight LED, 4000K, 20W, IP 44 | Zmiana w stosunku do projektu, zmiana rodzaju opraw, zmiana ilości, dopuszczenie rozwiązań innych producentów pod warunkiem spełnania wymagań technicznych przytoczonych w kosztorysie ślepym
23 | INSTALACJA ELEKTRYCZNA - Przewody niskonapięciowe, KD, SSWiN, AP+Lan
23.1 | Czytnik kart wewnętrzny
23.2 | Przycisk wyjścia
23.3 | Przycisk wyjścia ewakuacyjnego
23.4 | Kontaktron
23.5 | Elektrozaczep rewersyjny
23.6 | Ekspander systemu kontroli dostępu w obudowie
23.7 | Centrala systemu sygnalizacji włamania i napadu (założono wpięcie do istniejącego rejestratora Satel) | Zmiana w stosunku do projektu - dostosowanie i wpięcie do istniejącej instalacji
23.8 | Czujka ruchu PIR/MW | Zmiana w stosunku do projektu - zmiana ilości czujników
23.9 | Zasilacz buforowy z akumulatorem 17Ah w obudowie
23.10 | Manipulator sensoryczny systemu kontroli dostępu Satel
23.11 | Sygnalizator wewnętrzny akustyczny z zasilaniem awaryjnym
23.12 | Sygnalizator akustyczno-optyczny zewnętrzny z zasilaniem awaryjnym
23.13 | Materiał
23.14 | Okablowanie
23.15 | Uruchomienie systemu
23.16 | Access Point, zakres 2,4 GHz + 5GHz, zasilanie PoE, Ubiquiti ver 7 | Doprecyzowanie wymagań w stosunku do projektu
23.17 | Ubiquity Dream Machine Pro + 2 wkładki UDM-PRO | Doprecyzowanie wymagań w stosunku do projektu
23.18 | Ubiquiti 48 - USW-PRO-MAX-48 | Doprecyzowanie wymagań w stosunku do projektu
23.19 | F/UTP KAT.6
23.20 | Szafa Rack | Doprecyzowanie wymagań w stosunku do projektu
23.21 | Światłowód
23.22 | Spawanie światłowodu w puszce
23.23 | Pomiary LAN
24 | INSTALACJA ELEKTRYCZNA - System monitoringu
24.1 | Kamera IP zewnętrzna NoVus 4k | Doprecyzowanie wymagań w stosunku do projektu
24.2 | Kamera IP kopułowa wewnętrzna NoVus 4k | Doprecyzowanie wymagań w stosunku do projektu
24.3 | Wideorejetrator (założono wpięcie do istniejącego rejestratora) | Zmiana w stosunku do projektu - założono wpięcie do istniejącego rejestratora
24.4 | Rozbudowa i uruchomienie systemu NoVus | Doprecyzowanie wymagań w stosunku do projektu
25 | INSTALACJA ELEKTRYCZNA
25.1 | Bednarka
25.2 | Złącza kontrolne
25.3 | Drut
25.4 | Rurki odgromowe
25.5 | Iglica odgromowa h = 2,00m
25.6 | Złącza krzyżowe
25.7 | Uchwyty
26 | INSTALACJA ELEKTRYCZNA - Okablowanie
26.1 | NA2XH 1x95 - okablowanie pomiędzy RH a RB | Zmiana przekroju w stosunku do projektu
26.2 | NA2XH 1x70 - okablowanie pomedzy RB a RT | Zmiana przekroju w stosunku do projektu
26.3 | N2XH 3x1,5
26.4 | N2XH 3x2,5
26.5 | N2XH 5x4
26.6 | N2XH 5x2,5
26.7 | N2XH 3x6
26.8 | Okablowanie do dodatkowych gniazd 3-faz | Pozycja dodana w stosunku do projektu
27 | INSTALACJA ELEKTRYCZNA - Rozdzielnica
27.1 | Rozbudowa rozdzielnicy RH, należy dobudować okablowanie wenętrzne do zasilania rozdzialenicy RB wraz z rozłącznikem bezpiecznikowym NH, wkładki bezpiecznikowe max. 160A | Doszczegółowienie projektu, należy przewidzieć rozbudowę rozdzielnicy RH, Dobudować okablowanie wenętrzne RH do zasilania rozdzialenicy RB wraz z rozłącznikem bezpiecznikowym NH, wkładki bezpiecznikowe max. 160A. Dopuszcza się zastosowania aparatury innych producentów niż wymienieni w projecie pod warunkiem spełnienia parametrów technicznych
27.2 | Rozdzielnica RB | Zmiana w sotosunku do projektu, należy przewidzieć rozbudowę rozdzielnicy RB, należy przewidzieć zwiększoną moc rozdzielnicy RB w związku z dodatkowynmi gniazdami 3f rozdzielnicy RT, Zabezpieczenie odpływu rozdzielnicy RT wkładki bezpiecznikowe max 100A. Dopuszcza się zastosowania aparatury innych producentów niż wymienieni w projecie pod warunkiem spełnienia parametrów technicznych
27.3 | Rozdzielnica RT | Zmiana w sotosunku do projektu - należy przewidzieć rozbudowę rozdzielnicy RT, należy rozbudować rozdzielnicę o odplywy gniazd 3f: 2 sztuki 16A/400V, 2sztuki 32A/400V, 1 sztuka 63A/400V. Dopuszcza się zastosowania aparatury innych producentów niż wymienieni w projecie pod warunkiem spełnienia parametrów technicznych
28 | INSTALACJA ELEKTRYCZNA - Prace pozostałe
28.1 | Materiały pomocnicze
28.2 | Przejścia ppoż
28.3 | Pomiary instalacji elektrycznej
28.4 | Wykonanie połaczeń wyrównawczych
29 | INSTALACJA ELEKTRYCZNA - Kompensator mocy biernej
29.1 | Aktywny kompensator mocy biernej minimum 20kVar | Zmiana w stosunku do projektu - dodanie pozycji
30 | INSTALACJA SANITARNA - INSTALACJA WODNO-KANALIZACYJNA NISKOSZUMOWA MAGNAPLAST ULTRA DB
30.1 | Punkty instalacji kanalizacji rury kielichowe PVC do zastosowania wewnętrznego: WC Ø 110 mm zlew / umywalka Ø 50 mm / 32 mm odpływ z wanny / odpływ z prysznica Ø 50 mm odpływ ze zmywarki Ø 50 mm odpływ z pralki Ø 50 mm / 32 mm odpływ liniowy w garażu Ø 110 mm
30.2 | Pion Kanalizacyjny z rur kielichowych PVC Ø 110/75 mm do zastosowania wewnętrznego (wlicza się odpowietrzenie)
30.3 | Wyjścia pod instalację cwu + cyrkulacja średnice rur od Ø 26mm do Ø16mm w systemie rur wielowarstwowych PE-Xc/Al./PE
30.4 | Instalacja zimna woda w systemie rur wielowarstwowych PE-Xc/Al./PE. Ø 16 mm + kran do zlewu z twardą wodą
30.5 | Punkt Poboru wody 120 L/MIN - przy założeniu ciśnienia wody z sieci 3 bary - Ø 32 mm
30.6 | Dostawa i montaż urządzenia sanitarnego do zabudowy podtynkowej, o parametrach zgodnych z projektem
30.7 | Dostawa i montaż elementu montażowego podtynkowego do pisuaru o wysokości 112cm
31 | INSTALACJA SANITARNA - WODA UŻYTKOWA
31.1 | Montaż filtra z płukaniem wstecznym
31.2 | Dostawa i montaż reduktora ciśnienia wody oraz zaworu antyskażeniowego
31.3 | Dostawa i montaż zmiękczacza wody z filtrem z aktywnym węglem
32 | INSTALACJA SANITARNA - KOTŁOWNIA GAZOWA
32.1 | Podpięcie do istniejącej Instalacji C.O, wraz z zaworami regulacyjnymi
32.2 | Montaż zabezpieczeń ciśnieniowych
32.3 | Dostawa i montaż Osprzętu kotłowni: Grupy Pompowe dół, Góra, Separatory, oprzyrządowanie, orurowanie, Spięcie układu kotła gazowego
33 | INSTALACJA SANITARNA - OGRZEWANIE PODŁOGOWE
33.1 | Magistrala łącząca szafki rozdzielcze (w tym zawory podpionowe) | Zmiana rodzaju ogrzewania w stosunku do projektu
33.2 | Dostawa i montaż: -Zestaw regulacyjny do ogrzewania podłogowego: rozdzielacz sekcyjny z rotametrami; wyjścia z szafki do pętli ogrzewania podłogowego (przedmiar opisuje ilość wyjść z szafki): -Szafka pod rozdzielacz podtynkowa | Zmiana rodzaju ogrzewania w stosunku do projektu
33.3 | Dostawa oraz montaż ogrzewania podłogowego montowanego z rur warstwowych | Zmiana rodzaju ogrzewania w stosunku do projektu
34 | INSTALACJA SPRĘŻONEGO POWIETRZA
34.1 | Instalacja z montażem sprężonego powietrza - system zgrzewany PN20
34.2 | Kompresor śrubowy wraz z osuszaczem i sterowanie, ze zbiornikiem min.1000 l, min. 7.5kW | Doprecyzowanie wymagań w stosunku do projektu
35 | INSTALACJA KANALIZACJI BYTOWEJ - SZAMBO
35.1 | Wykonanie wykopu zbiornik szamba przy pomocy koparki wraz z pryzmowaniem w obrębie działki | Zmiana w stosunku do projektu - doszczegółowienie
35.2 | Montaż zbiornika na nieczyściwa stałe 20 m³ wraz z wykonaniem przejścia rurą ssącą – w cenie uwzględniono montaż przy użyciu dźwigu o udźwigu 50 t | Zmiana w stosunku do projektu - doszczegółowienie
35.3 | Obsypanie zbiornika gruntem oraz rozplantowanie pozostałej ziemi na skrapie od wschodu budynku | Zmiana w stosunku do projektu - doszczegółowienie
36 | INSTALACJA WENTYLACJI MECHANICZNEJ
36.1 | Dostawy i montaż instalacji rekuperacji w oparciu o dwie centrale wentylacyjne do obsługi poszczególnych pomieszczeń oraz wyciągów z wentylatorem kanałowym i dachowymi do wyciągów z toalet, przy czym wszystkie urządzenia i elementy instalacji muszą spełniać parametry nie gorsze niż określone w dokumentacji projektowej: - dostawa i montaż centrali wentylacyjnej o wydatku 1750m³/h ze sterownikiem naściennym – 2 kpl. (parter i piętro) - dostawa i montaż anemostatów i skrzynek rozprężnych – 28 szt. - dostawa i montaż zaworów nawiewnych i wywiewnych – 24 szt. - dostawa i montaż przepustnic powietrza – 52 szt. - dostawa i montaż rur Spiro wraz z kształtkami Ø 100, 125, 160, 200 – komplet - dostawa i montaż klap p.poż. topikowych – 12 szt. - dostawa i montaż kanałów prostokątnych wraz z kształtkami – komplet - dostawa i montaż wentylatora kanałowego – 1 kpl. - dostawa i montaż wentylatorów dachowych – 2 szt. - dostawa i montaż wyrzutni dachowej – 1 szt. - dostawa i montaż tłumików powietrza – 9 szt. - dostawa i montaż izolacji na kanały nawiewne i wywiewne, wykonanie konstrukcji wsporczej pod centrale – 2 kpl. - instalacja pod dodatkowe odciągi (bez wentylatora/wentylatorów) – do uzgodnienia - uruchomienie, regulacja instalacji, wykonanie dokumentacji powykonawczej | Zmiana w stosunku do projektu - konieczność dostosowania rekuperacji do aparatury CBR
36.2 | Dodatkowy odciąg w laboratorium - wydajność uprzedzenia 350 m3/h | Zmiana w stosunku do projektu - doszczegółowienie po kątem aparatury CBR
37 | INSTALACJA KLIMATYZACJI
37.1 | ETAP 1 Wykonanie instalacji klimatyzacji (pod 16 jednostek wew. i 4 agregaty zew.) - podczas prac wykończeniowych przed tynkami - dostawa i montaż instalacji freonowej, - dostawa i montaż instalacji komunikacji, - dostawa i montaż instalacji skroplin grawitacyjnie, - dostawa i montaż trójników systemowych, - dostawa i montaż okablowania pod sterowniki naścienne - wykonanie niezbędnych prób szczelności | Zmiana w stosunku do projektu - doszczegółowienie po kątem aparatury CBR
37.2 | ETAP 2 Dostawa i montaż urządzeń oraz uruchomienie systemów klimatyzacji VRV – wszystkie urządzenia muszą spełniać parametry nie gorsze niż wskazane w projekcie, dopuszcza się produkty równoważne o tych samych lub lepszych parametrach: - dostawa i montaż agregatu zewnętrznego 14 kW – 2 szt. - dostawa i montaż agregatu zewnętrznego 12,5 kW – 1 szt. - dostawa i montaż agregatu zewnętrznego 15,5 kW – 1 szt. - dostawa i montaż jednostki wewnętrznej kasetonowej 3,6 kW – 16 szt. - dostawa i montaż trójników – 1 komplet - dostawa i montaż sterowników naściennych – 16 szt. - dostawa i montaż konstrukcji wsporczej pod agregat zewnętrzny – 4 komplety - wykonanie niezbędnych prób szczelności – 1 komplet - uruchomienie i doładowanie czynnika chłodniczego – 1 komplet - wykonanie dokumentacji powykonawczej – 1 komplet | Zmiana w stosunku do projektu - doszczegółowienie po kątem aparatury CBR
38 | FOTOWOLTAIKA - instalacja nie jest częścią postępowania, nie podlega wycenie
39 | WARSTWY POSADZKOWE PARTER
39.1 | Hydroizolacja
39.2 | Termoizolacja podłogi - styropian EPS 100 gr. 10cm
39.3 | Folia PE na zakład
39.4 | Wylewka betonowa - gr. 7 cm
40 | WARSTWY POSADZKOWE I PIĘTRO
40.1 | Termoizolacja podłogi - styropian EPS 100 gr. 7cm
40.2 | Folia PE na zakład
40.3 | Wylewka betonowa - gr. 7 cm
41 | WARSTWY POSADZKOWE II PIĘTRO
41.1 | Termoizolacja podłogi - styropian EPS 100 gr. 7cm
41.2 | Folia PE na zakład
41.3 | Wylewka betonowa - gr. 7 cm
42 | TYNKI
42.1 | Tynki cementowo-wapienne maszynowe kat. III (ściany) - PARTER
42.2 | Tynki cementowo-wapienne maszynowe kat. III (ściany) - PIĘTRO I
42.3 | Tynki cementowo-wapienne maszynowe kat. III (ściany) - PIĘTRO II
42.4 | Tynki cementowo-wapienne maszynowe kat. III (sufity) - spód schodów i spoczników
43 | KANALIZACJA DESZCZOWA - ODWODNIENIE Z DACHU
43.1 | Wykonanie systemu odprowadzenia wody opadowej z dachu. Instalacja z rur PVC o średnicach od Ø110 do Ø160, ułożona poniżej gruntu ze spadkiem min. 1 %. Rury obsypane piaskiem zasypowym. Podłączenie do istniejącego zbiornika na wodę deszczową. | Zmiana w stosunku do projektu - podłączenie do istniejącego zbiornika, który jest wystarczający do obsługi
43.2 | Dostawa i montaż studni rewizyjnych Ø 315 (do rur spustowych ukrytych w elewacji budynku). Studzienka teleskopowa Ø 315/160 montowana na zagęszczonym piasku zasypowym: studzienka przelotowa Ø 315/160, rura karbowana Ø 315 – h 1500 mm, rura teleskopowa Ø 315 – h 500 mm, pokrywa żeliwna klasy A15 | Zmiana w stosunku do projektu - podłączenie do istniejącego zbiornika, który jest wystarczający do obsługi
44 | ELEWACJA
44.1 | Montaż i demontaż rusztowania
44.2 | Hydroizolacja ściany w strefie cokołowej - masa KMB
44.3 | Termoizolacja ścian w strefie cokołowej - styropian XPS gr. 10cm wysokość na 50 cm (styropian kołkowany)
44.4 | Ocieplenie ścian zewnętrznych budynku, wełna mineralna na ruszczie λ=0,035W/K*m2 gr 20 cm, kołkowana - ściana oddzielenia pożarowego REI60 - zmiana grubości wełny mineralnej względem projektu (w proj. 12 cm) | Zmiana w stosunku do projektu zmiana grubości wełny mineralnej względem projektu (w proj. 12 cm)
44.5 | Ocieplenie budynku, styropian EPS λ=0,038 W/K*m2 gr 20 cm. Styropian kołkowany, wykończony warstwą kleju zbrojonego siatką - zmiana grubości styropianu względem projektu (w proj. 12 cm) | Zmiana w stosunku do projektu zmiana grubości styropianu względem projektu (w proj. 12 cm)
44.6 | Warstwy wykończeniowe elewacji – tynk silikonowy, grubość ziarna 1,5 mm, kolor biały
44.7 | Warstwy wykończeniowe elewacji - tynk silikonowy, grubość ziarna 1,5 mm - kolor jasnoszary
44.8 | Wykonanie parapetów z blachy aluminiowej
45 | INWENTARYZACJA GEODEZYJNA POWYKONAWCZA
45.1 | Inwentaryzacja geodezyjna powykonawcza budynku
45.2 | Inwentaryzacja geodezyjna powykonawcza przyłączy
46 | ZABUDOWY Z PŁYT G-K
46.1 | Wykonanie zabudowy ścian z płyt g-k (stelaż, płyty)
46.2 | Wykonanie gładzi na ścianach g-k
47 | PRACE WYKOŃCZENIOWE ŚCIAN I SUFITÓW
47.1 | Malowanie sufitu parteru
47.2 | Wykonanie sufitów podwieszanych - sufit kasetonowy 60x60cm - parter
47.3 | Malowanie ścian parteru
47.4 | Wykończenie ścian płytkami gresowymi - parter
47.5 | Malowanie sufitu piętra I
47.6 | Wykonanie sufitów podwieszanych - sufit kasetonowy 60x60cm i piętro I
47.7 | Malowanie ścian piętra I
47.8 | Wykończenie ścian piętra I płytkami gresowymi
47.9 | Wykonanie sufitów podwieszanych - sufit kasetonowy 60x60cm - piętro II
47.10 | Malowanie ścian piętra II
47.11 | Wykończenie ścian piętra II płytkami gresowymi
48 | WYKOŃCZENIE POSADZEK + BARIERKI SCHODÓW
48.1 | Wykończenie posadzki wykładziną dywanową
48.2 | Wykończenie posadzki płytkami gresowymi - parter
48.3 | Posadzka przemysłowa, żywiczna - piętro I
48.4 | Wykończenie posadzki płytkami gresowymi - piętro I
48.5 | Wykończenie posadzki płytkami gresowymi - piętro II
48.6 | Wykończenie posadzki płytkami gresowymi - klatka schodowa
48.7 | Dostawa i montaż balustrady klatki schodowej wewnętrznej, stal nierdzewna
49 | ŚLUSARKA DRZWIOWA WEWNĘTRZNA
49.1 | Dostawa i montaż ślusarki drzwiowej (10szt. 80x200cm ) Drzwi okleinowe CPL Ościeżnica stalowa kątowa, RAL 7035 Samodomykacz ramieniowy, zamykanie skrzydła 180 °
49.2 | Dostawa i montaż ślusarki drzwiowej (6 szt. 90x200cm) Drzwi okleinowe CPL Ościeżnica stalowa kątowa, RAL 7035 Samodomykacz ramieniowy, zamykanie skrzydła 180 °
49.3 | Dostawa i montaż ślusarki drzwiowej (2 szt. 120x200cm) Drzwi okleinowe CPL Ościeżnica stalowa kątowa, RAL 7035 Samodomykacz ramieniowy, zamykanie skrzydła 180 °
49.4 | Dostawa i montaż ślusarki drzwiowej ppoż EI30 (1 szt. 120x200cm) Drzwi techniczne przeciwpożarowe okleinowe CPL Ościeżnica stalowa kątowa, RAL 7035 Samodomykacz ramieniowy, zamykanie skrzydła 180 °
49.5 | Dostawa i montaż ślusarki drzwiowej ppoż EI30 (1 szt. 155x200cm) Drzwi DP1 - drzwi uwzględnione w poz. 19.2 niniejszego kosztorysu
50 | INSTALACJE SANITARNE - BIAŁY MONTAŻ
50.1 | Zakup i montaż miski WC + deska samozamykająca
50.2 | Zakup i montaż miski pisuaru
50.3 | Zakup i montaż przycisku spłukującego
50.4 | Zakup i montaż umywalki wraz z syfonem
50.5 | Zakup i montaż zlewozmywaka wraz z syfonem
50.6 | Montaż uchwytów i poręczy przy urządzeniach sanitarnych dla osób niepełnosprawnych – stal nierdzewna, mocowanie do ściany i podłoża
51 | PRACE ZEWNĘTRZNE
51.1 | Naprawa kostki przed budynkiem
51.2 | Plantowanie terenu + zasiew trawy
54 | FORMALNOŚCI
54.1 | Wykonanie dokumentacji powykonawczej wraz z przeprowadzeniem procesu uzyskania Pozwolenia na użytkowanie; koordynacja prac projektowych związana z nadzorami autorskimi oraz zmianami nieistotnymi; przygotowanie dokumentacji budowlanej i kosztorysowej dotyczącej rozliczenia dofinansowania, nadzór autorski