## Arkusz1
Projekt nr: FEMP.08.07-IP.01-0022/23
Załącznik nr 2a do Formularza oferty
Potwierdzanie zgodności oferty z opisem przedmiotu zamówienia
Nazwa nadana przez Zamawiającego: wycinarki laserowej z wraz kosztem jej instalacji i uruchomienia a także wraz z wszystkimi niezbędnymi akcesoriami i innymi elementami wymaganymi do poprawnego działania dostarczanego urządzenia.
| Zastosowanie: | produkcja elementów metalowych: Urządzenie przeznaczone do precyzyjnego cięcia elementów metalowych z zachowaniem wymaganej dokładności wymiarowej.
Ofertowany typ urządzenia:
Nazwa Producenta:
LP | Opis minimalnych wymagań technicznych / ilościowych. Minimalne parametry i cechy towaru: |  | Dekaracja dostawcy Wypełnia wykonawca – zaznaczyć właściwie | Obowizkowo proszę wszkaząc parametry i cechy oferowanego towaru (ponadto proszę wskazać parametry równoważne(jeśli dotyczy)):
1 | Wielkość nominalna arkusza (X) - min. 3000 mm |  | spełnia/nie spełnia*
2 | Wielkość nominalna arkusza (Y) - min 1500 mm |  | spełnia/nie spełnia*
3 | obszar cięcia (X) - min 3106 mm |  | spełnia/nie spełnia*
4 | Obszar cięcia (Y) - min 1582 mm |  | spełnia/nie spełnia*
5 | Obszar cięcia (Z) - min 100 mm |  | spełnia/nie spełnia*
6 | Prędkość pozycjonowania równoległego osi X/Y - min. 100 m/min |  | spełnia/nie spełnia*
7 | Maksymalna jednoczesna prędkość pozycjonowania - 140 m/min |  | spełnia/nie spełnia*
8 | Dokładność wykrywania krawędzi ± 0,5 mm ( jakości i dokładności w zakresie od cienkich blach do arkuszy o średniej grubości) |  | spełnia/nie spełnia*
9 | Min. Waga detalu 1100 kg |  | spełnia/nie spełnia*
10 | Źródło laserowe |  | spełnia/nie spełnia*
11 | Moc min. 6000 w |  | spełnia/nie spełnia*
12 | Stal nierdzewna (grubość blachy) - min. do 30 mm |  | spełnia/nie spełnia*
13 | Aluminium (grubość blachy) - min. do 30 mm |  | spełnia/nie spełnia*
14 | Mosiądz (grubość blachy) -min. do 15 mm |  | spełnia/nie spełnia*
15 | Miedź (grubość arkusza) - min do. 12 mm |  | spełnia/nie spełnia*
16 | Szeroki zakres zastosowania, gdzie oprócz stali "czarnej', nierdzewnej i aluminium mamy również możliwość obróbki metali nieżelaznych z najwyższą jakością |  | spełnia/nie spełnia*
17 | Łatwość obsługi oraz intuicyjna kontrola procesu umożliwiają łatwy i szybki dostęp do technologii laserowej |  | spełnia/nie spełnia*
18 | Kompatybilność z programem BySoft CAM |  | spełnia/nie spełnia*
19 | Możliwość pomocy zdalnej przez serwisantów |  | spełnia/nie spełnia*
20 | Sterowanie maszyny powinno być wyposażone w ekran dotykowy o przekątnej minimum 21 cali Interfejs użytkownika na sterowaniu maszyny w języku polskim |  | spełnia/nie spełnia*
21 | System wykorzystujący kamerę video zamontowaną wewnątrz maszyny, umożliwiający monitorowanie procesu i wgląd do strefy roboczej. |  | spełnia/nie spełnia*
22 | Możliwość rozbudowy o system magazynowy. |  | spełnia/nie spełnia*
23 | Maszyna powinna posiadać możliwość cięcia tlenem, azotem oraz mieszanka azotu i tlenu |  | spełnia/nie spełnia*
24 | Automatyczne centrowanie dyszy |  | spełnia/nie spełnia*
25 | Głowica z automatyczną regulacja położenia soczewki |  | spełnia/nie spełnia*
26 | System wizyjny do automatycznego odczytu położenia arkusza |  | spełnia/nie spełnia*
27 | Głowica powinna być wyposażona w system antykolizyjny |  | spełnia/nie spełnia*
28 | Możliwość doposażenia w automatyczny zmieniacz dysz (min 55 pozycji ) |  | spełnia/nie spełnia*
| Oferowane urządzenie nie może być prototypem ani pierwszym tego typu wdrożeniem. |  | spełnia/nie spełnia*
29 | Możliwość opieki pogwarancyjnej |  | spełnia/nie spełnia*
30 | Zamawiający wymaga instrukcji obsługi w języku polskim |  | spełnia/nie spełnia*
31 | Zamawiający wymaga menu obsługowego w języku polskim |  | spełnia/nie spełnia*
Wszystkie w/w parametry i cechy przedmiotu zamówienia objęte są klauzulą "lub równoważne z uwzględnieniem w/w minimalnych parametrów i cech towaru, stanowiących kryteria stosowane w celu oceny równoważności".
Zamawiający wymaga wykazania przez Wykonawcę, że zaoferowane rozwiązanie spełnia wszelkie wymogi w zakresie oczekiwanych przez Zamawiającego funkcjonalności.
W przypadku zaproponowania przez dostawcę rozwiązań równoważnych zamawiający wymaga,aby Wykonawca przedstawił dowód równoważności oferowanych przez niego produktów w stosunku do w/w określonych wymagań.
*Niepotrzebne wykreślić
Data i podpis osoby upoważnionej do składania oferty