## Table 1
PRZEDMIAR ROBÓT
Lp. | Podstawa | Opis | Jedn. obm. | Ilość
Rozbudowa i przebudowa budynku zaplecza sportowego wraz z nadbudową budynku garażu i zagospodarowaniem terenu.
1 | 45100000-8 | ROBOTY PRZYGOTOWAWCZE I ZIEMNE
1 d.1 | KNR-W 2-01 0115-01 | Pomiary przy wykopach fundamentowych w terenie rów- ninnym i nizinnym wraz z pomiarami i inwentaryzacją powykonawczą | ha | 0.07
2 d.1 | KNR-W 4-01 0212-06 | Mechaniczna rozbiórka elementów konstrukcji betono- wych zbrojonych | m3 | 0.64
3 d.1 | KNR-W 4-01 0346-03 | Rozebranie ścianek z cegieł na zaprawie cementowo- wapiennej o grubości 1/2 ceg. | m2 | 1.2
4 d.1 | KNR-W 4-01 0348-01 | Rozebranie ścian, filarów, kolumn z cegieł na zaprawie wapiennej | m3 | 1.5
5 d.1 | KNR-W 4-01 0331-03 | Wykucie otworów w ścianach z cegieł o grubości ponad 1/2 ceg. na zaprawie wapiennej lub cementowo-wapiennej dla otworów drzwiowych i okiennych | m3 | 0.578
6 d.1 | KNR-W 4-01 0331-02 | Wykucie otworów w ścianach z cegieł o grubości 1/2 ceg. na zaprawie wapiennej lub cementowo-wapiennej dla otworów drzwiowych i okiennych | m2 | 0.578
7 d.1 | KNR BO-12 0358-08 | Mechaniczne wykucie bruzd poziomych w ścianach z cegieł na zaprawie cementowo-wapiennej o szer. do 1 1/ 2 cegły | m3 | 0.1
8 d.1 | KNR 4-04 0506- 01 | Rozebranie pokrycia dachowego z blachy nadającej się do użytku | m2 | 58
9 d.1 | KNR 4-04 0506- 02 | Rozebranie rynien z blachy nadającej się do użytku | m | 28
10 d.1 | KNR 4-04 0506- 03 | Rozebranie rur z blachy nadającej się do użytku | m | 7
11 d.1 | KNR 4-04 0403- 04 | Rozebranie konstrukcji więźb dachowych prostych | m2 | 58
12 d.1 | KNNR 1 0201- 06 | Roboty ziemne wykonywane koparkami przedsiębiernymi o poj.łyżki 0.40 m3 w gr.kat. III-IV z transp.urobku na odl.do 1 km sam.samowyład. | m3 | 51.984
13 d.1 | KNNR 1 0214- 05 | Zasypanie wykopów fun podłużnych, punktowych, rowów, wykopów obiektowych spycharkami z zagęszcz.mechanicznym ubijakami (gr.warstwy w stanie luźnym 25 cm) - kat.gr. III-IV | m3 | 28
14 d.1 | KNNR 1 0318- 01 | Zasypywanie wykopów o ścianach pionowych wraz z zagęszczeniem | m3 | 14
2 | 45210000-2 | ROBOTY FUNDAMENTOWE
15 d.2 | KNNR 2 0106- 01 | Betonowanie ław fundamentowych niezbrojonych w deskowaniu tradycyjnym - chudy beton B10 | m3 | 2.144
16 d.2 | KNNR 2 0101- 01 | Deskowanie tradycyjne ław fundamentowych betonowych lub żelbetowych | m2 | 19.392
17 d.2 | KNNR 2 0104- 01 | Zbrojenie konstrukcji monolitycznych prętami stalowymi okrągłymi gładkimi o śr. 6 mm zgodnie z zestawieniem | t | 0.078
18 d.2 | KNNR 2 0104- 04 | Zbrojenie konstrukcji monolitycznych prętami stalowymi okrągłymi żebrowanymi o śr. 12 mm wg zestawienia | t | 0.221
19 d.2 | KNNR 2 0107- 01 | Betonowanie ław fundamentowych zbrojonych w deskowaniu tradycyjnym C 20/25 W 8 | m3 | 5.936
20 d.2 | KNR-W 2-02 0603-01 | Izolacje przeciwwilgociowe powłokowe bitumiczne pionowe - wyk. na zimno z emulsji asfaltowej - pierwsza warstwa | m2 | 19.788
21 d.2 | NNRNKB 202 0618-01 | (z.V) Izolacje przeciwwilgociowe ław fundamentowych z papy zgrzewalnej | m2 | 19.788
22 d.2 | KNNR 2 0301- 03 | Fundamenty z bloczków betonowych | m3 | 9.878
23 d.2 | KNNR 2 0602- 03 | Izolacje poziome z płyt styropianowych (styropian ekstrudowany XPS gr. 5 cm) układanych na wierzchu konstrukcji na sucho jednowarstwowo | m2 | 32.88
3 | 45210000-2 | ŚCIANY PARTERU
24 d.3 | KNNR 2 0302- 04 | Ściany murowane budynków wielokondygnacyjnych z bloczków z betonu komórkowego | m3 | 52.76
25 d.3 | KNNR 2 0701- 07 | Ścianki działowe z płytek z betonu komórkowego gr.12 cm | m2 | 22.74
26 d.3 | NNRNKB 202 0160-01 | (z.II) Ułożenie nadproży prefabrykowanych L19 /D-120 długości 119cm | szt | 12
27 d.3 | NNRNKB 202 0160-01 | (z.II) Ułożenie nadproży prefabrykowanych L19 /D-180 długości 179cm | szt | 4
28 d.3 | KNNR 2 0104- 01 | Zbrojenie konstrukcji monolitycznych prętami stalowymi okrągłymi gładkimi o śr. 6 mm zgodnie z zestawieniem | t | 0.031
29 d.3 | KNNR 2 0104- 04 | Zbrojenie konstrukcji monolitycznych prętami stalowymi okrągłymi żebrowanymi o śr. 12 mm wg zestawienia | t | 0.114
30 d.3 | KNR-W 2-02 0210-02 | Belki i podciągi o stosunku deskowanego obwodu do przekroju do 10 | m3 | 3.341
4 | 45400000-1 | TYNKI WEWNĘTRZNE I MALOWANIE
31 d.4 | KNNR 2 0801- 03 | Tynki zwykłe wewnętrzne III kategorii ścian i słupów | m2 | 193.35
32 d.4 | NNRNKB 202 1134-02 | (z.VII) Gruntowanie podłoży preparatami "CERESIT CT 17" i "ATLAS UNI GRUNT" - powierzchnie pionowe | m2 | 193.35
33 d.4 | NNRNKB 202 2013-01 | (z.X) Gładzie gipsowe gr. 3 mm jednowarstwowe na ścianach na podłożu z tynku w pomieszczeniach o pow. podłogi ponad 5 m2 | m2 | 193.35
34 d.4 | NNRNKB 202 2014-01 | (z.X) Gładzie gipsowe gr. 3 mm jednowarstwowe na stropach na podłożu z tynku o pow. do 5 m2 | m2 | 3.75
35 d.4 | NNRNKB 202 2015-01 | (z.X) Gładzie gipsowe gr. 3 mm jednowarstwowe na stropach na podłożu z tynku o pow. ponad 5 m2 | m2 | 67.64
36 d.4 | KNNR-W 2 W0601-02 | Izolacja z folii polietylenowej przymocowanej do konstrukcji drewnianej | m2 | 71.39
37 d.4 | KNR-W 2-02 2701-01 | Sufity podwieszone o konstrukcji metalowej z wypełnieniem płytami gipsowymi | m2 | 71.39
38 d.4 | KNR 2-02 0613- 03 | Izolacje cieplne i przeciwdzwiękowe z wełny mineralnej poziome z płyt układanych na sucho - jedna warstwa gr. 10 cm | m2 | 71.39
39 d.4 | KNR 2-02 0613- 04 | Izolacje cieplne i przeciwdźwiękowe z wełny mineralnej poziome z płyt układanych na sucho - każda następna warstwa gr. 20 cm | m2 | 71.39
40 d.4 | KNR-W 2-02 1016-07 | Wyłazy dachowe fabrycznie wykończone (do przestrzeni pod dachem) | szt | 1
41 d.4 | KNNR 2 1401- 05 | Malowanie tynków wewnętrznych gładkich farbą emulsyjną dwukrotnie bez gruntowania | m2 | 264.74
42 d.4 | NNRNKB 202 0837-04 | (z.IV) Licowanie ścian o pow.do 5 m2 płytkami glazurowanymi o wym. 20x25 cm na zaprawie klejowej "ATLAS" | m2 | 22.96
5 | 45400000-1 | POSADZKI
43 d.5 | KNNR 2 1201- 03 | Podkłady z ubitych materiałów sypkich pod podłogi i posadzki | m3 | 11.403
44 d.5 | KNNR 2 1201- 01 | Podkłady betonowe pod podłogi i posadzki | m3 | 5.212
45 d.5 | KNNR 2 0604- 01 | Izolacja z folii polietylenowej pozioma podposadzkowa | m2 | 52.12
46 d.5 | KNNR 2 0602- 03 | Izolacje poziome z płyt styropianowych - styropian ekstrudowany samogasnący XPS gr. 10 cm | m2 | 52.12
47 d.5 | KNNR 2 1202- 02 | Warstwy wyrównawcze z zaprawy cementowej pod po- sadzki zatarte na gładko, gr. 20 mm | m2 | 52.12
48 d.5 | KNNR 2 1202- 03 | Warstwy wyrównawcze z zaprawy cementowej pod po- sadzki - zmiana grubości o 10 mm Krotność = 3 | m2 | 52.12
49 d.5 | NNRNKB 202 1134-01 | (z.VII) Gruntowanie podłoży preparatami "CERESIT CT 17" i "ATLAS UNI GRUNT" - powierzchnie poziome | m2 | 81.43
50 d.5 | KNNR 2 1209- 03 | Posadzki jedno i wielobarwne z płytek z kamieni sztucznych o wym. 30x30 cm układane metodą regularną na zaprawie klejowej gr. 3 mm | m2 | 81.43
51 d.5 | KNNR 2 1209- 05 | Cokoliki z kształtek z kamieni sztucznych układanych na zaprawie klejowej | m | 89.25
6 | 45420000-7 | MONTAŻ DRZWI I OKIEN
52 d.6 | KNNR 2 1103- 01 | Montaż skrzydeł drzwiowych wewnętrznych pełnych fabrycznie wykończonych wraz z ościeżnicą D 2 "90" drewnopodobne zgodnie zwykazem | szt | 6
53 d.6 | KNNR 2 1103- 01 | Montaż skrzydeł drzwiowych wewnętrznych pełnych fabrycznie wykończonych wraz z ościeżnicą D 3 "80" drewnopodobne zgodnie z zestawieniem | szt | 3
54 d.6 | KNNR 2 1103- 01 | Montaż skrzydeł drzwiowych wewnętrznych pełnych fa- brycznie wykończonych wraz z ościeżnicą D 4 "90" drewnopodobne zgodnie z wykazem | szt | 2
55 d.6 | KNR 4-01 0354- 04 | Wykucie z muru ościeżnic drewnianych o pow. do 2m2 | szt. | 1
56 d.6 | KNR 0-19 1022- 12 | Montaż drzwi zewnętrznych z PCV bez obróbki obsadzenia D1 "90" | szt | 1
57 d.6 | KNR 0-19 1022- 10 | Montaż okien rozwieranych i uchylno-rozwieranych dwudzielnych z PCV bez obróbki obsadzenia o pow. do 2.5 m2 zgodnie z zestawieniem 1.5*1.45*4 | szt | 4
58 d.6 | KNR-W 2-02 2119-05 analogia | Parapety okienne wewnętrzne. - elementy gr. do 6cm i szer. do 30 cm | m | 6.4
59 d.6 | KNR-W 2-02 0514-01 | Obróbki przy szer. w rozwinięciu do 25 cm - z blachy stalowej ocynkowanej (parapety zewnętrzne) | m2 | 2.8
7 | 45260000-7 | DACH - KONSTRUKCJA
60 d.7 | KNNR 2 0402- 01 | Konstrukcje dachowe z tarcicy nasyconej - murłaty i podwaliny | m | 24
61 d.7 | KNNR 2 0402- 03 | Konstrukcje dachowe z tarcicy nasyconej - słupy | m | 31.2
62 d.7 | KNNR 2 0402- 02 | Konstrukcje dachowe z tarcicy nasyconej - płatwie | m | 101.4
63 d.7 | KNNR 2 0402- 05 | Konstrukcje dachowe z tarcicy nasyconej - krokwie zwykłe | m | 176.8
64 d.7 | KNNR 2 0402- 04 | Konstrukcje dachowe z tarcicy nasyconej - jętki | m | 65
65 d.7 | KNNR 2 1205- 02 | Podłogi z desek struganych gr. 32 mm - bez legarów ( M deski) | m2 | 44
8 | 45260000-7 | DACH - POKRYCIE
66 d.8 | KNNR 2 0403- 02 | Łacenie połaci dachowych z tarcicy nasyconej (łaty+ kontrłaty) | m2 | 135.72
67 d.8 | KNNR-W 2 W0601-02 analogia | Izolacja z folii paroprzepuszczalnej do konstrukcji drewnianej | m2 | 135.72
68 d.8 | KNNR 2 0508- 01 | Pokrycie dachu blachą dachówkopodobną - płyty dachowe | m2 | 135.72
69 d.8 | KNNR 2 0508- 02 | Pokrycie dachu blachą dachówkopodobną - gąsiory | m | 11.7
70 d.8 | KNNR 2 0508- 03 | Pokrycie dachu blachą dachówkopodobną - blachy okapowe | m | 23.4
71 d.8 | KNNR 2 0508- 04 | Pokrycie dachu blachą dachówkopodobną - wiatrownice boczne | m | 23.2
72 d.8 | KNNR 2 0506- 01 | Montaż obróbek z tworzyw sztucznych - rynny dachowe łączone na uszczelki | m | 23.4
73 d.8 | KNNR 2 0504- 06 | Obróbki blacharskie wyłazów dachowych w dachach krytych blachą | szt. | 1
74 d.8 | KNNR 2 0506- 04 | Montaż obróbek z tworzyw sztucznych - leje spustowe | szt. | 4
75 d.8 | KNNR 2 0506- 03 | Montaż obróbek z tworzyw sztucznych - rury spustowe | m | 12
76 d.8 | KNR 0-15II 0522-01 | Pokrycie dachów blachami powlekanymi trapezowymi - analogia wykonanie podprzybitki | m2 | 28
77 d.8 | KNNR 2 0504- 08 | Obróbki blacharskie wywiewek kanalizacyjnych w dachach krytych blachą | szt. | 3
9 | 45450000-6 | DOCIEPLENIE ŚCIAN BUDYNKU
78 d.9 | KNNR 2 1902- 01 | Docieplenie ścian budynków płytami styropianowymi - metoda lekka; faktura nakrapiana lub rustykalna nakładana ręcznie, grubość 1,5 mm na ścianach styropian gr.10 cm EPS 80-016, wyprawa tynkarska Atlas Cermit SN-Ma lub inny podobny, równoważny | m2 | 142.45
79 d.9 | KNNR 2 1902- 11 | Docieplenie ścian budynków płytami styropianowymi - metoda lekka - dopłata za wzmocnienia miejsc szczególnie narażonych (narożniki okien i drzwi): listwy aluminiowe lub PCW | m | 30
80 d.9 | KNNR 2 1902- 11 | Docieplenie ścian budynków płytami styropianowymi - metoda lekka - dopłata za wzmocnienia miejsc szczególnie narażonych (narożniki ścian): listwy aluminiowe | m | 10.5
10 | 45310000-3 | INSTALACJE ELEKTRYCZNE
81 d.10 | KNNR 5 0407- 01 | Wyłącznik nadprądowy 1-biegunowy w rozdzielnicach | szt. | 1
82 d.10 | KNNR 5 0407- 02 | Wyłącznik nadprądowy 3-biegunowy w rozdzielnicach | szt. | 1
83 d.10 | KNNR 5 0407- 02 | Wyłącznik główny 3-biegunowy w rozdzielnicach | szt. | 1
84 d.10 | KNNR 5 0407- 02 | Wyłącznik główny 3-biegunowy w rozdzielnicy głównej z cewką wybijakową | szt. | 1
85 d.10 | KNNR 5 0408- 03 | Dodatkowe wyposażenie rozdzielnic modułowych - szyna łączeniowa 3-biegunowa | szt. | 2
86 d.10 | KNR 5-08 0401- 08 | Przygotowanie podłoża do zabudowania aparatów - kucie mechan. pod kołki rozp.plast.w podł. z cegły - aparat o 3-4 otworach mocujących | aparat | 1
87 d.10 | KNR 5-08 0809- 01 | Osadzenie w podłożu kołków plastykowych rozporowych w gotowych ślepych otworach. | szt. | 4
88 d.10 | KNR 5-08 0404- 07 | Montaż skrzynek i rozdzielnic skrzynkowych o masie do 10kg wraz z konstrukcją - mocowanie przez przykręcenie do gotowego podłoża | szt. | 1
89 d.10 | KNR 5-08 0212- 03 | Przew.kabelkowe w powłoce polwinitowej (łączny przekr.żył Cu-24/Al-40 mm2) układane w gotowych ko- rytkach i na drabinkach bez mocowania - przewody kabelkowe YDY 5x10mm2 | m | 18
90 d.10 | KNR 5-08 0602- 03 | Układanie bednarki uziemiającej w budynkach w cią- gach poziomych na wspornikach mocowanych na cegle z kuciem mechanicznym- przekrój bednarki do 120mm2 bednarka ocynkowana 20x3 mm | m | 5
91 d.10 | KNR 5-08 0210- 02 | Przewody kabelkowe o łącznym przekroju żył do Cu-12/ Al-20 mm2 układane w gotowych bruzdach bez zapra- wiania bruzd na podłożu nie-beton.- przewody kabelkowe YDY 3x2,5 mm2 | m | 20
92 d.10 | KNR 5-08 0210- 03 | Przewody kabelkowe o łącznym przekroju żył do Cu-24/ Al-40 mm2 układane w gotowych bruzdach bez zapra- wiania bruzd na podłożu nie-beton. - przewody kabelkowe YDY 5x2,5mm2 | m | 25
93 d.10 | KNR 5-08 0212- 02 | Przew.kabelkowe w powłoce polwinitowej (łączny przekr.żył Cu-12/Al-20 mm2) układane w gotowych ko- rytkach i na drabinkach bez mocowania - przewody kabelkowe YDYp 3x2,5mm2 | m | 25
94 d.10 | KNR 5-08 0301- 20 | Przygotowanie podłoża pod mocowanie osprzętu na za- prawie cementowej lub gipsowej z wykonaniem ślepych otworów mechanicznie w cegle | szt. | 20
95 d.10 | KNR 5-08 0302- 01 | Montaż na gotowym podłożu puszek bakelitowych o śr.do 60mm | szt. | 6
96 d.10 | KNR 5-08 0302- 03 | Montaż na gotowym podłożu puszek bakelitowych o śr.do 80mm; il. wylotów 4, przekrój przewodu 2.5mm2 | szt. | 7
97 d.10 | KNR 5-08 0309- 03 | Montaż do gotowego podłoża gniazd wtyczkowych podtynkowych 2-bieg.z uziemieniem w puszkach z podłączeniem | szt. | 4
98 d.10 | KNR 5-08 0309- 03 | Montaż do gotowego podłoża gniazd wtyczkowych z transformatorem bezpieczeństwa z podłączeniem | szt. | 1
99 d.10 | KNR 5-08 0309- 09 | Montaż do gotowego podłoża gniazd wtyczkowych wodoszczelnych 3-biegunowych z uziemieniem przykręcanych 16A/4mm2 z podłączeniem | szt. | 4
100 d.10 | KNR 5-08 0309- 10 | Montaż do gotowego podłoża gniazd wtyczkowych wodoszczelnych 3-biegunowych z uziemieniem przykręcanych 32A/10mm2 z podłączeniem | szt. | 1
101 d.10 | KNR 5-08 0108- 04 | Rury winidurowe o śr. do 47 mm układane p.t. w betonie w gotowych bruzdach, bez zaprawiania bruzd | m | 9
102 d.10 | KNR 5-08 0207- 03 | Przewody kabelkowe w powłoce polwinitowej (łączny przekr.żył Cu-24/Al-40 mm2) wciągane do rur -przewody kabelkowe YDY 5x6mm2 | m | 19
103 d.10 | KNR 5-08 0212- 01 | Przew.kabelkowe w powłoce polwinitowej (łączny przekr.żył Cu-6/Al-12 mm2) układane w gotowych koryt- kach i na drabinkach bez mocowania - przewody kabel- kowe YDY 3x1,5mm2 | m | 12
104 d.10 | KNR 5-08 0210- 01 | Przewody kabelkowe o łącznym przekroju żył do Cu-6/ Al-12 mm2 układane w gotowych bruzdach bez zapra- wiania bruzd na podłożu nie-beton. - przewody kabelko- we YDY 4x1,5mm2 | m | 26
105 d.10 | KNR 5-08 0301- 20 | Przygotowanie podłoża pod mocowanie osprzętu na zaprawie cementowej lub gipsowej z wykonaniem ślepych otworów mechanicznie w cegle | szt. | 12
106 d.10 | KNR 5-08 0302- 03 | Montaż na gotowym podłożu puszek bakelitowych o śr.do 80mm; il. wylotów 4, przekrój przewodu 2.5mm2 | szt. | 6
107 d.10 | KNR 5-08 0307- 01 | Montaż na gotowym podłożu łączników instalacyjnych natynkowo-wtynkowyych w puszce szczękowej typ 471 do 475 z podłączeniem | szt. | 3
108 d.10 | KNR 5-08 0502- 03 | Przygotowanie podłoża pod oprawy oświetleniowe przy- kręcane na gipsie, gazobetonie mocowane na kołkach plast. (il.mocowań 2) | kpl. | 3
109 d.10 | KNR 5-08 0502- 04 | Przygotowanie podłoża pod oprawy oświetleniowe przy- kręcane na gipsie, gazobetonie mocowane na kołkach plast. (il.mocowań 4) | kpl. | 4
110 d.10 | KNR 5-08 0515- 08 | Montaż z podłączeniem na gotowym podłożu opraw świetlówkowych do oświetlenia pomieszczeń przemysłowych-oprawy pyłoodporne w obudowie z tworzyw szt. z odbłyśnikiem-przykręcane końcowe | szt. | 3
111 d.10 | KNR 5-08 0511- 07 | Montaż z podłączeniem na gotowym podłożu opraw świetlówkowych z blachy stalowej z kloszem lub rastrem zawieszanych 4x20W - końcowych | szt. | 2
112 d.10 | KNR 5-08 0504- 03 | Montaż z podłączeniem na gotowym podłożu opraw oświetleniowych żarowych zwykłych przykręcanych, końcowych - oprawy świetlówkowe hermetyczne 2x36W | szt. | 2
113 d.10 | KNR 4-03 1001- 01 | Mechaniczne wykucie bruzd dla przewodow wtynkowych w cegle | m | 6
114 d.10 | KNR 5-08 0210- 01 | Przewody kabelkowe o łącznym przekroju żył do Cu-6/ Al-12 mm2 układane w gotowych bruzdach bez zaprawiania bruzd na podłożu nie-beton. - przewody kabelkowe YDY 5x2,5mm2 | m | 6
115 d.10 | KNR 5-08 0212- 01 | Przew.kabelkowe w powłoce polwinitowej (łączny przekr.żył Cu-6/Al-12 mm2) układane w gotowych koryt- kach i na drabinkach bez mocowania - przewody kabelkowe YDY 5x1,5mm2 | m | 20
116 d.10 | KNNR 5 0410- 01 | Wentylatory kanałowe 150 | szt. | 3
117 d.10 | KNNR 5 0410- 01 | Wentylatory sufitowe | szt. | 2
118 d.10 | Kalkulacja własna | Montaż grzejników elektrycznych 500W 500/400 zgodnie z dokumentacją techniczną | szt | 3
119 d.10 | Kalkulacja własna | Montaż grzejników elektrycznych 603W 500/500 zgod- nie z dokumentacją techniczną | szt | 1
120 d.10 | Kalkulacja własna | Montaż grzejników elektrycznych 843W 500/650 zgodnie z dokumentacją techniczną | szt | 1
121 d.10 | Kalkulacja własna | Montaż grzejników elektrycznych 207W 500/400 zgod- nie z dokumentacją techniczną | szt | 1
122 d.10 | Kalkulacja własna | Montaż podgrzewaczy wody podumywalkowych zgodnie z dokumentacją techniczną | szt | 7
123 d.10 | KNR-W 5-08 0901-01 | Pomiar rezystancji izolacji instalacji elektrycznych - obwód 1-fazowy, pierwszy pomiar | pomiar | 12
124 d.10 | KNR-W 5-08 0901-03 | Pomiar rezystancji izolacji instalacji elektrycznych - obwód 3-fazowy, pierwszy pomiar | pomiar | 5
125 d.10 | KNR-W 5-08 0902-03 | Sprawdzenie samoczynnego wyłączenia zasilania - pomiar rezystancji uziemienia - pierwszy | pomiar | 1
126 d.10 | KNR-W 5-08 0902-05 | Sprawdzenie samoczynnego wyłączenia zasilania - próby działania wyłącznika różnicowoprądowego - pierwszy | pomiar | 3
11 | 45330000-9 | INSTALACJE WODOCIĄGOWE
127 d.11 | KNR BO-12 0356-05 | Mechaniczne przebicie otworów o pow. do 0,05 m2 w ścianach z cegieł na zaprawie cementowo-wapiennej o gr. do 2 cegieł | m3 | 0.075
128 d.11 | KNR BO-12 0356-04 | Mechaniczne przebicie otworów o pow. do 0,05 m2 w ścianach z cegieł na zaprawie cementowo-wapiennej o gr. do 1 cegły | m3 | 0.025
129 d.11 | KNR 4-01 0208- 02 | Przebicie otworów o pow.do 0.05 m2 w elementach z betonu żwirowego o grub.do 20 cm | szt. | 0.025
130 d.11 | KNR BO-12 0357-02 | Mechaniczne przebicie otworów o pow. do 0,05 m2 w ścianach z płytek i bloczków z betonu komórkowegoo gr. do 37 cm | m3 | 0.045
131 d.11 | KNR BO-12 0360-05 | Mechaniczne wykucie bruzd pionowych w ścianach z cegieł na zaprawie cementowo-wapiennej o szer. do 1/4 cegły | m3 | 0.16
132 d.11 | KNR 2-15 0104- 04 | Rurociągi w instalacjach wodociągowych o śr.nomin. 32 mm stalowe ocynkow.o połącz.gwintow., na ścianach w bud.niemieszkalnych | m | 5
133 d.11 | KNR 2-15 0104- 03 | Rurociągi w instalacjach wodociągowych o śr.nomin. 25 mm stalowe ocynkow.o połącz.gwintow., na ścianach w bud.niemieszkalnych | m | 7
134 d.11 | KNR 2-15 0104- 02 | Rurociągi w instalacjach wodociągowych o śr.nomin. 20 mm stalowe ocynkow.o połącz.gwintow., na ścianach w bud.niemieszkalnych | m | 6.5
135 d.11 | KNR 2-15 0104- 01 | Rurociągi w instalacjach wodociągowych o śr.nomin. 15 mm stalowe ocynkow.o połącz.gwintow., na ścianach w bud.mniemieszkalnych | m | 5.1
136 d.11 | KNR 2-15 0104- 02 | Rurociągi w instalacjach wodociągowych o śr.nomin. 20 mm stalowe ocynkow.o połącz.gwintow., na ścianach w bud.niemieszkalnych | m | 7
137 d.11 | KNR 2-15 0104- 01 | Rurociągi w instalacjach wodociągowych o śr.nomin. 15 mm stalowe ocynkow. o połącz.gwintow., na ścianach w bud. niemieszkalnych | m | 6
138 d.11 | KNR 2-15 0104- 01 | Rurociągi w instalacjach wodociągowych o śr.nomin. 15 mm stalowe ocynkow.o połącz.gwintow., na ścianach w bud.niemieszkalnych | m | 12
139 d.11 | KNR 0-35 0128- 07 analogia | Otuliny termoizolacyjne z pianki PE z nacięciem wzdłużnym gr. 6 mm; śr. zewn. rurociągu 32 mm | m | 5
140 d.11 | KNR 0-35 0128- 06 analogia | Otuliny termoizolacyjne z pianki PE z nacięciem wzdłuż- nym gr. 6 mm; śr. zewn. rurociągu 25 mm | m | 7
141 d.11 | KNR 0-35 0128- 05 analogia | Otuliny termoizolacyjne z pianki PE z nacięciem wzdłuż- nym gr. 6 mm; śr. zewn. rurociągu 20 mm | m | 7
142 d.11 | KNR 0-35 0128- 03 analogia | Otuliny termoizolacyjne z pianki PE z nacięciem wzdłuż- nym gr. 6 mm; śr. zewn. rurociągu 15 mm | m | 12
143 d.11 | KNR-W 2-15 0115-01 | Dodatki za podejścia dopływowe w rurociągach stalowych do zaworów czerpalnych, baterii, mieszaczy, hydrantów itp. o połączeniu sztywnym o śr. nominalnej 15 mm | szt. | 11
144 d.11 | KNR-W 2-15 0135-01 analogia | Zawory z szybkozłączką do wężą i zaworem zwrotnym, z mieszaczem wody o śr. nominalnej 15mm | szt. | 6
145 d.11 | KNR-W 2-15 0137-02 | Baterie umywalkowe stojące o śr. nominalnej 15 mm | szt. | 7
146 d.11 | KNR-W 2-15 0137-02 | Baterie zmywakowe stojące o śr. nominalnej 15 mm | szt. | 1
147 d.11 | KNR-W 2-15 0137-09 | Baterie natryskowe z natryskiem przesuwnym o śr.nomi- nalnej 15 mm | szt. | 1
148 d.11 | KNR-W 2-15 0135-01 | Zawory do podłączenia miski ustępowej o śr. Nominalnej 15 mm | szt. | 3
149 d.11 | KNR 2-15 0221- 02 | Montaż umywalek pojedyńczych porcelanowych z syfonem gruszkowym | szt. | 7
150 d.11 | KNR 2-15 0220- 05 | Montaż zlewozmywaków żeliwnych lub stalowych na szafce | szt. | 1
151 d.11 | KNR 2-15 0224- 03 | Montaż ustepów pojedynczych z płuczkami z tworzyw sztucznych lub porcelany 'kompakt' | kpl. | 3
152 d.11 | KNR 2-15 0223- 02 | Montaż brodzików natryskowych z tworzywa sztucznego | kpl. | 2
153 d.11 | KNR 4-01 0304- 01 | Uzupełnienie ścian lub zamurowanie otworów w ścia- nach na zaprawie cementowo-wapiennej cegłami | m3 | 0.03
154 d.11 | KNR 4-01 0304- 02 | Uzupełnienie ścian lub zamurowanie otworów w ścia- nach na zaprawie cementowo-wapiennej bloczkami z betonu komórkowego | m3 | 0.045
155 d.11 | KNR-W 2-15 0128-02 | Płukanie instalacji wodociągowej w budynkach nie- mieszkalnych | m | 88.1
156 d.11 | KNR 4-01 0326- 01 | Zamurowanie bruzd poziomych o szer.1/2 ceg. z przewodami instalacyjnymi w ścianach z cegieł | m | 14
12 | 45330000-9 | INSTALACJE KANALIZACYJNE
157 d.12 | KNR-W 4-01 0212-04 | Mechaniczna rozbiórka elementów konstrukcji betonowych niezbrojonych o grubości ponad 15 cm | m3 | 1.8
158 d.12 | KNR-W 2-01 0310-02 | Wykopy liniowe szer. 0.8-1.5 m pod fundamenty, ruro- ciągi, kolektory w gruntach suchych z wydobyciem urob- ku łopatą lub wyciągiem ręcznymkat. III-IV; głębokość do 1.5 m | m3 | 14
159 d.12 | KNR-W 2-01 0212-06 | Wykopy oraz przekopy wykonywane koparkami podsię- biernymi 0.40 m3 na odkład w gruncie kat.III | m3 | 9
160 d.12 | KNR 2-18 0501- 02 | Kanały rurowe - podłoża z materiałów sypkich o grub.15cm | m2 | 26
161 d.12 | KNR BO-12 0356-03 | Mechaniczne przebicie otworów o pow. do 0,05 m2 w ścianach z cegieł na zaprawie wapiennej o gr. do 3 cegieł | m3 | 0.04
162 d.12 | KNR 4-01 0208- 02 | Przebicie otworów o pow.do 0.05 m2 w elementach z betonu żwirowego o grub.do 20 cm | szt. | 2
163 d.12 | KNR BO-12 0360-06 | Mechaniczne wykucie bruzd pionowych w ścianach z cegieł na zaprawie cementowo-wapiennej o szer. do 1/2 cegły | m3 | 0.1
164 d.12 | KNR BO-12 0361-02 | Mechaniczne wykucie bruzd pionowych w ścianach z płytek i bloczków z betonu komórkowego o szer. do 1/2 cegły | m3 | 0.04
165 d.12 | KNR 2-15 0228- 04 | Rurociągi z PCW o śr. 160 mm w gotowych wykopach, wewnątrz budynków | m | 12
166 d.12 | KNR 2-15 0228- 03 | Rurociągi z PCW o śr. 110 mm w gotowych wykopach, wewnątrz budynków | m | 17.5
167 d.12 | KNR 2-15 0228- 01 | Rurociągi z PCW o śr. 50 mm w gotowych wykopach, wewnątrz budynków | m | 12.5
168 d.12 | KNR 2-15 0205- 04 | Montaż rurociągów z PCW o śr. 110 mm na ścianach z łączeniem metodą wciskową | m | 3
169 d.12 | KNR 2-15 0205- 02 | Montaż rurociągów z PCW o śr. 50 mm na ścianach z łączeniem metodą wciskową | m | 18
170 d.12 | KNR 2-15 0208- 03 | Dodatek za wykonanie podejść odpływowych z rur i kształtek z nieplastyfikowanego PCW o śr. 50 mm | szt. | 8
171 d.12 | KNR 2-15 0208- 05 | Dodatek za wykonanie podejść odpływowych z rur i kształtek z nieplastyfikowanego PCW o śr. 110 mm | szt. | 3
172 d.12 | KNR-W 4-01 0106-03 | Wykopy nieumocnione o ścianach pionowych wykonywane wewnątrz budynku - zasypanie ziemią z ukopów | m3 | 6
173 d.12 | KNR-W 4-01 0105-02 | Zasypanie wykopów ziemią z ukopów oraz z przerzutem ziemi na odległość do 3 m i ubiciem warstwami co 15 cm w gr.kat. III | m3 | 4
174 d.12 | KNR 4-01 0304- 01 | Uzupełnienie ścian lub zamurowanie otworów w ścia- nach na zaprawie cementowo-wapiennej cegłami | m3 | 0.1
13 | 45233250-6 | ROBOTY ZEWNĘTRZNE
175 d.13 | KNNR 1 0202- 06 | Roboty ziemne wykonywane koparkami podsiębiernymi o poj.łyżki 0.40 m3 w gr.kat. III-IV z transp.urobku na odl.do 10 km sam.samowyład. | m3 | 165.3
176 d.13 | KNNR 6 0103- 03 | Profilowanie i zagęszczanie podłoża wykonywane mechanicznie w gruncie kat. II-IV pod warstwy konstrukcyjne nawierzchni | m2 | 317
177 d.13 | KNNR 6 0113- 01 | Warstwa dolna podbudowy z kruszyw łamanych gr. 15cm | m2 | 230
178 d.13 | KNNR 6 0113- 04 | Warstwa górna podbudowy z kruszyw łamanych gr. 8cm | m2 | 230
179 d.13 | KNNR 6 0403- 03 | Krawężniki betonowe wystające o wymiarach 15x30 cm z wykonaniem ław betonowych na podsypce cementowo-piaskowej | m | 70
180 d.13 | KNNR 6 0404- 05 | Obrzeża betonowe o wymiarach 30x8 cm na podsypce cementowo-piaskowej, spoiny wypełnione zaprawą cementową | m | 26
181 d.13 | KNNR 6 0404- 02 | Obrzeża betonowe o wymiarach 20x6 cm na podsypce piaskowej, spoiny wypełnione piaskiem | m | 37
182 d.13 | KNNR 6 0502- 03 | Nawierzchnia z kostki brukowej betonowej grubości 8 cm na podsypce cementowo-piaskowej z wypełnieniem spoin piaskiem | m2 | 230
183 d.13 | KNNR 6 0502- 02 | Chodniki z kostki brukowej betonowej grubości 6 cm na podsypce cementowo-piaskowej z wypełnieniem spoin piaskiem | m2 | 87
184 d.13 | KNR 2-21 0604- 05 | Schody wykonywane bez podbudowy - policzki wykonane z obrzeży betonowych30x8 | m | 40
185 d.13 | Kalkulacja własna | Wykonanie palisady | m | 16
186 d.13 | KNNR 1 0504- 02 | Ręczne rozplantowanie ziemi wydobytej z wykopów przy 1 m3 ziemi na 1 m wykopu; grunt kat.III | m3 | 37
187 d.13 | KNR 4-04 0302- 04 | Rozebranie ław,stóp i fundamentów pod maszyny żelbetowych o grub.(wys.) do 70 cm | m3 | 14.7
188 d.13 | KNR 4-01 0108- 11 | Wywiezienie korzeni oraz gruzu spryzmowanego samochodami samowyładowczymi na odl.do 10 km | m3 | 12
14 |  | INSTALACJA FOTOWOLTAICZNA
189 d.14 | kalk. własna | Zakup mikroinstalacji fotowoltaicznej 30 kW na dachu skośnym, PV-40K-DS.-SOF wraz z montażem | szt | 1

## Table 13
Lp. | Podstawa | Opis | Jedn.obm. | Ilość | Cena jedn. | Wartość
176 d.13 | KNNR 6 0103- 03 | Profilowanie i zagęszczanie podłoża wykonywane me- chanicznie w gruncie kat. II-IV pod warstwy konstrukcyj- ne nawierzchni | m2 | 317 | 3.18 | 1008.06
177 d.13 | KNNR 6 0113- 01 | Warstwa dolna podbudowy z kruszyw łamanych gr. 15 cm | m2 | 230 | 52.99 | 12187.7
178 d.13 | KNNR 6 0113- 04 | Warstwa górna podbudowy z kruszyw łamanych gr. 8 cm | m2 | 230 | 31.1 | 7153
179 d.13 | KNNR 6 0403- 03 | Krawężniki betonowe wystające o wymiarach 15x30 cm z wykonaniem ław betonowych na podsypce cementowo-piaskowej | m | 70 | 83.83 | 5868.1
180 d.13 | KNNR 6 0404- 05 | Obrzeża betonowe o wymiarach 30x8 cm na podsypce cementowo-piaskowej, spoiny wypełnione zaprawą ce- mentową | m | 26 | 40.03 | 1040.78
181 d.13 | KNNR 6 0404- 02 | Obrzeża betonowe o wymiarach 20x6 cm na podsypce piaskowej, spoiny wypełnione piaskiem | m | 37 | 64.46 | 2385.02
182 d.13 | KNNR 6 0502- 03 | Nawierzchnia z kostki brukowej betonowej grubości 8 cm na podsypce cementowo-piaskowej z wypełnieniem spoin piaskiem | m2 | 230 | 133.56 | 30718.8
183 d.13 | KNNR 6 0502- 02 | Chodniki z kostki brukowej betonowej grubości 6 cm na podsypce cementowo-piaskowej z wypełnieniem spoin piaskiem | m2 | 87 | 131.74 | 11461.38
184 d.13 | KNR 2-21 0604- 05 | Schody wykonywane bez podbudowy - policzki wykona- ne z obrzeży betonowych30x8 | m | 40 | 21.2 | 848
185 d.13 | Kalkulacja własna | Wykonanie palisady | m | 16 | 392 | 6272
186 d.13 | KNNR 1 0504- 02 | Ręczne rozplantowanie ziemi wydobytej z wykopów przy 1 m3 ziemi na 1 m wykopu; grunt kat.III | m3 | 37 | 14.71 | 544.27
187 d.13 | KNR 4-04 0302- 04 | Rozebranie ław,stóp i fundamentów pod maszyny żelbe- towych o grub.(wys.) do 70 cm | m3 | 14.7 | 768.17 | 11292.1
188 d.13 | KNR 4-01 0108- 11 | Wywiezienie korzeni oraz gruzu spryzmowanego samo- chodami samowyładowczymi na odl.do 10 km | m3 | 12 | 159.78 | 1917.36
14 |  | INSTALACJA FOTOWOLTAICZNA
189 d.14 | kalk. własna | Zakup mikroinstalacji fotowoltaicznej 30 kW na dachu skośnym,PV-40K-DS.-SOF wraz z montażem | szt | 1 | 79243.42 | 79243.42
Wartość kosztorysowa robót bez podatku VAT Podatek VAT Ogółem wartość kosztorysowa robót | [5 empty] | 406500.01 93495.00 499995.01

## Table 14
Słownie: czterysta dziewięćdziesiąt dziewięć tysięcy dziewięćset dziewięćdziesiąt pięć i 01/100 zł

## Table 15
- 7 -