## Oferta
Lp. | Podstawa | Opis robót | Jednostka | Obmiar
1 | 2 | 3 | 4 | 5
1 |  | ROBOTY ZIEMNE
1 | KNR 2-01 0126-01 | Usunięcie warstwy ziemi urodzajnej (humusu) o grubości do 15 cm za pomocą spycharek | m2 | 312.176
2 | KNR 2-01 0216-02 | Wykopy oraz przekopy wykonywane koparkami przedsiębiernymi 0.60 m3 na odkład w gruncie kat. III | m3 | 368.368
3 | KNR 2-01 0310-02 | Ręczne wykopy ciągłe ze złożeniem urobku na odkład (kat. gruntu III) - pogłębienie pod chudy beton | m3 | 11.822
4 | KNR 2-01 0230-01 | Zasypywanie wykopów spycharkami z przemieszczeniem gruntu na odległość do 10 m w gruncie kat. I-III | m3 | 193.594
5 | KNR 2-01 0211-07 0214-04 | Roboty ziemne wykonywane koparkami przedsiębiernymi 0.60 m3 w ziemi kat. I-III uprzednio zmagazynowanej w hałdach z transportem urobku samochodami samowyładowczymi na odległość 15 km | m3 | 217.814
RAZEM 1 ROBOTY ZIEMNE
2 |  | ROBOTY BUDOWLANE
2.1 |  | ROBOTY BETONOWE, ŻELBETOWE, MUROWE
2.1.1 |  | FUNDAMENTY
6 | KNR 2-02 1101-01 z.sz. 5.4. 9913 | Podkłady betonowe na podłożu gruntowym Zastosowano pompę do betonu na samochodzie. - Beton C8/10 (B10) | m3 | 11.822
7 | KNR 2-02 0202-01 | Ławy fundamentowe prostokątne żelbetowe, szerokości do 0,6 m - z zastosowaniem pompy do betonu - Beton C20/25 (B25) | m3 | 37.83
8 | KNR 2-02 0207-01 0207-07 | Ściany żelbetowe proste grubości 24 cm wysokości do 3 m - z zastosowaniem pompy do betonu - Beton C20/25 (B25) | m2 | 59.11
RAZEM 2.1.1 FUNDAMENTY
2.1.2 |  | SŁUPY, TRZPIENIE
9 | KNR 2-02 0208-03 | Słupy żelbetowe, prostokątne o wysokości do 4 m; stosunek deskowanego obwodu do przekroju do 12 - z zastosowaniem pompy do betonu - Beton C20/25 (B25) | m3 | 1.097
10 | KNR 2-02 0208-03 | Słupy żelbetowe, prostokątne o wysokości do 4 m; stosunek deskowanego obwodu do przekroju do 12 - z zastosowaniem pompy do betonu - Beton C20/25 (B25) | m3 | 11.44
RAZEM 2.1.2 SŁUPY, TRZPIENIE
2.1.3 |  | STROPY, WIEŃCE
11 | KNR 2-02 0216-02 0216-05 | Żelbetowe płyty stropowe, grubości 24 cm płaskie - z zastosowaniem pompy do betonu - Beton C20/25 (B25) | m2 | 198.137
12 | KNR 2-02 0216-02 0216-05 | Żelbetowe płyty stropowe, grubości 30 cm płaskie - z zastosowaniem pompy do betonu - Beton C20/25 (B25) | m2 | 200.789
13 | KNR 2-02 0262-01 | Wieńce żelbetowe - transport betonu pompą, pozostałych materiałów wyciągiem - Beton C20/25 (B25) | m3 | 25.422
RAZEM 2.1.3 STROPY, WIEŃCE
2.1.4 |  | PODCIĄGI, NADPROŻA
14 | KNR 2-02 0262-01 analogia | Belki, podciągi żelbetowe - transport betonu pompą, pozostałych materiałów wyciągiem - Beton C20/25 (B25) | m3 | 1.867
15 | KNR 2-02 0262-01 analogia | Nadproża żelbetowe o stosunku deskowanego obwodu do przekroju do 8 - transport betonu pompą, pozostałych materiałów wyciągiem - Beton C20/25 (B25) | m3 | 0.108
RAZEM 2.1.4 PODCIĄGI, NADPROŻA
2.1.5 |  | SCHODY
16 | KNR 2-02 0218-02 0218-06 | Schody żelbetowe proste na płycie grubości 15 cm - z zastosowaniem pompy do betonu - Beton C20/25 (B25) | m2 | 33.776
17 | KNR 2-02 0218-07 | Schody żelbetowe belki podestowe i kotwiące - z zastosowaniem pompy do betonu - Beton C20/25 (B25) | m3 | 0.768
RAZEM 2.1.5 SCHODY
2.1.6 |  | ZBROJENIE
18 | KNR 2-02 0290-02 | Przygotowanie i montaż zbrojenia elementów budynków i budowli - pręty żebrowane o śr. 8-14 mm | t | 23.296
RAZEM 2.1.6 ZBROJENIE
RAZEM 2.1 ROBOTY BETONOWE, ŻELBETOWE, MUROWE
2.2 |  | IZOLACJE PRZECIWWILGOCIOWE I TERMICZNE FUNDAMENTÓW I ŚCIAN FUNDAMENTOWYCH
19 | KNR-W 2-02 0606-01 | Izolacje przeciwwilgociowe i przeciwwodne z folii polietylenowej - warstw poślizgowa na chudym betonie | m2 | 118.22
20 | KNR 0-29 0637-01 | Przygotowanie powierzchni pionowych betonowych i otynkowanych pod uszczelnienia w technologii SUPERFLEX-10 - gruntowanie Eurolanem 3K ręcznie | m2 | 94.576
21 | KNR 0-29 0641-02 | Wysokoelastyczna izolacja powierzchni pionowych poddanych działaniu wody pochodzącej z gruntu - uszczelnienie masą SUPERFLEX-10 | m2 | 212.796
22 | KNR 9-15 0401-01 | Izolacje cieplne z płyt XPS pionowe gr. 16cm | m2 | 61.67
23 | KNNR-W 3 0207-01 | Izolacje pionowe ścian fundamentowych z folii kubełkowej bez gruntowania powierzchni | m2 | 50.107
RAZEM 2.2 IZOLACJE PRZECIWWILGOCIOWE I TERMICZNE FUNDAMENTÓW I ŚCIAN FUNDAMENTOWYCH
2.3 |  | ŚCIANY KONSTRUKCYJNE MUROWANE
24 | KNR 2-02 0116-01 | Ściany budynków wielokondygnacyjnych z bloczków z betonu komórkowego, grubości 24 cm | m2 | 739.874
RAZEM 2.3 ŚCIANY KONSTRUKCYJNE MUROWANE
2.4 |  | ŚCIANY DZIAŁOWE
25 | KNR 2-02 0121-01 analogia | Ścianki działowe z płytek piano- lub gazobetonowych grubości 8 cm | m2 | 22.909
26 | KNR 2-02 0121-03 | Ścianki działowe z płytek piano- lub gazobetonowych grubości 12 cm | m2 | 211.396
27 | NNRNKB 202 2026-03 | (z.XI) ścianki działowe z płyt gipsowo-kartonowych Rigips na podwójnych rusztach metalowych dwuwarstwowe z pokryciem obustronnym z pokryciem obustronnym 100 | m2 | 43.2
RAZEM 2.4 ŚCIANY DZIAŁOWE
2.5 |  | DACH
2.5.1 |  | KONSTRUKCJA DACHU
28 | KNR 2-02 0404-05 analogia | Więźba dachowa o układzie jętkowym ze ścianką kolankową o rozpiętości 12 m | m2 | 270.167
29 | KNR 2-02 0406-05 | Płatwie, długość ponad 3 m - przekrój poprzeczny drewna do 180 cm2 z tarcicy nasyconej | m3 drew. | 0.792
30 | KNR 2-02 0406-01 | Murłaty - przekrój poprzeczny drewna do 180 cm2 z tarcicy nasyconej | m3 drew. | 0.792
31 | KNR 2-02 0407-01 | Podwaliny o długości ponad 2 m - przekrój poprzeczny drewna do 180 cm2 z tarcicy nasyconej | m3 drew. | 0.726
32 | KNR 2-02 0407-05 | Słupy o długości ponad 2 m - przekrój poprzeczny drewna do 180 cm2 z tarcicy nasyconej | m3 drew. | 1.037
RAZEM 2.5.1 KONSTRUKCJA DACHU
2.5.2 |  | POKRYCIE DACHU
33 | KNR-W 2-02 0410-02 analogia | Ołacenie połaci dachowych kontrłatami 30x50mm | m2 | 270.167
34 | KNR-W 2-02 0606-04 analogia | Paroprzepuszczalna membrana strukturalna | m2 | 270.167
35 | KNR-W 2-02 0410-01 analogia | Deskowanie połaci dachowych z tarcicy nasyconej | m2 | 270.167
36 | KNR-W 2-02 0508-01 analogia | Pokrycie dachów blachą ocynkowaną grubości 0.50 mm; rozstaw rąbka prostopadłego do okapu 57 cm | m2 | 270.167
RAZEM 2.5.2 POKRYCIE DACHU
2.5.3 |  | ORYNNOWANIE I OBRÓBKI
37 | KNR-W 2-02 0522-02 analogia | Rynny dachowe półokrągłe o śr. 12 cm - montaż z gotowych elementów z blachy stalowej ocynkowanej powlekanej | m | 40.4
38 | KNR-W 2-02 0522-05 analogia | Zbiorniczki przy rynnach z blachy ocynkowanej powlekanej - montaż z gotowych elementów | szt. | 4
39 | KNR-W 2-02 0529-01 analogia | Rury spustowe okrągłe o śr. do 12,5 cm - montaż z gotowych elementów z blachy stalowej ocynkowanej powlekanej | m | 38.6
RAZEM 2.5.3 ORYNNOWANIE I OBRÓBKI
RAZEM 2.5 DACH
2.6 |  | STOLARKA I ŚLUSARKA
2.6.1 |  | STOLARKA OKIENNA
40 | KNR-W 2-02 1018-02 | Okna z kształtowników z wysokoudarowego PCW | m2 | 57.7
41 | KNR-W 2-02 1040-06 | Witryny aluminiowe | m2 | 24.518
42 | KNR K-06 0602-04 | Montaż wyłazów dachowych - standard WSS o powierzchni ponad 0,50 m2 | szt. | 1
43 | NNRNKB 202 2143-02 | Podokienniki i półki o szer.do 30 cm z płyt z konglomeratów kamiennych na spoiwie poliestrowym | m | 36.96
RAZEM 2.6.1 STOLARKA OKIENNA
2.6.2 |  | STOLARKA DRZWIOWA ZEWNĘTRZNA
44 | KNR-W 2-02 1040-02 | Drzwi aluminiowe dwuskrzydłowe | m2 | 6.854
RAZEM 2.6.2 STOLARKA DRZWIOWA ZEWNĘTRZNA
2.6.3 |  | STOLARKA DRZWIOWA WEWNĘTRZNA
45 | KNR-W 2-02 1027-02 analogia | Drzwi wewnętrzne płycinowe pełne jednoskrzydłowe bez naświetli o powierzchni ponad 1.5 m2 | m2 | 51.135
46 | KNR-W 2-02 1027-04 analogia | Drzwi wewnętrzne płycinowe pełne dwuskrzydłowe o powierzchni ponad 1.5 m2 | m2 | 3.108
RAZEM 2.6.3 STOLARKA DRZWIOWA WEWNĘTRZNA
2.6.4 |  | BALUSTRADY
47 | KNR 2-02 1209-03 analogia | Balustrady schodowe pełnoszklane | m | 16.52
RAZEM 2.6.4 BALUSTRADY
RAZEM 2.6 STOLARKA I ŚLUSARKA
2.7 |  | ELEWACJA
48 | KNR AT-38 0402-03 analogia | Wykonanie cienkowarstwowych mozaikowych tynków strukturalnych na ścianach | m2 | 11.315
49 | KNR 0-23 2612-01 analogia | Ocieplenie ścian budynków płytami styropianowymi - przyklejenie płyt styropianowych do ścian gr. 20cm | m2 | 553.498
50 | KNR 0-23 2612-04 analogia | Ocieplenie ścian budynków płytami styropianowymi - przymocowanie płyt styropianowych za pomocą dybli plastikowych do ścian | szt. | 2213.992
51 | KNR 0-23 2612-06 | Ocieplenie ścian budynków płytami styropianowymi - przyklejenie warstwy siatki na ścianach | m2 | 553.498
52 | KNR 0-23 2612-07 | Ocieplenie ścian budynków płytami styropianowymi - przyklejenie warstwy siatki na ościeżach | m2 | 30.212
53 | KNR AT-48 0108-03 | Wykonanie cienkowarstwowych silikonowo-silikatowych tynków strukturalnych na ścianach | m2 | 553.498
54 | KNR AT-48 0108-04 | Wykonanie cienkowarstwowych silikonowo-silikatowych tynków strukturalnych na ościeżach | m2 | 30.212
55 | NNRNKB 202 0541-01 | (z.VI) Obróbki blacharskie z blachy powlekanej o szer.w rozwinięciu do 25 cm - parapety | m2 | 36.96
RAZEM 2.7 ELEWACJA
2.8 |  | PODŁOŻA I POSADZKI
2.8.1 |  | PODŁOŻE NA GRUNCIE
56 | KNR 2-02 1101-07 | Podkłady z ubitych materiałów sypkich na podłożu gruntowym - podbudowa z piasku gr. 30cm | m3 | 64.078
57 | KNR 2-02 1101-01 z.sz. 5.4. 9913 | Podkłady betonowe na podłożu gruntowym. Zastosowano pompę do betonu na samochodzie - Beton C8/10 (B10) | m3 | 32.039
58 | KNR-W 2-02 0606-01 | Izolacje przeciwwilgociowe i przeciwwodne z folii polietylenowej - poziome podposadzkowe - dodano 10% na zakłady | m2 | 234.951
59 | KNR 9-15 0401-02 | Izolacje cieplne z płyt XPS - poziome gr. 15cm | m2 | 213.592
60 | KNR-W 2-02 0606-01 | Izolacje przeciwwilgociowe i przeciwwodne z folii polietylenowej - poziome podposadzkowe - dodano 10% na zakłady | m2 | 234.951
61 | KNR-W 2-02 1116-01 1116-07 | Posadzki cementowe wraz z cokolikami zatarte na ostro grubości 25 mm; zbrojone siatką stalową | m2 | 213.592
62 | KNR-W 2-02 1116-03 1116-07 | Posadzki cementowe wraz z cokolikami zatarte - zmiana grubości posadzki o 10 mm; zbrojone siatką stalową Krotność = 2,5 (łącznie 5cm) | m2 | 213.592
RAZEM 2.8.1 PODŁOŻE NA GRUNCIE
2.8.2 |  | PODŁOŻE NA STROPIE PIĘTRO
63 | KNR-W 2-02 0606-01 | Izolacje przeciwwilgociowe i przeciwwodne z folii polietylenowej - poziome podposadzkowe | m2 | 202.342
64 | KNR-W 2-02 0608-03 | Izolacje cieplne i przeciwdźwiękowe z płyt styropianowych poziome na wierzchu konstrukcji na sucho gr. 2cm | m2 | 202.342
65 | KNR-W 2-02 0606-01 | Izolacje przeciwwilgociowe i przeciwwodne z folii polietylenowej - poziome podposadzkowe | m2 | 202.342
66 | KNR-W 2-02 1116-01 1116-07 | Posadzki cementowe wraz z cokolikami zatarte na ostro grubości 25 mm; zbrojone siatką stalową | m2 | 202.342
67 | KNR-W 2-02 1116-03 1116-07 | Posadzki cementowe wraz z cokolikami zatarte - zmiana grubości posadzki o 10 mm; zbrojone siatką stalową Krotność = 2,5 (łącznie 5cm) | m2 | 202.342
RAZEM 2.8.2 PODŁOŻE NA STROPIE PIĘTRO
2.8.3 |  | PODŁOŻE NA STROPIE PODDASZE
68 | KNR-W 2-02 0606-01 | Izolacje przeciwwilgociowe i przeciwwodne z folii polietylenowej - poziome podposadzkowe | m2 | 203.178
69 | KNR-W 2-02 0608-03 | Izolacje cieplne i przeciwdźwiękowe z płyt styropianowych poziome na wierzchu konstrukcji na sucho gr. 20cm | m2 | 203.178
70 | KNR-W 2-02 0606-01 | Izolacje przeciwwilgociowe i przeciwwodne z folii polietylenowej - poziome podposadzkowe | m2 | 203.178
71 | KNR-W 2-02 1116-01 1116-07 | Posadzki cementowe wraz z cokolikami zatarte na ostro grubości 25 mm; zbrojone siatką stalową | m2 | 203.178
72 | KNR-W 2-02 1116-03 1116-07 | Posadzki cementowe wraz z cokolikami zatarte - zmiana grubości posadzki o 10 mm; zbrojone siatką stalową Krotność = 3,5 (łącznie 6cm) | m2 | 203.178
RAZEM 2.8.3 PODŁOŻE NA STROPIE PODDASZE
2.8.4 |  | POSADZKI
73 | KNR K-04 0602-05 | Wykonanie izolacji z folii w płynie Folbit - gruntowanie podłoża | m2 | 42.76
74 | KNR K-04 0602-03 | Wykonanie izolacji z folii w płynie Folbit - wklejenie taśmy uszczelniającej poziomej | m | 82.98
75 | KNR K-04 0602-01 | Wykonanie izolacji poziomej z folii w płynie Folbit | m2 | 42.76
76 | KNR AT-23 0101-01 | Przygotowanie podłoża pod wykonanie okładzin podłogowych - oczyszczenie i zmycie podłoża | m2 | 412.83
77 | KNR AT-23 0101-02 | Przygotowanie podłoża pod wykonanie okładzin podłogowych - jednokrotne gruntowanie podłoża pod kleje cementowe | m2 | 412.83
78 | KNR AT-23 0206-07 | Okładziny podłogowe z płytek GRES o regularnych kształtach na zaprawie klejowej cienkowarstwowej; płytki o wymiarach 60x60 cm | m2 | 412.83
79 | KNR AT-23 0216-06 | Cokoliki przyścienne z kształtek cokołowych o wysokości 10 cm na zaprawie cienkowarstwowej; kształtki o długości 28-40 cm | m | 210.89
RAZEM 2.8.4 POSADZKI
RAZEM 2.8 PODŁOŻA I POSADZKI
2.9 |  | WYKOŃCZENIE ŚCIAN
80 | KNR 0-23 2612-01 analogia | Ocieplenie ścian budynków płytami styropianowymi - przyklejenie płyt styropianowych gr. 20cm do ścian od wewnątrz na ścianach kolankowych i szczytowych | m2 | 155.197
81 | KNR 0-23 2612-06 | Ocieplenie ścian budynków płytami styropianowymi - przyklejenie warstwy siatki na ścianach od wewnątrz | m2 | 155.197
82 | KNR 2-02 0801-02 | Tynki wewnętrzne zwykłe kat. III wykonywane mechanicznie na ścianach i słupach | m2 | 1073.038
83 | KNR 2-02 0810-06 analogia | Wykonywane ręcznie tynki wewnętrzne zwykłe kat. III na ościeżach otworów | m2 | 21.148
84 | KNR K-04 0602-05 | Wykonanie izolacji z folii w płynie Folbit - gruntowanie podłoża | m2 | 123.141
85 | KNR K-04 0602-04 | Wykonanie izolacji z folii w płynie Folbit - wklejenie taśmy uszczelniającej pionowej | m | 79.8
86 | KNR K-04 0602-01 | Wykonanie izolacji poziomej z folii w płynie Folbit | m2 | 123.141
87 | KNR AT-22 0101-01 | Przygotowanie podłoża pod wykonanie okładzin ściennych - oczyszczenie i zmycie podłoża | m2 | 195.843
88 | KNR AT-22 0101-02 | Przygotowanie podłoża pod wykonanie okładzin ściennych - jednokrotne gruntowanie podłoża pod kleje cementowe | m2 | 195.843
89 | KNR AT-22 0204-07 | Okładziny ścienne z płytek z kamieni sztucznych o regularnych kształtach na zaprawie klejowej cienkowarstwowej; płytki o wymiarach 60x60 cm | m2 | 195.843
90 | NNRNKB 202 2013-02 | (z.X) Gładzie gipsowe gr. 3 mm jednowarstwowe na ścianach | m2 | 898.343
91 | KNR 2-02 1505-03 | Dwukrotne malowanie farbami emulsyjnymi powierzchni wewnętrznych - podłoży gipsowych z gruntowaniem | m2 | 898.343
92 | KNR 2-02 1505-05 | Dwukrotne malowanie farbami emulsyjnymi powierzchni wewnętrznych - płyt gipsowych spoinowanych szpachlowanych z gruntowaniem | m2 | 43.2
RAZEM 2.9 WYKOŃCZENIE ŚCIAN
2.10 |  | WYKOŃCZENIE SUFITÓW
93 | NNRNKB 202 2030-02 | (z.XI) Sufity podwieszone dwuwarstwowe na ruszcie metalowym - sufit podwieszany obudowy klatki schodowej | m2 | 29.219
94 | KNR-W 2-02 0606-04 | Izolacje przeciwwilgociowe i przeciwwodne z folii polietylenowej - dodano 10% na zakłady | m2 | 32.141
95 | KNR 2-02 0613-03 | Izolacje cieplne i przeciwdźwiękowe z wełny mineralnej poziome z płyt układanych na sucho gr. 20cm | m2 | 29.219
96 | KNR 2-02 0801-04 | Tynki wewnętrzne zwykłe kat. III wykonywane mechanicznie na stropach i podciągach | m2 | 412.83
97 | NNRNKB 202 2015-01 | (z.X) Gładzie gipsowe gr. 3 mm jednowarstwowe na stropach na podłożu z tynku | m2 | 412.83
98 | KNR 2-02 1505-03 | Dwukrotne malowanie farbami emulsyjnymi powierzchni wewnętrznych - podłoży gipsowych z gruntowaniem | m2 | 412.83
99 | KNR 2-02 1505-05 | Dwukrotne malowanie farbami emulsyjnymi powierzchni wewnętrznych - płyt gipsowych spoinowanych szpachlowanych z gruntowaniem | m2 | 24.64
RAZEM 2.10 WYKOŃCZENIE SUFITÓW
2.11 |  | WINDA
100 | kalk. własna | Dostawa i montaż dźwigu osobowego | kpl. | 1
RAZEM 2.11 WINDA
RAZEM 2 ROBOTY BUDOWLANE
3 |  | INSTALACJE WEWNĘTRZNE
3.1 |  | INSTALACJA WOD-KAN
101 | kalk. własna | Wykonanie instalacji wod-kan - wycena w oparciu o zagregowane biuletyny Sekocenbud | m2 p.u. | 415.77
RAZEM 3.1 INSTALACJA WOD-KAN
3.2 |  | INSTALACJA CO
102 | kalk. własna | Wykonanie instalacji CO - wycena w oparciu o zagregowane biuletyny Sekocenbud | m2 p.u. | 415.77
RAZEM 3.2 INSTALACJA CO
3.3 |  | WĘZEŁ CIEPLNY WRAZ Z POMPĄ CIEPŁA
103 | kalk. własna | Wykonanie kompletnego węzła cieplego wraz z pompą ciepła i gruntowym wymiennikiem | kpl. | 1
RAZEM 3.3 WĘZEŁ CIEPLNY WRAZ Z POMPĄ CIEPŁA
3.4 |  | INSTALACJE ELEKTRYCZNE I TELETECHNICZNE
104 | kalk. własna | Wykonanie kompletnych instalacji elektrycznych i teletechnicznych | kpl. | 1
RAZEM 3.4 INSTALACJE ELEKTRYCZNE I TELETECHNICZNE
3.5 |  | INSTALACJA FOTOWOLTAICZNA Z MAGAZYNEM ENERGII
105 | kalk. własna | Dostawa i montaż kompletnej instalacji fotowoltaicznej wraz z magazynem energii | kpl. | 1
RAZEM 3.5 INSTALACJA FOTOWOLTAICZNA Z MAGAZYNEM ENERGII
RAZEM 3 INSTALACJE WEWNĘTRZNE
4 |  | ZAGOSPODAROWANIE TERENU
4.1 |  | ROBOTY ZIEMNE
106 | KNR 2-01 0126-01 | Usunięcie warstwy ziemi urodzajnej (humusu) o grubości do 15 cm za pomocą spycharek | m2 | 518.5
107 | KNR 2-31 0101-01 | Mechaniczne wykonanie koryta na całej szerokości jezdni i chodników w gruncie kat. I-IV głębokości 20 cm - opaski | m2 | 20.5
108 | KNR 2-31 0101-01 0101-02 | Mechaniczne wykonanie koryta na całej szerokości jezdni i chodników w gruncie kat. I-IV głębokości 50 cm - ciąg pieszo-jezdny | m2 | 498
109 | KNR 2-31 0401-04 | Rowki pod obrzeża i ławy o wymiarach 30x30 cm w gruncie kat.III-IV | m | 133
110 | KNR 2-01 0211-07 0214-04 | Roboty ziemne wykonywane koparkami przedsiębiernymi 0.60 m3 w ziemi kat. I-III uprzednio zmagazynowanej w hałdach z transportem urobku samochodami samowyładowczymi na odległość 15 km | m3 | 316.92
RAZEM 4.1 ROBOTY ZIEMNE
4.2 |  | ROBOTY NAWIERZCHNIOWE
111 | KNR 2-31 0104-01 | Warstwy odsączające z piasku w korycie i na poszerzeniach, wykonanie i zagęszczanie ręczne - grubość warstwy po zagęszczeniu 10 cm - opaska | m2 | 20.5
112 | KNR 2-31 0104-01 0104-02 | Warstwy odsączające z piasku w korycie i na poszerzeniach, wykonanie i zagęszczanie ręczne - grubość warstwy po zagęszczeniu 20 cm - ciąg pieszo-jezdny | m2 | 498
113 | KNR 2-31 0114-07 0114-08 | Podbudowa z kruszywa łamanego - warstwa górna o grubości po zagęszczeniu 20 cm - ciąg pieszo-jezdny | m2 | 498
114 | KNR 2-31 0105-05 0105-06 | Podsypka cementowo-piaskowa z zagęszczeniem ręcznym - 4 cm grubości warstwy po zagęszczeniu | m2 | 518.5
115 | KNR 2-31 0511-02 | Nawierzchnie z kostki brukowej betonowej o grubości 6 cm na podsypce cementowo-piaskowej | m2 | 20.5
116 | KNR 2-31 0511-03 | Nawierzchnie z kostki brukowej betonowej o grubości 8 cm na podsypce cementowo-piaskowej | m2 | 498
117 | KNR 2-31 0402-04 | Ława pod krawężniki betonowa z oporem | m3 | 1.995
118 | KNR 2-31 0407-03 | Obrzeża betonowe o wymiarach 30x8 cm na podsypce piaskowej z wypełnieniem spoin piaskiem | m | 133
RAZEM 4.2 ROBOTY NAWIERZCHNIOWE
4.3 |  | ROBOTY ZIELENIARSKIE
119 | KNR 2-21 0218-03 | Rozścielenie ziemi urodzajnej spycharkami na terenie płaskim | m3 | 326
120 | KNR 2-21 0401-02 | Wykonanie trawników dywanowych siewem na gruncie kat. III bez nawożenia | m2 | 326
121 | KNR 2-21 0702-04 | Ręczna pielęgnacja nawierzchni trawiastych | m2 | 326
RAZEM 4.3 ROBOTY ZIELENIARSKIE
RAZEM 4 ZAGOSPODAROWANIE TERENU
5 |  | PRZYŁĄCZA
122 | kalk. własna | Przyłącze wodociągowe | mb przył. | 35.7
123 | kalk. własna | Przyłącze kanalizacyjne | mb przył. | 31.6
124 | kalk. własna | WLZ | mb przył. | 38
RAZEM 5 PRZYŁĄCZA
RAZEM kosztorys