## Przedmiar
Rodos 7.0.7.6 [L154457]
Przedmiar robót
Mieszkania wspomagane Sokołowsko - ul. Szkolna
Nr poz. | Podstawa | Opis robót | Jm | Ilość
1 | 2 | 3 | 4 | 5
1. Sokołowska - ul. Szkolna - 1 mieszkanie dla 2 osób
rozbiórki
1 | KNR 4-01 0354/09 | Demontaż drzwi wewnętrznych | szt | 3
2 | KNR 4-04 0504/03 | Rozebranie posadzek z płytek wraz z cokołami | m2 | 13.9
3 | KNR 4-04 0504/01 | Rozebranie posadzek w pokojach | m2 | 33.1
4 | KNR 4-01 0701/12 | Odbicie tynków wewnętrznych - sufity | m2 | 47
5 | KNR 4-01 0701/06 | Odbicie tynków wewnętrznych - ściany | m2 | 129.921
6 | KNR 4-01 0819/15 | Rozebranie wykładziny ściennej z płytek | m2 | 15.108
7 | KNR 4-01 0209/03 analogia | Powiększenie otworów drzwiowych | m2 | 1.6
8 | KNR 19-01 0116/04 | Usunięcie z budynku gruzu | m3 | 5.164
9 | KNR 4-04 1103/01 | Załadowanie gruzu koparko-ładowarką na samochody samowyładowcze i mechaniczne wyładowanie | m3 | 5.164
10 | KNR 4-04 1103/04 + KNR 4-04 1103/05 | Wywóz gruzu z terenu rozbiórki samochodem ciężarowym na odległość 15km | m3 | 5.164
11 | Kalkulacja indywidualna | Utylizacja gruzu z rozbiórki | t | 11.361
12 | Kalkulacja indywidualna | Utylizacja starych drzwi | szt | 4
ściany
13 | NNRNKB 7 1134/02.2 analogia | Gruntowanie ścian | m2 | 129.921
14 | KNR 2-02 0801/02 | Tynki cementowo-wapienne na ścianach | m2 | 129.921
15 | KNR 2-02 0810/06 | Tynki cementowo-wapienne na ościeżach | m2 | 4.572
16 | KNR K-04 0305/01.1 analogia | Gładzie gipsowe ścian na podłożu z tynku | m2 | 114.813
17 | KNR-W 2-02 1510/03 analogia | Malowanie ścian i ościeży | m2 | 119.385
18 | KNR 2-02u1 B-0202-001700/04 analogia | Płytki ścienne | m2 | 15.108
sufity
19 | NNRNKB 7 1134/01.2 analogia | Gruntowanie sufitów | m2 | 47
20 | KNR 2-02 0801/04 | Tynki cementowo-wapienne na sufitach | m2 | 47
21 | KNR K-04 0305/04.1 | Gładzie gipsowe stropów na podłożu z tynku | m2 | 47
22 | KNR-W 2-02 1510/03 analogia | Malowanie sufitów | m2 | 47
posadzki
23 | KNNR 2 1208/01 analogia | Wylewka samopoziomująca | m2 | 47
24 | KNR K-04 0602/01 analogia | Hydroizolacja w pomieszczeniach mokrych | m2 | 2.6
25 | KNR-W 2-02 1114/03.1 analogia | Posadzki z płytek | m2 | 13.9
26 | NNRNKB 8 1136/01 analogia | Posadzki z paneli | m2 | 33.1
27 | KNR 2-02 1113/08 | Listwy przyścienne - cokół | m | 44.11
stolarka drzwiowa
28 | KNNR 2 1302/03 analogia | Drzwi wejściowe do mieszkań, wyposażone zgodnie z dokumentacją | szt | 1
29 | KNNR 2 1302/03 analogia | Drzwi do pokoi, wyposażone zgodnie z dokumentacją | szt | 2
30 | KNNR 2 1302/03 analogia | Drzwi do łazienki, wyposażone zgodnie z dokumentacją | szt | 1
parapety
31 | KNNR 2 0302/07 | Parapety wewnętrzne | m | 5.26
instalacje
32 | Kalkulacja indywidualna | Montaż i dostosowanie instalacji elektrycznej wraz z wymianą gniazdek oraz lamp | kpl | 1
33 | Kalkulacja indywidualna | Montaż i dostosowanie CO i CWU | kpl | 1
34 | Kalkulacja indywidualna | Montaż i dostosowanie instalacji technicznej i techniki informacyjnej | kpl | 1
35 | Kalkulacja indywidualna | Montaż i dostosowanie instalacji wodno-kanalizacyjnej | kpl | 1
36 | Kalkulacja indywidualna | Montaż i dostosowanie instalacji wentylacji | kpl | 1
dostosowanie mieszkania do potrzeb osób niepełnosprawnych
37 | KNR 2-02 1218/01 analogia | Montaż uchwytów umywalkowych | szt | 2
38 | KNR 2-02 1218/01 analogia | Montaż uchwytów uchylnych | szt | 1
39 | KNR 2-02 1218/01 analogia | Montaż sygnalizatora bezpieczeństwa | szt | 1

## Materiały
Rodos 7.0.7.6 [L154457]
Zestawienie materiałów
Mieszkania wspomagane Sokołowsko - ul. Szkolna
Lp | Nazwa | Jm | Ilość
1 | 2 | 3 | 4
1 | Drzwi do pokoi, wyposażone zgodnie z dokumentacją | m2 | 3.6
2 | Drzwi do łazienki, wyposażone zgodnie z dokumentacją | m2 | 1.8
3 | Farba wewnętrzna | dm3 | 45.922
4 | folia w płynie | kg | 2.86
5 | Gwoździe budowlane okrągłe gołe | kg | 0.497
6 | Gładź szpachlowa | t | 0.528
7 | Klej winylowy | kg | 3.641
8 | Listwy przyścienne - cokół | m | 51.168
9 | Masa fugowa | kg | 5.439
10 | Masa szpachlowa samopoziomująca | kg | 780.2
11 | Panele podłogowe | m2 | 34.424
12 | Parapety wewnętrzne | m | 5.26
13 | Preparat gruntujący | dm3 | 38.453
14 | Płytki podłogowe | m2 | 14.456
15 | Płytki ścienne | m2 | 15.863
16 | siedziska dla niepełnosprawnych | szt | 1
17 | sygnalizator bezpieczeństwa z możliwościa podpięcia ich do kontaktu z firmą ochroniarską | szt | 1
18 | uchwyty uchylne | szt | 1
19 | uchwyty umywalkowe | szt | 2
20 | Warstwa gruntująca | kg | 16.45
21 | Woda | m3 | 0.374
22 | Zaprawa cementowo-wapienna M 7 | m3 | 0.053
23 | Zaprawa cementowo-wapienna m.15 | m3 | 3.694
24 | Zaprawa cementowo-wapienna m.50 | m3 | 0.48
25 | Zaprawa do spoinowania | kg | 3.475
26 | Zaprawa klejowa - sucha mieszanka | kg | 41.7
27 | Zaprawa klejąca (sucha mieszanka) | kg | 42.907
28 | Zaprawa wapienna m.4 | m3 | 0.543
29 | Środek gruntujący | dm3 | 24.272
30 | osprzęt elektryczny (gniazda, włączniki, puszki) zgodnie z dokumentacją | szt.
31 | oświetlenie zgodnie z dokumentacją | szt.
Razem
Materiały pomocnicze
Razem