## Arkusz1
Z E S T A W I E N I E P O Z Y C J I K O S Z T OR Y S O W Y C H
WYKONANIE INSTALACJI WEWNĘTRZNYCH (SPRĘŻONEGO POWIETRZA, WENTYLACJI I KLIMATYZACJI ORAZ UKLADU CHŁODZENIA)
LP | INSTALACJA SPRĘŻONEGO POWIETRZA | ILOŚĆ | CENA NETTO ZA 1 SZT. [PLN] | WARTOŚĆ [PLN]
1 | Kompresor śrubowy | 3 |  | 0
2 | Zbiornik 2000L/16 wraz z uzbrojeniem | 2 |  | 0
3 | Osuszacz ziębniczy | 2 |  | 0
4 | Separator cyklonowy | 3 |  | 0
5 | Obudowa filtra | 3 |  | 0
6 | Wkład filtra | 15 |  | 0
7 | Armatura montażowa | 3 |  | 0
8 | Podgląd zdalny stanu kompresorów wraz z wpięciem do lokalnej infrastruktury IT, oraz możliwością zdalnego monitoringu pracy urządzeń przez serwis producenta oraz inwestora | 3 |  | 0
9 | Zakup, dostawa, ocieplenie i uzbrojenie kontenera dł 12 x 2,9 x 2,5m, montaż dwóch bram o szerokości 3m na najdłuższym bokuu kontenera celem możliwości obsługi serwisowej. Ocieplnie połyty warstwowe PIR 5cm wszystkich ścian oraz sufitu , zakup oraz montaż nagrzewnicy 45kW elektrycznej wraz z instalacja elektryczną wewnątrz kontenera. Zakup, dostawa, ocieplenie i uzbrojenie kontenera dł 12 x 2,9 x 2,5m, montaż dwóch bram o szerokości 3m na najdłuższym bokuu kontenera celem możliwości obsługi serwisowej. Ocieplnie połyty warstwowe PIR 5cm wszystkich ścian oraz sufitu , zakup oraz montaż nagrzewnicy 45kW elektrycznej wraz z instalacja elektryczną wewnątrz kontenera. | 1 |  | 0
10 | Montaż wymaganych czerpni powietrza do urządzeń w kontenerze | 1 |  | 0
11 | Montaż żaluzji zamykanych na okres letni do wentylacji kontenera | 1 |  | 0
12 | Montaż dodatkowych bram dwuskrzydłowych o długości 3m każda służąca do dostępu serwisowego do urządzeń z boku kontenera | 1 |  | 0
13 | Wykonanie oświetlenia kontenera wyprowadzenie zespołu kabli wpięcie się w rozdzielnie elektryczna wraz z jej wykonaniem | 1 |  | 0
14 | Montaz separatora wody, oleju oraz odwadniaczy automatycznych na wszystkich kompresorach, osuszaczach oraz zbiornikach. Wykonanie instalacji kanalizacji spływów i wszystkich koniecznych elementów uzbrojenia do poprawnej pracy układu. Punkt wepięcia do instalacji kanalizacyjnej znajduje się w odległości około 5 metrów. | 1 |  | 0
15 | Montaz rurociągu dn 100 na hali produkcyjnej wykonanie ringu po ścianach wewnętrznych zgodnie z załączonym planem 260mb | 1 |  | 0
16 | Wykonanie instalacji sprężone powietrza zasilania prasy zgodnie z załączonym planem sytuacyjnym | 1 |  | 0
17 | Wykonanie zasilania laboratorium testów zgodnie z załączonym planem - do zaznaczonych przyłączy należy dobrać układ reduktor + odwadniacze + filtr węglowy powietrza oraz wstępny najlepiej zestaw typu monoblok wraz z zapasowymi filtrami ( 5 kompletów ) | 1 |  | 0
18 | Piony zasilające do każdego urządzenia wykonać z rur stalowych zaciskanych ocynkowanych press o średnicy dn 50 170mb | 1 |  | 0
19 | Dokumentacja powykonawcza wykonanej instalacji sprężonego powietrza | 1 |  | 0
|  |  | SUMA | 0
LP | INSTALACJA WENTYLACJI I KLIMATYZACJI | ILOŚĆ | CENA NETTO ZA 1 SZT. [PLN] | WARTOŚĆ [PLN]
1 | Centrala dachowa nawiewno- wywiewna typu Rooftop z wymiennikiem obrotowym, przepustnicą recyrkulacji, rewersyjną pompą ciepłą oraz nagrzewnicą elektryczną typu ROOFTOP N=8000m3/h, 400Pa; W=6400m3/h, 200Pa; Centrala z fabryczną automatyką i okablowaniem- szczegóły wg części opisowej | 5 |  | 0
2 | Centrala wentylacyjna nawiewno-wywiewna N=W=2200m3/h; 300Pa z wymiennikiem obrotowym i z nagrzewnicą elektryczną; Centrala z fabryczną automatyka i okablowaniem - szczegóły wg części opisowej | 1 |  | 0
3 | Wentylator kanałowy wywiewny Ø355 W=2400m3/h; 400Pa; Potencjometr, Wyłącznik serwisowy, Klamry montażowe | 1 |  | 0
4 | Wentylator dachowy wywiewny 4000 m3/h;500Pa , Potencjometr do wentylatorów EC; Wyłącznik serwisowy; Cokół poziomujący, Klapa zwrotna | 1 |  | 0
5 | Wentylator kanałowy wywiewny Ø315 W=1600m3/h; 400Pa Potencjometr, Wyłącznik serwisowy, Klamry montażowe | 1 |  | 0
6 | Wentylator kanałowy wywiewny Ø630 W=12000m3/h; 350Pa; Potencjometr, Wyłącznik serwisowy, Klamry montażowe | 1 |  | 0
7 | Klimatyzacja Split - jednostka zewnętrzna + wewnętrzna wydajność chłodnicza 7,0kW wydajność grzewcza 7,3kW,pilot | 3 |  | 0
8 | Rury chłodnicze preizolowane średnicy 9,52mm (Izolacja: elastyczna pianka o zamkniętej strukturze komórkowej na bazie polietylenu pokryta białą, kopolymerową folią ochronną. Rura: bezszwowa,ciągniona, chłodnicza rura miedziana zgodna z EN-12735-1) - 60 metrów | 60 |  | 0
9 | Rury chłodnicze preizolowane średnicy 15,88mm (Izolacja: elastyczna pianka o zamkniętej strukturze komórkowej na bazie polietylenu pokryta białą, kopolymerową folią ochronną. Rura: bezszwowa,ciągniona, chłodnicza rura miedziana zgodna z EN-12735-1) - 60 metrów | 60 |  | 0
10 | Przewody skroplin - pvc klejone + izolacja z pianki PE 9 mm - 25 metrów | 25 |  | 0
11 | Syfon skroplin pvc DN25 - 3kpl | 3 |  | 0
12 | Wykonanie instalacji elektrycznej wraz z jej wpięciem w rozdzielnie elektryczne | 1 |  | 0
13 | Wykonanie instalacji wentylacyjnej | 1 |  | 0
14 | Dokumentacja powykonawcza wykonanej instalacji wentylacji | 1 |  | 0
|  |  | SUMA | 0
LP | UKŁAD CHŁODZENIA | ILOŚĆ | CENA NETTO ZA 1 SZT. [PLN] | WARTOŚĆ [PLN]
1 | Wieża chłodnicza | 1 |  | 0
2 | Układ chłodzenia narzędzi | 1 |  | 0
3 | Układ chłodzenia oleju | 1 |  | 0
4 | Agregat chłodniczy | 1 |  | 0
5 | Kolektory chłodnicze | 2 |  | 0
6 | Instalacje rurowe zgodnie z załączonym projektem | 1 |  | 0
7 | System uzdatniania,odsalania i filtracji wody | 1 |  | 0
8 | Sterowanie i automatyka | 1 |  | 0
9 | Wykonanie zbiorników wody technologicznej w konstrukcji żelbetowej zgodnie z dołączonymi rysunkami projektowymi | 1 |  | 0
10 | Wykonanie instalacji elektrycznej wraz z wpięciem w rozdzielnie elektryczne | 1 |  | 0
11 | Dokumentacja powykonawcza wykonanej instalacji układu chłodzenia | 1 |  | 0
|  |  | SUMA | 0
|  |  | RAZEM WARTOŚĆ OFERTY NETTO | 0