## Modernizacja_ks_Oswobodzenia
„Modernizacja rękawem kolektora kanalizacji sanitarnej DN800mm w ul. Zamkowej/ Oswobodzenia/Cmentarnej w Katowicach: Etap I - odcinek od włączenia do kolektora przy ul. Cmentarnej do ul. Oswobodzenia wraz z przejściem pod ul. Oswobodzenia"
PRZEDMIAR ROBÓT
Lp. | Zakres robót | Jednostka | Ilość | Cena jednostkowa PLN netto | Wartość PLN netto
1 | Roboty przygotowawcze i zabezpieczające (oznakowanie i zabezpieczenie miejsc prowadzenia prac, wykonanie oraz utrzymanie i usunięcie drogi technologicznej, ustawienie zaplecza budowy, prace pomiarowe i pomocnicze, czyszczenie kanału z gruzu i mułu wraz z utylizacją osadów, inspekcja telewizyjna, przepompowywanie ścieków, przeprowadzenie niezbędnych pomiarów i badań, uporządkowanie miejsca prowadzenia robót, próby szczelności) | kpl | 1
2 | Demontaż oraz montaż wraz z kalibracją, urządzeń pomiarowych do monitoringu przepływu oraz napełnienia sieci kanalizacyjnej, zlokalizowanych w komorze nr k-12 | kpl | 1
3 | Opracowanie i zatwierdzenie Projektu Tymczasowej Organizacji Ruchu na czas prowadzenia robót oraz uzyskanie niezbędnych zgód na prowadzenie prac w pasie drogowym | kpl | 1
4 | Renowacja istniejącego kolektora kanalizacji sanitarnej DN800mm z wykorzystaniem utwardzanego rękawa z włókna szklanego, nasączonego żywicami poliestrowymi, winyloestrowymi lub epoksydowymi wraz z niezbędnymi robotami technologicznymi | mb | 292
5 | Renowacja istniejących studni kanalizacyjnych DN1000mmm, zlokalizowanych na trasie kanału przewidzianego do renowacji | kpl | 5
6 | Renowacja istniejących studni kanalizacyjnych DN1200mm, zlokalizowanych na trasie kanału przewidzianego do renowacji | kpl | 2
7 | Renowacja istniejącej komory kanalizacyjnej 2000x1500mm, zlokalizowanej na trasie kanału przewidzianego do renowacji | kpl | 1
8 | Montaż kształtki kapeluszowej klasy A DN200/800mm do uszczelnienia bezpośredniego włączenia "na ostro" do modernizowanego kanału | kpl | 1
9 | Montaż kształtki kapeluszowej klasy A DN300/800mm do uszczelnienia bezpośredniego włączenia "na ostro" do modernizowanego kanału | kpl | 1
10 | Punktowa wymiana wykopowo istniejącej kanalizacji sanitarnej DN800mm wraz z niezbędnymi robotami ziemnymi i technologicznymi oraz odtworzeniem nawierzchni | mb | 5
Łącznie: