## 2026_0004_P_P
FORMULARZ CENOWY - 2026/0004/_PP - Załącznik 1A do SWZ cz.I
Dostawa rur i elementów preizolowanych przeznaczonych dla robót budowlanych w zakresie: przebudowy przyłącza do budynku przy ulicy Brechta 15 w Warszawie. W ramach projektu: Modernizacja systemu ciepłowniczego na terenie m. st. Warszawy w celu poprawy efektywności energetycznej na lata 2025-2029 - Etap II
L.p. | Nazwa | Wymiar podst. | Wymiar/rozmiar (typ) | J. miary | Ilość | Uwagi | Cena jednostkowa netto [PLN] | Wartość netto [PLN] | Wartość podatku VAT 23% [PLN] | Wartość brutto [PLN]
Materiały preizolowane
DN 40/110
1 | rura preizolowana | DN 40/110 | 48,3 x 3,2 mm, L = 6 m | szt. | 9 |  |  | 0 | 0 | 0
2 | zawór odcinający preizolowany | DN 40/110 | 48,3 x 3,2 mm | szt. | 2 |  |  | 0 | 0 | 0
3 | łuk preizolowany równoramienny gięty | DN 40/110 | 48,3 x 3,6 mm, <90° L = 1,0 x 1,0 m, R=3dz | szt. | 2 |  |  | 0 | 0 | 0
4 | łuk preizolowany nierównoramienny gięty | DN 40/110 | 48,3 x 3,6 mm, <90° L = 1,0 x 1,5 m, R=3dz | szt. | 2 | Rura stalowa wg PN-EN 10217-2 |  | 0 | 0 | 0
5 | łuk preizolowany nierównoramienny gięty | DN 40/110 | 48,3 x 3,6 mm, <90° L = 1,0 x 2,0 m, R=3dz | szt. | 2 |  |  | 0 | 0 | 0
Dz 110
10 | mufa termokurczliwa | Dz 110 | PE wysokiej gęstości HDPE usieciowanego radiacyjnie na całej długości z klejem i mastyką uszczelniającą | kpl. | 16 | Płaszcz osłonowy wg PN-EN 253 |  | 0 | 0 | 0
11 | materiały na strefy kompensacyjne | Dz 110 |  | szt. |  |  |  | 0 | 0 | 0
12 | uszczelka końcowa termokurczliwa | Dz 110 |  | szt. | 4 |  |  | 0 | 0 | 0
13 | pierścienie gumowe uszczelniające | Dz 110 |  | szt. | 6 |  |  | 0 | 0 | 0
[7 empty] | RAZEM: | 0 | 0 | 0
Uwaga:
Powyższe zestawienie materiałów przewiduje grubości ścianek zgodnie z wymaganiami na dzień sporządzenia projektu. Wykonawca ma obowiązek opracować ofertę zgodnie z aktualnymi wytycznymi Veolia Energia Warszawa S.A.
Przy przeliczaniu schematów montażowych Wykonawca ma obowiązek dobrać i uwzględnić w ofercie materiały zapewniające zachowanie niezbędnych stref kompensacyjnych (maty itp.). Materiały na strefy kompensacyjne nie zostały ujęte w zestawieniach.
Wymienione w dokumentacji projektowej urządzenia i materiały zostały dobrane jako urządzenia wzorcowe. Mogą być zastąpione przez urządzenia i materiały innych producentów, pod warunkiem zachowania równoważnych parametrów technicznych oraz spełniania odpowiednich norm prawnych i dopuszczenia do stosowania w budownictwie.