## Zestawienie
Dostawa rur i elementów preizolowanych przeznaczonych dla robót budowlanych w zakresie: Przebudowa osiedlowej sieci ciepłowniczej od komory PŁ17/L3 do miejsca przyłącza do budynku Międzynarodowej 31 i 31A w Warszawie W ramach projektu: Modernizacja systemu ciepłowniczego na terenie m. st. Warszawy w celu poprawy efektywności energetycznej na lata 2025-2029 - Etap II
Zestawienie towaru oraz jego ilości i ceny jednostkowe
L.p. | Nazwa | wymiar podstawowy | wymiar/rozmiar (typ) | J.miary | ilość | Uwagi | Cena jednostkowa netto [PLN] | Wartość netto [PLN] | Wartość podatku VAT 23% [PLN] | Wartość brutto [PLN]
DN200/315 HDPE
1 | Zwężka stalowa |  | 219.1x4.5mm/139.7x3.6mm | szt. | 2 |  |  | 0 | 0 | 0
2 | Mufa redukcyjna |  | DN200/315xDN125/225 | szt. | 2 |  |  | 0 | 0 | 0
DN125/225HDPE
3 | Rura preizolowana | 139.7x3.6mm, L=6m | DN125/225 | szt. | 2 |  |  | 0 | 0 | 0
4 | Rura preizolowana | 139.7x3.6mm, L=12m | DN125/225 | szt. | 4 |  |  | 0 | 0 | 0
5 | Łuk preizolowany 90° 1000x1000 mm | 139.7x4.0mm; R=3dz | DN125/225 | szt. | 8 |  |  | 0 | 0 | 0
6 | Mufa termokurczliwa | PE wysokiej gęstości usieciowanego radiacyjnie na całej długości z klejem i mastyką uszczelniającą | DN125/225 | szt. | 16 |  |  | 0 | 0 | 0
7 | Końcówka termokurczliwa | DZ225 |  | szt. | 2 |  |  | 0 | 0 | 0
6 | Pierścień uszczelniający | DZ225- |  | szt. | 4 |  |  | 0 | 0 | 0
DN100/200 HDPE
7 | Rura preizolowana | 114.3x3.6mm, L=6m | DN100/200 | szt. | 2 |  |  | 0 | 0 | 0
8 | Rura preizolowana | 114.3x3.6mm, L=12m | DN100/200 | szt. | 10 |  |  | 0 | 0 | 0
9 | Łuk preizolowany 5° 1000x1500mm | 114.3x4.0mm; R=3dz | DN100/200 | szt. | 2 |  |  | 0 | 0 | 0
10 | Łuk preizolowany 85° 1000x1000 mm | 114.3x4.0mm; R=3dz | DN100/200 | szt. | 2 |  |  | 0 | 0 | 0
11 | Łuk preizolowany 90° 1000x1000 mm | 114.3x4.0mm; R=3dz | DN100/200 | szt. | 6 |  |  | 0 | 0 | 0
12 | Zwężka stalowa | 114.3x3.6mm/168.3x4.0mm |  | szt. | 2 |  |  | 0 | 0 | 0
13 | Mufa redukcyjna |  | DN100/200xDN150/250 | szt. | 2 |  |  | 0 | 0 | 0
14 | Mufa termokurczliwa | PE wysokiej gęstości usieciowanego radiacyjnie na całej długości z klejem i mastyką uszczelniającą | DN100/200 | szt. | 26 |  |  | 0 | 0 | 0
15 | Końcówka termokurczliwa |  | DZ200 | szt. | 2 |  |  | 0 | 0 | 0
16 | Pierścień uszczelniający |  | DZ300 | szt. | 6 |  |  | 0 | 0 | 0
Inne
17 | Materiały na strefy kompensacyjne | [6 empty] | 0 | 0 | 0
RAZEM: | [7 empty] | 0 | 0 | 0
Uwagi:
Wymienione w dokumentacji projektowej urządzenia i materiały zostały dobrane jako urządzenia wzorcowe. Mogą być zastąpione przez urządzenia i materiały innych producentów, pod warunkiem zachowania równoważnych parametrów technicznych oraz spełniania odpowiednich norm prawnych i dopuszczenia do stosowania w budownictwie.