## Zestawienie
Dostawa rur i elementów preizolowanych przeznaczonych dla robót budowlanych w zakresie: Budowy i przebudowy osiedlowej sieci ciepłowniczej 2xDN300 na odcinku od komory OC12/L3 do komory OC12/L7 w rej. ul. Powsińskiej w Warszawie W ramach projektu: Modernizacja systemu ciepłowniczego na terenie m. st. Warszawy w celu poprawy efektywności energetycznej na lata 2025-2029 - Etap II
Zestawienie towaru oraz jego ilości i ceny jednostkowe
L.p. | Nazwa | wymiar podstawowy | wymiar/rozmiar (typ) | J.miary | ilość | Uwagi | Cena jednostkowa netto [PLN] | Wartość netto [PLN] | Wartość podatku VAT 23% [PLN] | Wartość brutto [PLN]
Dn300/450 HDPE z systemem alarmowym rezystancyjnym
1 | Rury preizolowane ze szwem L=12m | DN300/450 | 323,9x5,6 | szt. | 25 |  |  | 0 | 0 | 0
2 | Łuk preizolowany 90° 2,5D 1500x1500 | DN300/450 | 323,9x6,3 | szt. | 8 |  |  | 0 | 0 | 0
3 | Łuk preizolowany 83° 2,5D 1500x1500 | DN300/450 | 323,9x6,3 | szt. | 2 |  |  | 0 | 0 | 0
4 | Trójnik preizolowany równoległy L=1500x1000 mm z wyciąganą szyjką *układ przewodów alarmowych wg wytycznych VWAW | DN300/450xDN80/160 | 323,9x8,8 mm/88,9x3,6 mm | szt. | 2 |  |  | 0 | 0 | 0
5 | Odwodnienie preizolowane dołem L=1500x1000 mm | DN300/450xDN50/140 | 323,9x8,8 mm/60,3x3,6 mm | szt. | 1 |  |  | 0 | 0 | 0
6 | Odwodnienie preizolowane dołem L=1500x1650 mm | DN300/450xDN50/140 | 323,9x8,8 mm/60,3x3,6 mm | szt. | 1 |  |  | 0 | 0 | 0
7 | Mufy termokurczliwe + pianka PUR (komplet) | DN300/450 | PE wysokiej gęstości usieciowanego radiacyjnie na całej długości z klejem i mastyką uszczelniającą | kpl | 47 |  |  | 0 | 0 | 0
8 | Uszczelki końcowe termokurczliwe | DN300/450 |  | szt. | 4 |  |  | 0 | 0 | 0
9 | Pierścienie gumowe uszczelniające | DN300/450 |  | szt. | 4 |  |  | 0 | 0 | 0
10 | Pierścienie gumowe uszczelniające | DN400 |  | szt. | 4 |  |  | 0 | 0 | 0
11 | Pierścienie gumowe uszczelniające | DN500 |  | szt. | 4 |  |  | 0 | 0 | 0
Dn250/400 HDPE z systemem alarmowym rezystancyjnym
12 | Rury preizolowane ze szwem L=12m | DN250/400 | 273,0x5,0 | szt. | 2 |  |  | 0 | 0 | 0
13 | Mufy termokurczliwe + pianka PUR (komplet) | DN250/400 | PE wysokiej gęstości usieciowanego radiacyjnie na całej długości z klejem i mastyką uszczelniającą | kpl | 2 |  |  | 0 | 0 | 0
14 | Uszczelki końcowe termokurczliwe | DN250/400 |  | szt. | 2 |  |  | 0 | 0 | 0
Dn200/315 HDPE z systemem alarmowym rezystancyjnym
15 | Rury preizolowane ze szwem L=12m | DN200/315 | 219,1x4,5 | szt. | 23 |  |  | 0 | 0 | 0
16 | Łuk preizolowany 90° 2,5D 1000x1000 | DN200/315 | 219,1x5,0 | szt. | 4 |  |  | 0 | 0 | 0
17 | Mufy termokurczliwe + pianka PUR (komplet) | DN200/315 | PE wysokiej gęstości usieciowanego radiacyjnie na całej długości z klejem i mastyką uszczelniającą | kpl | 28 |  |  | 0 | 0 | 0
18 | Uszczelki końcowe termokurczliwe | DN200/315 |  | szt. | 10 |  |  | 0 | 0 | 0
19 | Pierścienie gumowe uszczelniające | DN200/315 |  | szt. | 10 |  |  | 0 | 0 | 0
Dn80/160 HDPE z systemem alarmowym rezystancyjnym
20 | Rury preizolowane ze szwem L=6m | DN80/160 | 88,9x3,2 | szt. | 5 |  |  | 0 | 0 | 0
21 | Łuk preizolowany 90° 3D 1500x1000 | DN80/160 | 88,9x3,6 | szt. | 1 |  |  | 0 | 0 | 0
22 | Łuk preizolowany 90° 3D 1500x1500 | DN80/160 | 88,9x3,6 | szt. | 1 |  |  | 0 | 0 | 0
23 | Zawór odcinający preizolowany L=1500 | DN80/160 | 88,9x3,2 | szt. | 2 |  |  | 0 | 0 | 0
24 | Mufy termokurczliwe + pianka PUR (komplet) | DN80/160 | PE wysokiej gęstości usieciowanego radiacyjnie na całej długości z klejem i mastyką uszczelniającą | kpl | 10 |  |  | 0 | 0 | 0
25 | Uszczelki końcowe termokurczliwe | DN80/160 |  | szt. | 2 |  |  | 0 | 0 | 0
Dn50/140 HDPE z systemem alarmowym rezystancyjnym
26 | Rura preizolowana ze szwem L=6 | DN50/140 | 60,3x3,2 | szt. | 1 |  |  | 0 | 0 | 0
27 | Mufa termokurczliwa + pianka PUR (komplet) | DN50/140 | PE wysokiej gęstości usieciowanego radiacyjnie na całej długości z klejem i mastyką uszczelniającą | kpl | 2 |  |  | 0 | 0 | 0
28 | Uszczelka końcowa termokuczliwa | DN50/140 |  | szt. | 2 |  |  | 0 | 0 | 0
Dla wszystkich średnic
29 | Maty kompensacyjne | [6 empty] | 0 | 0 | 0
RAZEM: | [7 empty] | 0 | 0 | 0
Uwagi:
Wymienione w dokumentacji projektowej urządzenia i materiały zostały dobrane jako urządzenia wzorcowe. Mogą być zastąpione przez urządzenia i materiały innych producentów, pod warunkiem zachowania równoważnych parametrów technicznych oraz spełniania odpowiednich norm prawnych i dopuszczenia do stosowania w budownictwie.