## Zestawienie materiałów
Przebudowa osiedlowej sieci ciepłowniczej od komory L-24/L-7 do budynków przy ul. Wolskiej 66 oraz 68/72 w Warszawie.
ZESTAWIENIE MATERIAŁÓW PREIZOLOWANYCH
Lp. | Nazwa | Wymiar podstawowy | Wymiar/rozmiar (typ) | Jm | Ilość | Uwagi
I. | Dn65/140 HDPE
1 | Rura preizolowana | Dn65/140 | 76.1x3.2mm, L=6m | [szt.] | 23
2 | Łuk preizolowany 85° 1000x1000 mm | Dn65/140 | 76.1x3.6mm; R=3Dz | [szt.] | 2
3 | Łuk preizolowany 90° 1000x1000 mm | Dn65/140 | 76.1x3.6mm; R=3Dz | [szt.] | 12
4 | Łuk preizolowany 80° 1000x2000 mm | Dn65/140 | 76.1x3.6mm; R=3Dz | [szt.] | 2
5 | Łuk preizolowany 90° 1500x1000 mm | Dn65/140 | 76.1x3.6mm; R=3Dz | [szt.] | 2
6 | Łuk preizolowany 90° 2000x1000 mm | Dn65/140 | 76.1x3.6mm; R=3Dz | [szt.] | 2
7 | Trójnik preizolowany prostopadły L=1500x1000 mm z wyciąganą szyjką | Dn65/140xDn50/125 | 76.1x3.6mm/60.3x3.6mm | [szt.] | 4
8 | Trójnik preizolowany równoległy L=1500x1000 mm | Dn65/140xDn50/125 | 76.1x3.6mm/60.3x3.6mm | [szt.] | 2
9a | Zwężka stalowa |  | 76.1x3.2mm/60.3x3.2mm | [szt.] | 2
9b | Mufa termokurczliwa redukcyjna | Dn65/140xDn50/125 |  | [szt.] | 2
10 | Mufa termokurczliwa | Dn65/140 | PE wysokiej gęstości usieciowanego radiacyjnie na całej długości z klejem i mastyką uszczelniającą | [szt.] | 54
11 | Końcówka termokurczliwa | Dz140 |  | [szt.] | 2
12 | Pierścień uszczelniający | Dz140 |  | [szt.] | 4
II. | Dn50/125 HDPE
1 | Rura preizolowana | Dn50/125 | 60.3x3.2mm, L=6m | [szt.] | 12
2 | Łuk preizolowany 90° 1000x1000 mm | Dn50/125 | 60.3x3.6mm; R=3Dz | [szt.] | 12
3 | Łuk preizolowany 90° 1500x1000 mm | Dn50/125 | 60.3x3.6mm; R=3Dz | [szt.] | 2
4 | Łuk preizolowany 90° 1500x2000 mm | Dn50/125 | 60.3x3.6mm; R=3Dz | [szt.] | 2
5 | Zawór preizolowany odcinający | Dn50/125 | 60.3x3.2mm | [szt.] | 8
6a | Zwężka stalowa |  | 60.3x3.2mm/76.1x3.2mm | [szt.] | 2
6b | Mufa termokurczliwa redukcyjna | Dn50/125xDn65/140 |  | [szt.] | 2
7 | Mufa termokurczliwa | Dn50/125 | PE wysokiej gęstości usieciowanego radiacyjnie na całej długości z klejem i mastyką uszczelniającą | [szt.] | 40
8 | Końcówka termokurczliwa | Dz125 |  | [szt.] | 4
9 | Pierścień uszczelniający | Dn200 | dla rury ochronnej Dz219.1 | [szt.] | 12
IIII. | Inne
1 | Materiały na strefy kompensacyjne |  |  | [szt.]