## 2026_0029_P_P
Przebudowa osiedlowej sieci ciepłowniczej wraz z przyłączami do budynków przy Słupeckiej 4, 7 i 9 w Warszawie
ELEMENTY PREIZOLOWANE
Lp. | Nazwa | Wymiar podstawowy | Wymiar/rozmiar /typ | Jedn. miary | Ilość | UWAGI
1 | 2 | 3 | 4 | 5 | 6 | 7
DLA ŚREDNICY 2xDn150/250
1 | Rura preizolowana Dn150/250 Dz168,3x4,0 L=6,0m - z instalacją alarmową, w płaszczu HDPE, izolacja standard | Dz168,3x4,0 | Dn150/250 | szt. | 12
2 | Łuk preizolowany Dn150/250 Dz168,3x4,5 α=90°, ramiona L=1,0m/1,0m - z instalacją alarmową, w płaszczu HDPE, izolacja standard | Dz168,3x4,5 | Dn150/250 | szt. | 8
3 | Łuk preizolowany Dn150/250 Dz168,3x4,5 α=6°, ramiona L=2,0m/1,0m - z instalacją alarmową, w płaszczu HDPE, izolacja standard | Dz168,3x4,5 | Dn150/250 | szt. | 2
4 | Odgałęzienie prostopadłe trójnikiem preizolowanym 2xDn65/140 od sieci 2xDn150/250 L=2,0m/1,0m Trójnik spawany bezpośrednio - z instalacją alarmową, w płaszczu HDPE, izolacja standard | Dz168,3x5,0/Dz76,1x3,6 | Dn150/250/ Dn65/140 | szt. | 2
5 | Odgałęzienie prostopadłe trójnikiem preizolowanym 2xDn50/125 od sieci 2xDn150/250 L=2,0m/1,0m Trójnik spawany bezpośrednio - z instalacją alarmową, w płaszczu HDPE, izolacja standard | Dz168,3x5,0/Dz60,3x3,6 | Dn150/250/Dn50/125 | szt. | 2
6 | Mufy usieciowane radiacyjnie termokurczliwe z mastyką i klejem | Dn150/250 | Dn150/250 | kpl. | 24
7 | Uszczelka końcowa termokurczliwa | Dn150/250 | Dn150/250 | szt. | 4
8 | Pierścienie gumowe uszczelniające | Dz250 | Dz250 | szt. | 4
DLA ŚREDNICY 2xDn150/250 SPIRO w budynku
9 | Rura preizolowana Dn150/250 SPIRO Dz168,3x4,0, L=6,0 m - z instalacją alarmową, w płaszczu SPIRO, izolacja standard | Dz168,3x4,0 | Dn150/250 SPIRO | szt. | 3
10 | Kolano hamburskie zapreizolowane na budowie otuliną z pianki PUR i płaszczu SPIRO Dn150/250 SPIRO Dz168,3x4,5, α = 90° R=1,5D - z instalacją alarmową, w płaszczu SPIRO, izolacja standard | Dz168,3x4,5 | Dn150/250 SPIRO | szt. | 4
11 | Mufy SPIRO ze stali ocynkowanej Dn150/250 SPIRO | Dn150/250 SPIRO | Dn150/250 SPIRO | kpl. | 16
DLA ŚREDNICY 2xDn65/140
12 | Rura preizolowana Dn65/140 Dz76,1x3,2 L=6,0m - z instalacją alarmową, w płaszczu HDPE, izolacja standard | Dz76,1x3,2 | Dn65/140 | szt. | 6
13 | Łuk preizolowany Dn65/140 Dz76,1x3,6 α=90°, ramiona L=1,0m/1,0m - z instalacją alarmową, w płaszczu HDPE, izolacja standard | Dz76,1x3,6 | Dn65/140 | szt. | 8
14 | Łuk preizolowany Dn65/140 Dz76,1x3,6 α=90°, ramiona L=1,6m/1,0m - z instalacją alarmową, w płaszczu HDPE, izolacja standard | Dz76,1x3,6 | Dn65/140 | szt. | 2
15 | Łuk preizolowany Dn65/140 Dz76,1x3,6 α=85°, ramiona L=1,0m/1,0m - z instalacją alarmową, w płaszczu HDPE, izolacja standard | Dz76,1x3,6 | Dn65/140 | szt. | 2
16 | Odgałęzienie prostopadłe trójnikiem preizolowanym 2xDn40/110 od sieci 2xDn65/140 L=1,5m/1,0m Trójnik spawany bezpośrednio - z instalacją alarmową, w płaszczu HDPE, izolacja standard | Dz76,1x4,0/Dz48,3x3,6 | Dn65/140/Dn40/110 | szt. | 2
17 | Zawory odcinające preizolowane Dn65/140 w studni z kręgów betonowych Dz76,1x3,2 L=1,5m - z instalacją alarmową, w płaszczu HDPE, izolacja standard | Dz76,1x3,2 | Dn65/140 | szt. | 2
18 | Mufy usieciowane radiacyjnie termokurczliwe z mastyką i klejem Dn65/140 | Dn65/140 | Dn65/140 | kpl. | 26
19 | Mufy redukcyjne usieciowane radiacyjnie termokurczliwe z mastyką i klejem Dn140/125 | Dn140/125 | Dn140/125 | kpl. | 2
DLA ŚREDNICY 2xDn50/125
20 | Rura preizolowana Dn50/125 Dz60,3x3,2 L=6,0m - z instalacją alarmową, w płaszczu HDPE, izolacja standard | Dz60,3x3,2 | Dn50/125 | szt. | 33
21 | Łuk preizolowany Dn50/125 Dz60,3x3,6 α=90°, ramiona L=1,0m/1,3m - z instalacją alarmową, w płaszczu HDPE, izolacja standard | Dz60,3x3,6 | Dn50/125 | szt. | 2
22 | Łuk preizolowany Dn50/125 Dz60,3x3,6 α=90°, ramiona L=1,0m/1,0m - z instalacją alarmową, w płaszczu HDPE, izolacja standard | Dz60,3x3,6 | Dn50/125 | szt. | 14
23 | Łuk preizolowany Dn50/125 Dz60,3x3,6 α=90°, ramiona L=1,3m/1,0m - z instalacją alarmową, w płaszczu HDPE, izolacja standard | Dz60,3x3,6 | Dn50/125 | szt. | 2
24 | Łuk preizolowany Dn50/125 Dz60,3x3,6 α=90°, ramiona L=1,5m/1,0m - z instalacją alarmową, w płaszczu HDPE, izolacja standard | Dz60,3x3,6 | Dn50/125 | szt. | 2
25 | Łuk preizolowany Dn50/125 Dz60,3x3,6 α=85°, ramiona L=1,0m/1,0m - z instalacją alarmową, w płaszczu HDPE, izolacja standard | Dz60,3x3,6 | Dn50/125 | szt. | 2
26 | Zawory odcinające preizolowane Dn50/125 w studni z kręgów betonowych Dz60,3x3,2 L=1,5m - z instalacją alarmową, w płaszczu HDPE, izolacja standard | Dz60,3x3,2 | Dn50/125 | szt. | 2
27 | Mufy usieciowane radiacyjnie termokurczliwe z mastyką i klejem Dn50/125 | Dn50/125 | Dn50/125 | kpl. | 28
28 | Uszczelka końcowa termokurczliwa | Dn50/125 | Dn50/125 | szt. | 2
29 | Pierścienie gumowe uszczelniające | Dz225 | Dz225 | szt. | 4
DLA ŚREDNICY 2xDn40/110
30 | Mufy usieciowane radiacyjnie termokurczliwe z mastyką i klejem Dn40/110 | Dn40/110 | Dn40/110 | kpl. | 2
ELEMENTY DODATKOWE
31 | Materiały na strefy kompensacyjne | dla Dn150/250
32 | Materiały na strefy kompensacyjne | dla DN 65/140
33 | Materiały na strefy kompensacyjne | dla DN50/125
ELEMENTY NIEPREIZOLOWANE
34 | Zwężka stalowa symetryczna Dn65/50, Dz76,1x3,2/Dz60,3x3,2 | Dz76,1x3,2/ Dz60,3x3,2 | Dn65/50 | szt. | 2 | zwężenie na sieci zapreizlowane w mufie redukcyjnej Dn140/125
Studzienka R10/P5/L/S6
35 | Uszczelka końcowa termokurczliwa | Dn150/250 | Dn150/250 | szt. | 2
36 | Pierścienie gumowe uszczelniające | Dz250 | Dz250 | szt. | 2
Uwagi: Wymienione w dokumentacji projektowej urządzenia i materiały zostały dobrane jako urządzenia wzorcowe. Mogą być zastąpione przez urządzenia i materiały innych producentów, pod warunkiem zachowania równoważnych parametrów technicznych oraz spełniania odpowiednich norm prawnych i dopuszczenia do stosowania w budownictwie.