## 2026_0037_P_P
Załącznik nr 1A - Zestawienie towaru oraz jego ilości i ceny jednostkowe - 2026/0037/P/P
Dostawa rur i elementów preizolowanych przeznaczonych dla robót budowlanych w zakresie: Przebudowy i budowy osiedlowej sieci ciepłowniczej od komory J14/L6 wraz z przyłączami do budynku przy ul. Kossutha 8 i 10 w Warszawie (Część I w zakresie działek ewidencyjnych nr 25 i 27 z obr. 6-11-10).. W ramach projektu: Modernizacja systemu ciepłowniczego na terenie m. st. Warszawy w celu poprawy efektywności energetycznej na lata 2025-2029 – Etap I
L.p. | Nazwa | Wymiar podst. | Wymiar/rozmiar (typ) | J. miary | Ilość | Cena jednostkowa netto [PLN] | Wartość netto [PLN] | Wartość podatku VAT 23% [PLN] | Wartość brutto [PLN]
DN 80
1 | Rury preizolowane | DN 80/160 | 88,9x3,2mm L=6m | szt. | 5 |  | 0 | 0 | 0
2 | Mufy termokurczliwe | DN 80/160 | PE wysokiej gęstości usieciowanego radiacyjnie na całej długości z klejem i mastyką uszczelniającą | kpl. | 6 |  | 0 | 0 | 0
3 | Trójnik preizolowany prostopadły L=1500x1000 mm z wyciąganą szyjką | DN80/160x65/140 | 88,9x4mm/76,1x3,6 mm | szt. | 2 |  | 0 | 0 | 0
4 | Zwężka stalowa i mufa redukcyjna | DN80/160x50/125 | 88,9x3,2mm/60,3x3,2mm | szt. | 2 |  | 0 | 0 | 0
5 | Pierścienie uszczelniające | Dz160 |  | szt. | 2 |  | 0 | 0 | 0
6 | Uszczelka końcowa termokurczliwa | DN80/160 |  | szt. | 2 |  | 0 | 0 | 0
DN 65
7 | Rury preizolowane | DN65/140 | 76,1x3,2mm L=6m | szt. | 11 |  | 0 | 0 | 0
8 | Mufy termokurczliwe | DN65/140 | PE wysokiej gęstości usieciowanego radiacyjnie na całej długości z klejem i mastyką uszczelniającą | kpl. | 30 |  | 0 | 0 | 0
9 | Łuk preizolowany 90° 1000x1000mm | DN 65/140 | 76,1x3,6 mm, 3Dz | szt. | 12 |  | 0 | 0 | 0
10 | Łuk preizolowany nierównoramienny 90° 1500x1000mm | DN 65/140 | 76,1x3,2 mm, 3Dz | szt. | 2 |  | 0 | 0 | 0
11 | Zawory odcinające preizolowane L=1500 mm | DN65/140 | 76,1x3,2mm | szt. | 2 |  | 0 | 0 | 0
12 | Uszczelka końcowa termokurczliwa | DN65/140 |  | szt. | 2 |  | 0 | 0 | 0
DN 50
13 | Rury preizolowane | DN50/125 | 60,3x3,2mm L=6m | szt. | 6 |  | 0 | 0 | 0
14 | Mufy termokurczliwe | DN50/125 | PE wysokiej gęstości usieciowanego radiacyjnie na całej długości z klejem i mastyką uszczelniającą | kpl. | 16 |  | 0 | 0 | 0
15 | Łuk preizolowany 90° 1000x1000mm | DN50/125 | 60,3x3,6mm, 3Dz | szt. | 4 |  | 0 | 0 | 0
16 | Łuk preizolowany nierównoramienny 90° 1500x1000mm | DN50/125 | 60,3x3,6mm, 3Dz | szt. | 2 |  | 0 | 0 | 0
17 | Zawory odcinające preizolowane L=1500 mm | DN50/125 | 60,3x3,2mm | szt. | 2 |  | 0 | 0 | 0
18 | Pierścienie uszczelniające | DZ125 |  | szt. | 4 |  | 0 | 0 | 0
19 | Uszczelka końcowa termokurczliwa | DN50/125 |  | szt. | 2 |  | 0 | 0 | 0
20 | Maty kompensacyjne |  | 1000x2000 | kpl. |  |  | 0 | 0 | 0
[6 empty] | RAZEM: | 0 | 0 | 0
Uwaga:
Powyższe zestawienie materiałów przewiduje grubości ścianek zgodnie z wymaganiami na dzień sporządzenia projektu. Wykonawca ma obowiązek opracować ofertę zgodnie z aktualnymi wytycznymi Veolia.
Przy przeliczaniu schematów montażowych Wykonawca ma obowiązek dobrać i uwzględnić w ofercie materiały zapewniające zachowanie niezbędnych stref kompensacyjnych (maty itp.). Materiały na strefy kompensacyjne nie zostały ujęte w zestawieniach.
Wymienione w dokumentacji projektowej urządzenia i materiały zostały dobrane jako urządzenia wzorcowe. Mogą być zastąpione przez urządzenia i materiały innych producentów, pod warunkiem zachowania równoważnych parametrów technicznych oraz spełniania odpowiednich norm prawnych i dopuszczenia do stosowania w budownictwie.