## Pakiet 1
.....................................................
pieczątka nagłówkowa Wykonawcy
FORMULARZ ASORTYMENTOWO - CENOWY
PAKIET NR 1 - projekt FENG/21/01/2026
Lp. | Opis przedmiotu zamówienia | English description | jm | Ilość zamawiana | Cena jedn. netto | Wartość netto | % VAT | Cena jedn. brutto | Wartość brutto | Kod/nazwa własna/producent | CPV
1 | 2 | 3 | 4 | 5 | 6 | 7 | 8 | 9 | 10 | 11 | 12
1 | Pneumatyczny (przyłącze przewód), kątowy zawór grzybkowy podwójnego działania (stal nierdzewna), przyłącze 2x Tri-clamp 1 cal | Pneumatic double-acting angle seat valve with 1" Tri-Clamp connections and 6mm air port. | szt | 10 | [5 empty] | GEMU 554 15E 137 53 0 lub równoważny | 42131140-0
2 | Pneumatyczny zawór dozujący/nalewający z prętem przedłużającym 590 mm i systemem anty-kapania. Wykonany ze stali nierdzewnej 316, z przyłączem Tri-Clamp 1 cal. | Pneumatic anti-drip filling valve / dispensing nozzle with extension rod 590 mm, 316 stainless steel, with 1" Tri-Clamp connection. | szt | 10 | [5 empty] | XROUTPWB / B0DF5PLNTS lub równoważny | 42131140-0
3 | Higieniczny ultradźwiękowy czujnik do pomiaru odległości z wyjściem analogowym i przełączającym PNP. | Hygienic ultrasonic distance sensor with analog and PNP switching outputs. | szt | 2 | [5 empty] | Sick UM30-212111 | 42961000-0
4 | Czujnik ciśnienia 0-4 bar higieniczny | Pressure Transmitter range 0…4 Bar | szt | 2 | [5 empty] | JUMO Midas C08 401002/000 | 42961000-0 | f
5 | Kompaktowy, wieloprotokołowy moduł I/O Ethernet / 8 uniwersalnych kanałów cyfrowych, konfigurowalnych jako wejścia PNP lub wyjścia 2 A | Compact Multiprotocol I/O Module for Ethernet / 8 Universal Digital Channels, Configurable as PNP Inputs or 2 A Outputs | szt | 1 | [5 empty] | Truck TBEN-S2-8DXP | 42961000-0
6 | Silnik z falwnikiem i motoreduktorem 1.1 kW, 230V, 30 obr/min | Geared electric motor with inverter, 1.1 kW, 230V, 30 rpm | szt | 2 | [5 empty] | Np. SEW/Nord/Siemens lub równoważny | 42111000-0
7 | Silnik z falwnikiem i motoreduktorem 1.1 kW, 230V, 300 obr/min | Geared electric motor with inverter, 1.1 kW, 230V, 300 rpm | szt | 2 | [5 empty] | Np. SEW/Nord/Siemens lub równoważny | 42111000-0
8 | Reaktor laboratoryjny bez mieszadła i z płaszczem wodnym - wg. zestawu rysunków | Laboratory reactor without stirrer, with water jacket - acc. to drawings | szt | 2 | [5 empty] | Wykonanie wg rysunku | 42993000-4
9 | Reaktor laboratoryjny z mieszadłem i z płaszczem wodnym - wg. zestawu rysunków | Laboratory reactor with stirrer and water jacket - acc. to drawings | szt | 2 | [5 empty] | Wykonanie wg rysunku | 42993000-4
10 | Reaktor laboratoryjny ze skrobakiem i z płaszczem wodnym - wg. zestawu rysunków | Laboratory reactor with scraper and water jacket - acc. to drawings | szt | 2 | [5 empty] | Wykonanie wg rysunku | 42993000-4
11 | Sterownik PLC (CPU) 750-8212 | PLC Controller (CPU) 750-8212 | szt | 1 | [5 empty] | WAGO 750-8212 | 42961000-0
12 | Moduł Wyjść Analogowych (AO) 750-550 (2-kanałowy) lub 750-559 (4-kanałowy) | Analog Output Module (AO) | szt | 1 | [5 empty] | WAGO 750-550 / 750-559 | 42961000-0
13 | Moduł Wejść Analogowych (AI) 750-455 (4-kanałowy) | Analog Input Module (AI) | szt | 1 | [5 empty] | WAGO 750-455 | 42961000-0
14 | Moduł Wejść Temperaturowych 750-461 (2-kanałowy) | RTD Input Module | szt | 1 | [5 empty] | WAGO 750-461 | 42961000-0
15 | Moduł Wyjść Cyfrowych (DO) 750-530 (8-kanałowy) | Digital Output Module (DO) | szt | 1 | [5 empty] | WAGO 750-530 | 42961000-0
16 | Moduł Wejść Cyfrowych (DI) 750-430 (8-kanałowy) | Digital Input Module (DI) | szt | 1 | [5 empty] | WAGO 750-430 | 42961000-0
17 | Moduł Końcowy 750-600 | End Module | szt | 1 | [5 empty] | WAGO 750-600 | 42961000-0
18 | Zabezpieczenie nadprądowe falownika Wyłącznik instalacyjny ("S-ka") B 16A | Miniature Circuit Breaker (MCB) B 16A | szt | 1 | [5 empty] | Eaton/Hager/Legrand lub równoważny | 42961000-0
19 | Stycznik Mocy (do Grzałki) Cewka 24V DC, Styki robocze: min. 25A (AC-1) | Power Contactor, 24V DC Coil, min. 25A (AC-1) | szt | 1 | [5 empty] | Eaton/Siemens/Schneider lub równoważny | 42961000-0
20 | Stycznik do Pompy Cewka 24V DC + Termik (lub wyłącznik silnikowy) | Pump Contactor 24V DC Coil + Thermal overload relay (or Motor Protection Circuit Breaker) | szt | 1 | [5 empty] | Eaton/Siemens/Schneider lub równoważny | 42961000-0
21 | Zasilacz 24V DC Min. 5A (np. 120W) | Power Supply 24V DC, min. 5A | szt | 2 | [5 empty] | Mean Well/Puls/Siemens lub równoważny | 42961000-0
22 | Przetwornik Ciśnienia Wyjście 4-20mA (2-przewodowy) zakres 0...6 Bar. Zasilany z pętli prądowej (zasilacza 24V). | Pressure Transmitter 4-20mA, range 0...6 Bar | szt | 2 | [5 empty] | WIKA/Danfoss/IFM lub równoważny | 42961000-0
23 | Przetwornik Próżni Wyjście 4-20mA (2-przewodowy) Zakres -1...0 Bar. Zasilany z pętli prądowej. | Vacuum Transmitter 4-20mA, range -1...0 Bar | szt | 2 | [5 empty] | WIKA/Danfoss/IFM lub równoważny | 42961000-0
24 | Czujnik Temperatury PT100 | Temperature Sensor PT100 | szt | 4 | [5 empty] | Limatherm/WIKA/APAR lub równoważny | 42961000-0
25 | Elektrozawory Cewka 24V DC | Solenoid valves, 24V DC coil | szt | 6 | [5 empty] | Festo/SMC/Burkert lub równoważny | 42961000-0
26 | Przewód Silnikowy (Falownik -> Silnik) Ekranowany (np. 2YSLCY-J 4x2.5) | Shielded motor cable (e.g. 2YSLCY-J 4x2.5) | m | 40 | [5 empty] | Bitner/Helukabel/Lapp lub równoważny | 42961000-0
27 | Przewód Sterowniczy (PLC -> Falownik) Ekranowany (LiYCY 3x0.5 lub 4x0.5) | Shielded control cable (LiYCY 3x0.5 or 4x0.5) | m | 40 | [5 empty] | Bitner/Helukabel/Lapp lub równoważny | 42961000-0
28 | Dławnice EMC Metalowe M8 (10 sztuk), M12(10 sztul), M16 (10 sztuk), M20 (10 sztuk) | Set of EMC metal cable glands | zestaw | 1 | [5 empty] | Lapp/Hummel lub równoważny | 42961000-0
29 | Wyłącznik Główny (Rękojeść) 20A | Main Switch (Handle) 20A | szt | 1 | [5 empty] | Eaton/Schneider lub równoważny | 42961000-0
30 | Przycisk E-STOP (Grzyb) | E-STOP Button (Mushroom type) | szt | 1 | [5 empty] | Eaton/Schneider lub równoważny | 42961000-0
31 | Przycisk RESET (Podświetlany) | RESET Button (Illuminated) | szt | 1 | [5 empty] | Eaton/Schneider lub równoważny | 42961000-0
32 | Lampka Sygnalizacyjna (Biała) | Indicator Light (White) | szt | 3 | [5 empty] | Eaton/Schneider lub równoważny | 42961000-0
33 | Lampka Sygnalizacyjna (Czerwona) | Indicator Light (Red) | szt | 3 | [5 empty] | Eaton/Schneider lub równoważny | 42961000-0
34 | Przełącznik Auto/Man (Piórkowy) | Selector Switch Auto/Man | szt | 2 | [5 empty] | Eaton/Schneider lub równoważny | 42961000-0
35 | Gniazdo Serwisowe 230V | Service Socket 230V (DIN rail mount) | szt | 3 | [5 empty] | F&F/WAGO lub równoważny | 42961000-0
36 | Koryto Grzebieniowe min. 30x30 | Slotted cable trunking min. 30x30 | m | 10 | [5 empty] | OBO/Hager lub równoważny | 42961000-0
37 | Kratka wylotowa z filtrem | Exhaust grille with filter | szt | 2 | [5 empty] | Rittal/Stego lub równoważny | 42961000-0
38 | Szyna DIN (TH35) | DIN Rail (TH35) | m | 5 | [5 empty] | Generic | 42961000-0
39 | Nitonakrętki A6 M6 | Rivet nuts A6 M6 | szt | 100 | [5 empty] | Generic | 42961000-0
40 | Śruby pod nitonakrętki A4 M6x40 | Screws for rivet nuts A4 M6x40 | szt | 100 | [5 empty] | Generic | 42961000-0
41 | Złączki siłowe (szare) 4 mm² (50m) I 6 mm² (50m) | Mounting wire LgY - 4 mm² and 6 mm² | m | 100 | [5 empty] | Bitner/Helukabel lub równoważny | 42961000-0
42 | Złączki ochronne (PE) 4/6 mm² (żółto-zielone) | PE Terminal blocks 4/6 mm² (yellow-green) | szt | 20 | [5 empty] | WAGO/Phoenix Contact lub równoważny | 42961000-0
43 | Złączki silnikowe 2.5 mm² (piętrowe) | Motor terminal blocks 2.5 mm² (multilevel) | szt | 5 | [5 empty] | WAGO/Phoenix Contact lub równoważny | 42961000-0
44 | Złączki sygnałowe 1.5 mm² (piętrowe) | Signal terminal blocks 1.5 mm² (multilevel) | szt | 5 | [5 empty] | WAGO/Phoenix Contact lub równoważny | 42961000-0
45 | Blokady końcowe | End stops | szt | 10 | [5 empty] | WAGO/Phoenix Contact lub równoważny | 42961000-0
46 | Mostki (Jumpery) | Jumpers / Bridges | szt | 40 | [5 empty] | WAGO/Phoenix Contact lub równoważny | 42961000-0
47 | Szafa sterownicza INOX 400x500x300 | Control Cabinet INOX 400x500x300 | szt | 1 | [5 empty] | Rittal/Sarel lub równoważny | 42961000-0
[6 empty] | #REF! |  |  | #REF!
wartość pakietu słownie: ……………………………………
……………………………………………………
(podpis i pieczątka imienna osoby
uprawnionej do reprezentowania Wykonawcy)