## część I
lp | Częśći I sprzęt nagłaśniający | Przedmiot zakupu i parametry | KRYTERIA RÓWNOWAŻNOŚCI | Spełnia | Nie spełnia | ilość sztuk | cena jednostkowa brutto | cena brutto za wszystkie sztuki | Uwagi
1. | mobilny zestaw nagłośnieniowy | a. Głośnik 2 sztuki - - Moc: 700 W szczytowa / 350 W ciągła (Klasa D) - Typ: Aktywna kolumna 2-drożna - Przetwornik niskotonowy: 15 cali - Maksymalny SPL: 119 dB | Zamawiający dopuszcza rozwiązania równoważne pod warunkiem, że oferowane słuchawki: posiadają aktywną redukcję szumów (ANC), zapewniają łączność Bluetooth min. 5.3, oferują jakość dźwięku nie gorszą niż modele referencyjne, zapewniają porównywalny czas pracy i funkcjonalność. |  |  | 2
|  | b. Statyw do głośnika 2 sztuki -- Nośność: do 30 kg - Materiał: Stal - Wysokość robocza: Regulowana (ok. 990–1760 mm) - Montaż: Gniazdo 36 mm |  |  |  | 2
|  | c. Kable XLR 2 sztuki - Złącza: XLR (symetryczne) - Długość: 30 metrów - Przeznaczenie: Sygnał audio (niska impedancja) |  |  |  | 2
|  | d. Kabel Jack-XLR 2 sztuki - Złącza: Wtyk Jack 6.3 mm mono – Wtyk XLR - Długość: 10 metrów (wg linku) - Typ sygnału: Niesymetryczny na symetryczny |  |  |  | 2
|  | e. Mikrofony bezprzew. 1 sztuka - Typ: System z 4 mikrofonami doręcznymi - Zasięg działania: min. 3 metry - Czas pracy: min. 8 godzin na akumulatorze/baterii - Funkcje: Regulacja głośności i wskaźnik stanu baterii |  |  |  | 1
|  | f. Mikroporty 1 sztuka - Typ: System z 4 zestawami bodypack (mikroporty) - Zasięg działania: min. 3 metry - Czas pracy: min. 8 godzin na akumulatorze/baterii - Funkcje: Regulacja głośności i prosta obsługa |  |  |  | 1
|  | g. 3 sztuki przedłużacza - - Liczba gniazd: 6 - Długość kabla: 10 metrów - Typ: Listwa/Filtr zasilający - Posiada uziemienie (GN) |  |  |  | 3
|  | h. Kable XLR 5m – 8 sztuk - - Złącza: 3 pinowy XLR męski- 3 pinowy XLR żeński - Typ: Symetryczny (niska impedancja) - Średnica zewnętrzna kabla 6mm |  |  |  | 8
|  | i. Statyw długi do mikrofonów 4 sztuki -- Typ: Statyw mikrofonowy podłogowy - Posiada elastyczną głowicę - Konstrukcja: Uniwersalny - Liczba segmentów: 2 |  |  |  | 4
|  | j. Statyw krótki do mikrofonów 4 sztuki - - Typ: Statyw mikrofonowy stołowy/biurkowy - Posiada giętą szyję (Gęsia szyja) - Ciężka podstawa dla stabilności |  |  |  | 4
|  | k. Interface Audio 1 sztuka -- Kanały: Ultra kompaktowy 2-kanałowy interfejs - Wejścia: 2x 3.5 mm (z automatyczną detekcją TRS/TRRS) - Rozdzielczość/Próbkowanie: 24-bitowa / do 48 kHz - Odsłuch: Wyjście słuchawkowe z zerową latencją |  |  |  | 1
|  | l. Słuchawki do odsłuchu 1 sztuka - Konstrukcja: Zamknięta, wokółuszna (do izolacji) - Pasmo przenoszenia: 15 Hz – 24 000 Hz - Impedancja: 35 Ohm - Przetworniki: 40 mm, dynamiczne |  |  |  | 1
|  | m. Aparat z obiektywem 1 sztuka - Matryca: Pełnoklatkowa (Full Frame) CMOS - Rozdzielczość efektywna: 24,2 Mpix - Rozmiar matrycy: Pełna klatka (35.8 x 23.8 mm) - Zakres czułości ISO: 50 - 204800 - Rodzaj stabilizacji obrazu: 5-osiowy - Wideo: Nagrywanie 4K - Ogniskowa obiektywu [mm]: 24 - 105 - Jasność obiektywu: f/4.0 |  |  |  | 1
|  | n. Statyw do aparatu 1 sztuka - Nośność: do 6,8 kg - Wysokość robocza: 75 cm (min.) – 156,6 cm (maks.) - Głowica: Półkula poziomująca 60 mm |  |  |  | 1
|  | o. Rama 2 sztuki - - Wymiary: 100 cm x 100 cm - Przeznaczenie: Modyfikator światła (dyfuzja) - Typ: Grid 1/2 Floppy (półprzezroczysty materiał) - Konstrukcja: Rama modułowa |  |  |  | 2
|  | p. Statyw do ramy 2 sztuki -- Typ: C-Stand (statyw typu "C") z ramieniem wysięgnika - Maksymalna wysokość: 330 cm - Przeznaczenie: Pozycjonowanie oświetlenia - Konstrukcja: Noga o kształcie litery C |  |  |  | 2
|  | q. Przejściówka 2 sztuki - - Typ: Trzpień/Adapter montażowy - Rozmiar trzpienia: 28 mm - Gwint: M12 |  |  |  | 2
|  | r. Karta pamięci 1 sztuka - Pojemność: 128GB - Klasa: Wysokie prędkości zapisu/odczytu (V30/U3, do 4K) - Przeznaczenie: Rejestracja wideo 4K |  |  |  | 1
|  | s. Akumulator do aparatu 1 sztuka - Pojemność: Bateria litowo-jonowa - Przeznaczenie: Zasilanie aparatu fotograficznego - Napięcie: ok. 7.2V |  |  |  | 1
|  | t. Kabel Jack 3.5 mm na Jack 6.3 mm 1 sztuka - Złącza: Jack 3.5 mm – Jack 6.3 mm stereo - Długość: 1.5 metra - Przeznaczenie: Połączenie audio |  |  |  | 1
|  | u. Kabel USB-C na gniazdo słuchawkowe 1 sztuka - Typ: Adapter Apple/Przejściówka USB-C - Złącze wejściowe: USB-C - Złącze wyjściowe: Gniazdo słuchawkowe 3.5 mm |  |  |  | 1
2. | Słuchawki wygłuszających z reedukacją szumów (nauszne) – 10 szt. W skład zestawu wchodzi: słuchawki bezprzewodowe, etui ładujące (jeżeli dotyczy), przewód USB do ładowania, instrukcja obsługi. | a. bezprzewodowe słuchawki wyposażone w aktywną redukcję szumów (ANC), | Zamawiający dopuszcza rozwiązania równoważne pod warunkiem, że oferowane słuchawki: posiadają aktywną redukcję szumów (ANC), zapewniają łączność Bluetooth min. 5.3, oferują jakość dźwięku nie gorszą niż modele referencyjne, zapewniają porównywalny czas pracy i funkcjonalność. |  |  | 10
b. bezprzewodowa komunikacja Bluetooth w wersji min. 5.3 (preferowana 5.4),
c. funkcje poprawy jakości dźwięku i komunikacji
d. g/m² g/m² g/m² pochodzić z oficjalnego kanału dystrybucji,
e. posiadać oznaczenie CE,
f. spełniać normy bezpieczeństwa użytkowania,
g. posiadać instrukcję w języku polskim lub angielskim,
h. być objęty gwarancją min. 12 miesięcy.
i. kompatybilność z systemami Android, iOS, Windows,
j. stabilne połączenie oraz niski poziom opóźnień (low latency),
k. możliwość sparowania z więcej niż jednym urządzeniem (multipoint – opcjonalnie).
l. przetworniki dynamiczne (min. 40 mm dla nausznych),
m. szerokie pasmo przenoszenia,
n. wyraźne tony niskie (głęboki bas),
o. wsparcie dla kodeków wysokiej jakości (np. AAC, aptX, LDAC – opcjonalnie).
p. aktywna redukcja szumów (ANC),
q. tryb transparentny (ambient mode),
r. system wielomikrofonowy (min. 2 mikrofony),
s. redukcja szumów podczas rozmów (ENC / AI).
t. czas pracy: min. 20 godzin
u. ładowanie przez port USB-C,
v. funkcja szybkiego ładowania (opcjonalnie).
w. ergonomiczne dopasowanie do ucha / głowy,
x. sterowanie dotykowe lub przyciskowe,
y. waga umożliwiająca komfort długotrwałego użytkowania,
z. odporność na pot i zachlapania
aa. ochrona przed przeładowaniem i przegrzaniem,
bb. zgodność z normami EMC i LVD lub rownoważnymi,
cc. brak szkodliwych materiałów (zgodność z RoHS),
dd. bezpieczna emisja fal radiowych.
3 | Mikrofony krawatowe- 10 szt. mikrofonów krawatowych.przeznaczonych do rejestracji dźwięku podczas nagrań wideo, wywiadów, szkoleń oraz pracy mobilnej. W skład zestawu wchodzą: nadajnik(i) (TX), odbiornik (RX), etui ładujące, przewód USB do ładowania, akcesoria montażowe (klipsy, magnesy), osłony przeciwwietrzne, instrukcja obsługi. | a. pochodzić z oficjalnej dystrybucji, | Zamawiający dopuszcza rozwiązania równoważne pod warunkiem, że oferowany sprzęt: jest bezprzewodowym mikrofonem krawatowym, zapewnia wysoką jakość dźwięku i redukcję szumów, umożliwia współpracę ze smartfonami i/lub kamerami, oferuje parametry i funkcjonalność nie gorsze niż wskazane parametry, zapewnia mobilność i łatwość użytkowania. |  |  | 10
b. posiadać oznaczenie CE,
c. być objęty gwarancją min. 24 miesiące,
d. posiadać instrukcję obsługi w języku polskim lub angielskim.
e. mikrofon krawatowy (lavalier) bezprzewodowy,
f. zestaw minimum: 1 odbiornik (RX) + 1 nadajnik (TX) (preferowane 2 nadajniki – zestaw Duo),
g. zastosowanie: nagrania mobilne, wywiady, streaming, szkolenia,
h. bezprzewodowa transmisja cyfrowa,
i. stabilne połączenie na odległość min. 100 m (preferowane ≥200–300 m),
j. automatyczne parowanie (plug & play),
k. rejestracja dźwięku w jakości min. 16-bit (preferowane 24-bit),
l. wysoki stosunek sygnału do szumu (SNR ≥ 70 dB),
m. szerokie pasmo przenoszenia,
n. maksymalny poziom SPL min. 110 dB,
o. wbudowana redukcja szumów (ENC / AI),
p. możliwość pracy w różnych warunkach (wewnątrz / na zewnątrz),
q. dołączone osłony przeciwwietrzne (tzw. „deadcat”),
r. kompaktowa, lekka konstrukcja (nadajnik ≤15 g),
s. mocowanie: klips + system magnetyczny (preferowany),
t. dyskretna forma umożliwiająca nagrania w terenie,
u. wbudowany akumulator,
v. czas pracy min. 6–8 godzin (preferowane ≥10 godzin),
w. etui ładujące wydłużające czas pracy zestawu,
x. ładowanie przez USB-C,
y. kompatybilność z: smartfonami (Android, iOS), komputerami, aparatami i kamerami (dla wersji Combo),
z. złącza: USB-C (wymagane), opcjonalnie 3,5 mm jack lub Lightning,
aa. stabilna transmisja bez zakłóceń,
bb. odporność na zakłócenia radiowe,
cc. trwała konstrukcja przeznaczona do pracy mobilnej,