## GR.ES2_5-WKE
Assembly part list
90.60860.3.1
Project: | RYA_PB |  |  |  | Investor: | [6 empty] | CYNKOWANE
Object: | ES2 |  |  |  | Project Nr.: | 319461 | [5 empty] | GR.ES2_5- Profile
[5 empty] | Date: | 29.08.2024
Revision:
Assembly | Part | Pcs | Profile | Material | Lenght | Area | Weight | Weight | UWAGI | LUZ | LP | WYKONUJE | Rysunek | Main part name | Surface treatment | Color tone | L | B | H
[5 empty] | (mm) | total (m2) | pcs (kg) | total (kg)
B-D2-PU1 |  | 1 |  |  | 2625 | 0 | 26.1 | 26.1 |  |  | 1495 | Z zkupo na gotowo | B-D2-PU1 | PURLIN | Hot-dip galvanized | - | 2625 | 240 | 100 | PURLIN
| B-D2-PUP74 | 1 | HAT_002 | S250GD+Z100 | 2625 | 0 | 26.1 | 26.1 | [11 empty] | B-D2-PUP74
B-D2-PU2 |  | 1 |  |  | 2585 | 2.12 | 24.8 | 24.8 |  |  | 1496 | Z zkupo na gotowo | B-D2-PU2 | PURLIN | Hot-dip galvanized | - | 2585 | 240 | 100 | PURLIN
| B-D2-PUP73 | 1 | FP_Z75-82-45-3-3-11--90 | S250GD+Z100 | 2585 | 2.12 | 24.8 | 24.8 | [11 empty] | B-D2-PUP73
B-D2-PU3 |  | 1 |  |  | 1680 | 0 | 16.7 | 16.7 |  |  | 1497 | Z zkupo na gotowo | B-D2-PU3 | PURLIN | Hot-dip galvanized | - | 1680 | 240 | 100 | PURLIN
| B-D2-PUP7 | 1 | HAT_002 | S250GD+Z100 | 1680 | 0 | 16.7 | 16.7 | [11 empty] | B-D2-PUP7
B-D2-PU4 |  | 2 |  |  | 2945 | 0 | 29.2 | 58.5 |  |  | 1498 | Z zkupo na gotowo | B-D2-PU4 | PURLIN | Hot-dip galvanized | - | 2945 | 240 | 100 | PURLIN
| B-D2-PUP32 | 1 | HAT_002 | S250GD+Z100 | 2945 | 0 | 29.2 | 58.5 | [11 empty] | B-D2-PUP32
B-D2-PU5 |  | 1 |  |  | 2625 | 0 | 26.1 | 26.1 |  |  | 1499 | Z zkupo na gotowo | B-D2-PU5 | PURLIN | Hot-dip galvanized | - | 2625 | 240 | 100 | PURLIN
| B-D2-PUP33 | 1 | HAT_002 | S250GD+Z100 | 2625 | 0 | 26.1 | 26.1 | [11 empty] | B-D2-PUP33
B-D2-PU6 |  | 1 |  |  | 1420 | 0 | 14.1 | 14.1 |  |  | 1500 | Z zkupo na gotowo | B-D2-PU6 | PURLIN | Hot-dip galvanized | - | 1420 | 240 | 100 | PURLIN
| B-D2-PUP34 | 1 | HAT_002 | S250GD+Z100 | 1420 | 0 | 14.1 | 14.1 | [11 empty] | B-D2-PUP34
B-D2-PU7 |  | 1 |  |  | 1680 | 1.46 | 17.1 | 17.1 |  |  | 1501 | Z zkupo na gotowo | B-D2-PU7 | PURLIN | Hot-dip galvanized | - | 1680 | 240 | 100 | PURLIN
| B-D2-PUP65 | 1 | HAT100*150*45*3 | S250GD+Z100 | 1680 | 1.46 | 17.1 | 17.1 | [11 empty] | B-D2-PUP65
B-D2-PU8 |  | 26 |  |  | 2945 | 66.99 | 30.1 | 782.6 |  |  | 1502 | Z zkupo na gotowo | B-D2-PU8 | PURLIN | Hot-dip galvanized | - | 2945 | 240 | 100 | PURLIN
| B-D2-PUP4 | 1 | HAT100*150*45*3 | S250GD+Z100 | 2945 | 66.99 | 30.1 | 782.6 | [11 empty] | B-D2-PUP4
B-D2-PU9 |  | 14 |  |  | 2625 | 32.16 | 26.8 | 375.6 |  |  | 1503 | Z zkupo na gotowo | B-D2-PU9 | PURLIN | Hot-dip galvanized | - | 2625 | 240 | 100 | PURLIN
| B-D2-PUP10 | 1 | HAT100*150*45*3 | S250GD+Z100 | 2625 | 32.16 | 26.8 | 375.6 | [11 empty] | B-D2-PUP10
B-D2-PU10 |  | 6 |  |  | 1420 | 7.46 | 14.5 | 87.1 |  |  | 1504 | Z zkupo na gotowo | B-D2-PU10 | PURLIN | Hot-dip galvanized | - | 1420 | 240 | 100 | PURLIN
| B-D2-PUP1 | 1 | HAT100*150*45*3 | S250GD+Z100 | 1420 | 7.46 | 14.5 | 87.1 | [11 empty] | B-D2-PUP1
B-D2-PU11 |  | 1 |  |  | 1680 | 1.46 | 17.1 | 17.1 |  |  | 1505 | Z zkupo na gotowo | B-D2-PU11 | PURLIN | Hot-dip galvanized | - | 1680 | 240 | 100 | PURLIN
| B-D2-PUP66 | 1 | HAT100*150*45*3 | S250GD+Z100 | 1680 | 1.46 | 17.1 | 17.1 | [11 empty] | B-D2-PUP66
B-D2-PU12 |  | 7 |  |  | 1680 | 10.3 | 17.2 | 120.2 |  |  | 1506 | Z zkupo na gotowo | B-D2-PU12 | PURLIN | Hot-dip galvanized | - | 1680 | 240 | 100 | PURLIN
| B-D2-PUP2 | 1 | HAT100*150*45*3 | S250GD+Z100 | 1680 | 10.3 | 17.2 | 120.2 | [11 empty] | B-D2-PUP2
B-D2-PU13 |  | 2 |  |  | 1680 | 0 | 16.7 | 33.4 |  |  | 1507 | Z zkupo na gotowo | B-D2-PU13 | PURLIN | Hot-dip galvanized | - | 1680 | 240 | 100 | PURLIN
| B-D2-PUP27 | 1 | HAT_002 | S250GD+Z100 | 1680 | 0 | 16.7 | 33.4 | [11 empty] | B-D2-PUP27
B-D2-PU14 |  | 5 |  |  | 2945 | 0 | 29.2 | 146.2 |  |  | 1508 | Z zkupo na gotowo | B-D2-PU14 | PURLIN | Hot-dip galvanized | - | 2945 | 240 | 100 | PURLIN
| B-D2-PUP13 | 1 | HAT_002 | S250GD+Z100 | 2945 | 0 | 29.2 | 146.2 | [11 empty] | B-D2-PUP13
B-D2-PU15 |  | 2 |  |  | 2625 | 0 | 26.1 | 52.1 |  |  | 1509 | Z zkupo na gotowo | B-D2-PU15 | PURLIN | Hot-dip galvanized | - | 2625 | 240 | 100 | PURLIN
| B-D2-PUP14 | 1 | HAT_002 | S250GD+Z100 | 2625 | 0 | 26.1 | 52.1 | [11 empty] | B-D2-PUP14
B-D2-PU16 |  | 1 |  |  | 789 | 0 | 7.8 | 7.8 |  |  | 1510 | Z zkupo na gotowo | B-D2-PU16 | PURLIN | Hot-dip galvanized | - | 790 | 240 | 100 | PURLIN
| B-D2-PUP68 | 1 | HAT_002 | S250GD+Z100 | 790 | 0 | 7.8 | 7.8 | [11 empty] | B-D2-PUP68
B-D2-PU17 |  | 8 |  |  | 1680 | 11.05 | 16.1 | 128.9 |  |  | 1511 | Z zkupo na gotowo | B-D2-PU17 | PURLIN | Hot-dip galvanized | - | 1680 | 240 | 100 | PURLIN
| B-D2-PUP29 | 1 | FP_Z75-82-45-3-3-11--90 | S250GD+Z100 | 1680 | 11.05 | 16.1 | 128.9 | [11 empty] | B-D2-PUP29
B-D2-PU18 |  | 20 |  |  | 2945 | 48.38 | 28.2 | 564.9 |  |  | 1512 | Z zkupo na gotowo | B-D2-PU18 | PURLIN | Hot-dip galvanized | - | 2945 | 240 | 100 | PURLIN
| B-D2-PUP17 | 1 | FP_Z75-82-45-3-3-11--90 | S250GD+Z100 | 2945 | 48.38 | 28.2 | 564.9 | [11 empty] | B-D2-PUP17
B-D2-PU19 |  | 14 |  |  | 2625 | 30.19 | 25.2 | 352.5 |  |  | 1513 | Z zkupo na gotowo | B-D2-PU19 | PURLIN | Hot-dip galvanized | - | 2625 | 240 | 100 | PURLIN
| B-D2-PUP18 | 1 | FP_Z75-82-45-3-3-11--90 | S250GD+Z100 | 2625 | 30.19 | 25.2 | 352.5 | [11 empty] | B-D2-PUP18
B-D2-PU20 |  | 5 |  |  | 2585 | 10.62 | 24.8 | 124 |  |  | 1514 | Z zkupo na gotowo | B-D2-PU20 | PURLIN | Hot-dip galvanized | - | 2585 | 240 | 100 | PURLIN
| B-D2-PUP31 | 1 | FP_Z75-82-45-3-3-11--90 | S250GD+Z100 | 2585 | 10.62 | 24.8 | 124 | [11 empty] | B-D2-PUP31
B-D2-PU21 |  | 2 |  |  | 1420 | 2.34 | 13.6 | 27.2 |  |  | 1515 | Z zkupo na gotowo | B-D2-PU21 | PURLIN | Hot-dip galvanized | - | 1420 | 240 | 100 | PURLIN
| B-D2-PUP69 | 1 | FP_Z75-82-45-3-3-11--90 | S250GD+Z100 | 1420 | 2.34 | 13.6 | 27.2 | [11 empty] | B-D2-PUP69
B-D2-PU22 |  | 5 |  |  | 3345 | 14.63 | 34.2 | 170.9 |  |  | 1516 | Z zkupo na gotowo | B-D2-PU22 | PURLIN | Hot-dip galvanized | - | 3345 | 240 | 100 | PURLIN
| B-D2-PUP67 | 1 | HAT100*150*45*3 | S250GD+Z100 | 3345 | 14.63 | 34.2 | 170.9 | [11 empty] | B-D2-PUP67
B-D2-PU23 |  | 1 |  |  | 1840 | 1.51 | 17.6 | 17.6 |  |  | 1517 | Z zkupo na gotowo | B-D2-PU23 | PURLIN | Hot-dip galvanized | - | 1840 | 240 | 100 | PURLIN
| B-D2-PUP70 | 1 | FP_Z75-82-45-3-3-11--90 | S250GD+Z100 | 1840 | 1.51 | 17.6 | 17.6 | [11 empty] | B-D2-PUP70
B-D2-PU24 |  | 3 |  |  | 2785 | 6.86 | 26.7 | 80.1 |  |  | 1518 | Z zkupo na gotowo | B-D2-PU24 | PURLIN | Hot-dip galvanized | - | 2785 | 240 | 100 | PURLIN
| B-D2-PUP71 | 1 | FP_Z75-82-45-3-3-11--90 | S250GD+Z100 | 2785 | 6.86 | 26.7 | 80.1 | [11 empty] | B-D2-PUP71
B-D2-PU25 |  | 1 |  |  | 4186 | 3.66 | 42.8 | 42.8 |  |  | 1519 | Z zkupo na gotowo | B-D2-PU25 | PURLIN | Hot-dip galvanized | - | 4186 | 240 | 100 | PURLIN
| B-D2-PUP6 | 1 | HAT100*150*45*3 | S250GD+Z100 | 4186 | 3.66 | 42.8 | 42.8 | [11 empty] | B-D2-PUP6
B-D2-PU26 |  | 1 |  |  | 2622 | 2.3 | 26.8 | 26.8 |  |  | 1520 | Z zkupo na gotowo | B-D2-PU26 | PURLIN | Hot-dip galvanized | - | 2623 | 240 | 100 | PURLIN
| B-D2-PUP8 | 1 | HAT100*150*45*3 | S250GD+Z100 | 2623 | 2.3 | 26.8 | 26.8 | [11 empty] | B-D2-PUP8
B-D2-PU27 |  | 1 |  |  | 1820 | 1.59 | 18.6 | 18.6 |  |  | 1521 | Z zkupo na gotowo | B-D2-PU27 | PURLIN | Hot-dip galvanized | - | 1820 | 240 | 100 | PURLIN
| B-D2-PUP3 | 1 | HAT100*150*45*3 | S250GD+Z100 | 1820 | 1.59 | 18.6 | 18.6 | [11 empty] | B-D2-PUP3
B-D2-PU28 |  | 1 |  |  | 1070 | 0.94 | 10.9 | 10.9 |  |  | 1522 | Z zkupo na gotowo | B-D2-PU28 | PURLIN | Hot-dip galvanized | - | 1070 | 240 | 100 | PURLIN
| B-D2-PUP72 | 1 | HAT100*150*45*3 | S250GD+Z100 | 1070 | 0.94 | 10.9 | 10.9 | [11 empty] | B-D2-PUP72
B-D2-PU29 |  | 1 |  |  | 4195 | 3.67 | 42.9 | 42.9 |  |  | 1523 | Z zkupo na gotowo | B-D2-PU29 | PURLIN | Hot-dip galvanized | - | 4195 | 240 | 100 | PURLIN
| B-D2-PUP9 | 1 | HAT100*150*45*3 | S250GD+Z100 | 4195 | 3.67 | 42.9 | 42.9 | [11 empty] | B-D2-PUP9
B-D2-PU30 |  | 2 |  |  | 879 | 1.54 | 9 | 18 |  |  | 1524 | Z zkupo na gotowo | B-D2-PU30 | PURLIN | Hot-dip galvanized | - | 880 | 240 | 100 | PURLIN
| B-D2-PUP11 | 1 | HAT100*150*45*3 | S250GD+Z100 | 880 | 1.54 | 9 | 18 | [11 empty] | B-D2-PUP11
B-D2-PU31 |  | 1 |  |  | 880 | 0 | 8.7 | 8.7 |  |  | 1525 | Z zkupo na gotowo | B-D2-PU31 | PURLIN | Hot-dip galvanized | - | 880 | 240 | 100 | PURLIN
| B-D2-PUP12 | 1 | HAT_002 | S250GD+Z100 | 880 | 0 | 8.7 | 8.7 | [11 empty] | B-D2-PUP12
B-D2-PU32 |  | 1 |  |  | 2945 | 0 | 29.2 | 29.2 |  |  | 1526 | Z zkupo na gotowo | B-D2-PU32 | PURLIN | Hot-dip galvanized | - | 2945 | 240 | 100 | PURLIN
| B-D2-PUP15 | 1 | HAT_002 | S250GD+Z100 | 2945 | 0 | 29.2 | 29.2 | [11 empty] | B-D2-PUP15
B-D2-PU33 |  | 7 |  |  | 879 | 5.07 | 8.4 | 59.1 |  |  | 1527 | Z zkupo na gotowo | B-D2-PU33 | PURLIN | Hot-dip galvanized | - | 880 | 240 | 100 | PURLIN
| B-D2-PUP16 | 1 | FP_Z75-82-45-3-3-11--90 | S250GD+Z100 | 880 | 5.07 | 8.4 | 59.1 | [11 empty] | B-D2-PUP16
B-D2-PU34 |  | 2 |  |  | 2945 | 4.84 | 28.2 | 56.5 |  |  | 1528 | Z zkupo na gotowo | B-D2-PU34 | PURLIN | Hot-dip galvanized | - | 2945 | 240 | 100 | PURLIN
| B-D2-PUP19 | 1 | FP_Z75-82-45-3-3-11--90 | S250GD+Z100 | 2945 | 4.84 | 28.2 | 56.5 | [11 empty] | B-D2-PUP19
B-D2-PU35 |  | 1 |  |  | 2625 | 2.16 | 25.2 | 25.2 |  |  | 1529 | Z zkupo na gotowo | B-D2-PU35 | PURLIN | Hot-dip galvanized | - | 2625 | 240 | 100 | PURLIN
| B-D2-PUP20 | 1 | FP_Z75-82-45-3-3-11--90 | S250GD+Z100 | 2625 | 2.16 | 25.2 | 25.2 | [11 empty] | B-D2-PUP20
B-D2-PU36 |  | 1 |  |  | 2585 | 2.12 | 24.8 | 24.8 |  |  | 1530 | Z zkupo na gotowo | B-D2-PU36 | PURLIN | Hot-dip galvanized | - | 2585 | 240 | 100 | PURLIN
| B-D2-PUP30 | 1 | FP_Z75-82-45-3-3-11--90 | S250GD+Z100 | 2585 | 2.12 | 24.8 | 24.8 | [11 empty] | B-D2-PUP30
B-D2-PU37 |  | 1 |  |  | 1420 | 0 | 14.1 | 14.1 |  |  | 1531 | Z zkupo na gotowo | B-D2-PU37 | PURLIN | Hot-dip galvanized | - | 1420 | 240 | 100 | PURLIN
| B-D2-PUP28 | 1 | HAT_002 | S250GD+Z100 | 1420 | 0 | 14.1 | 14.1 | [11 empty] | B-D2-PUP28
B-D2-PU38 |  | 1 |  |  | 1680 | 1.46 | 17 | 17 |  |  | 1532 | Z zkupo na gotowo | B-D2-PU38 | PURLIN | Hot-dip galvanized | - | 1680 | 240 | 100 | PURLIN
| B-D2-PUP25 | 1 | HAT100*150*45*3 | S250GD+Z100 | 1680 | 1.46 | 17 | 17 | [11 empty] | B-D2-PUP25
B-D2-PU39 |  | 1 |  |  | 1420 | 1.24 | 14.5 | 14.5 |  |  | 1533 | Z zkupo na gotowo | B-D2-PU39 | PURLIN | Hot-dip galvanized | - | 1420 | 240 | 100 | PURLIN
| B-D2-PUP26 | 1 | HAT100*150*45*3 | S250GD+Z100 | 1420 | 1.24 | 14.5 | 14.5 | [11 empty] | B-D2-PUP26
B-D2-PU40 |  | 1 |  |  | 1680 | 1.46 | 17 | 17 |  |  | 1534 | Z zkupo na gotowo | B-D2-PU40 | PURLIN | Hot-dip galvanized | - | 1680 | 240 | 100 | PURLIN
| B-D2-PUP24 | 1 | HAT100*150*45*3 | S250GD+Z100 | 1680 | 1.46 | 17 | 17 | [11 empty] | B-D2-PUP24
B-D2-PU41 |  | 4 |  |  | 1420 | 4.97 | 14.5 | 58.1 |  |  | 1535 | Z zkupo na gotowo | B-D2-PU41 | PURLIN | Hot-dip galvanized | - | 1420 | 240 | 100 | PURLIN
| B-D2-PUP23 | 1 | HAT100*150*45*3 | S250GD+Z100 | 1420 | 4.97 | 14.5 | 58.1 | [11 empty] | B-D2-PUP23
B-D2-PU42 |  | 1 |  |  | 1546 | 1.35 | 15.8 | 15.8 |  |  | 1536 | Z zkupo na gotowo | B-D2-PU42 | PURLIN | Hot-dip galvanized | - | 1546 | 240 | 100 | PURLIN
| B-D2-PUP5 | 1 | HAT100*150*45*3 | S250GD+Z100 | 1546 | 1.35 | 15.8 | 15.8 | [11 empty] | B-D2-PUP5
B-D2-PU43 |  | 1 |  |  | 1362 | 1.19 | 13.9 | 13.9 |  |  | 1537 | Z zkupo na gotowo | B-D2-PU43 | PURLIN | Hot-dip galvanized | - | 1363 | 240 | 100 | PURLIN
| B-D2-PUP22 | 1 | HAT100*150*45*3 | S250GD+Z100 | 1363 | 1.19 | 13.9 | 13.9 | [11 empty] | B-D2-PUP22
B-D2-PU44 |  | 1 |  |  | 2945 | 2.42 | 28.2 | 28.2 |  |  | 1538 | Z zkupo na gotowo | B-D2-PU44 | PURLIN | Hot-dip galvanized | - | 2945 | 240 | 100 | PURLIN
| B-D2-PUP21 | 1 | FP_Z75-82-45-3-3-11--90 | S250GD+Z100 | 2945 | 2.42 | 28.2 | 28.2 | [11 empty] | B-D2-PUP21
B-D2-PU45 |  | 1 |  |  | 2204 | 1.31 | 15.3 | 15.3 |  |  | 1539 | Z zkupo na gotowo | B-D2-PU45 | PURLIN | Hot-dip galvanized | - | 2205 | 200 | 50 | PURLIN
| B-D2-PUP59 | 1 | HAT50*100*50*3 | S250GD+Z100 | 2205 | 1.31 | 15.3 | 15.3 | [11 empty] | B-D2-PUP59
B-D2-PU46 |  | 1 |  |  | 369 | 0.22 | 2.6 | 2.6 |  |  | 1540 | Z zkupo na gotowo | B-D2-PU46 | PURLIN | Hot-dip galvanized | - | 370 | 200 | 50 | PURLIN
| B-D2-PUP60 | 1 | HAT50*100*50*3 | S250GD+Z100 | 370 | 0.22 | 2.6 | 2.6 | [11 empty] | B-D2-PUP60
B-D2-PU47 |  | 1 |  |  | 2134 | 1.27 | 14.8 | 14.8 |  |  | 1541 | Z zkupo na gotowo | B-D2-PU47 | PURLIN | Hot-dip galvanized | - | 2135 | 200 | 50 | PURLIN
| B-D2-PUP61 | 1 | HAT50*100*50*3 | S250GD+Z100 | 2135 | 1.27 | 14.8 | 14.8 | [11 empty] | B-D2-PUP61
B-D2-PU48 |  | 1 |  |  | 1054 | 0.63 | 7.3 | 7.3 |  |  | 1542 | Z zkupo na gotowo | B-D2-PU48 | PURLIN | Hot-dip galvanized | - | 1055 | 200 | 50 | PURLIN
| B-D2-PUP62 | 1 | HAT50*100*50*3 | S250GD+Z100 | 1055 | 0.63 | 7.3 | 7.3 | [11 empty] | B-D2-PUP62
B-D2-PU49 |  | 1 |  |  | 1129 | 0.67 | 7.8 | 7.8 |  |  | 1543 | Z zkupo na gotowo | B-D2-PU49 | PURLIN | Hot-dip galvanized | - | 1130 | 200 | 50 | PURLIN
| B-D2-PUP63 | 1 | HAT50*100*50*3 | S250GD+Z100 | 1130 | 0.67 | 7.8 | 7.8 | [11 empty] | B-D2-PUP63
B-D2-PU50 |  | 1 |  |  | 2944 | 1.75 | 20.4 | 20.4 |  |  | 1544 | Z zkupo na gotowo | B-D2-PU50 | PURLIN | Hot-dip galvanized | - | 2945 | 200 | 50 | PURLIN
| B-D2-PUP64 | 1 | HAT50*100*50*3 | S250GD+Z100 | 2945 | 1.75 | 20.4 | 20.4 | [11 empty] | B-D2-PUP64
B-D2-PU51 |  | 1 |  |  | 2484 | 0 | 20.6 | 20.6 |  |  | 1545 | Z zkupo na gotowo | B-D2-PU51 | PURLIN | Hot-dip galvanized | - | 2485 | 240 | 62 | PURLIN
| B-D2-PUP53 | 1 | HAT_005 | S250GD+Z100 | 2485 | 0 | 20.6 | 20.6 | [11 empty] | B-D2-PUP53
B-D2-PU52 |  | 1 |  |  | 369 | 0 | 3.1 | 3.1 |  |  | 1546 | Z zkupo na gotowo | B-D2-PU52 | PURLIN | Hot-dip galvanized | - | 370 | 240 | 62 | PURLIN
| B-D2-PUP54 | 1 | HAT_005 | S250GD+Z100 | 370 | 0 | 3.1 | 3.1 | [11 empty] | B-D2-PUP54
B-D2-PU53 |  | 1 |  |  | 2134 | 0 | 17.7 | 17.7 |  |  | 1547 | Z zkupo na gotowo | B-D2-PU53 | PURLIN | Hot-dip galvanized | - | 2135 | 240 | 62 | PURLIN
| B-D2-PUP55 | 1 | HAT_005 | S250GD+Z100 | 2135 | 0 | 17.7 | 17.7 | [11 empty] | B-D2-PUP55
B-D2-PU54 |  | 1 |  |  | 1054 | 0 | 8.8 | 8.8 |  |  | 1548 | Z zkupo na gotowo | B-D2-PU54 | PURLIN | Hot-dip galvanized | - | 1055 | 240 | 62 | PURLIN
| B-D2-PUP56 | 1 | HAT_005 | S250GD+Z100 | 1055 | 0 | 8.8 | 8.8 | [11 empty] | B-D2-PUP56
B-D2-PU55 |  | 1 |  |  | 1124 | 0 | 9.3 | 9.3 |  |  | 1549 | Z zkupo na gotowo | B-D2-PU55 | PURLIN | Hot-dip galvanized | - | 1125 | 240 | 62 | PURLIN
| B-D2-PUP57 | 1 | HAT_005 | S250GD+Z100 | 1125 | 0 | 9.3 | 9.3 | [11 empty] | B-D2-PUP57
B-D2-PU56 |  | 1 |  |  | 2944 | 0 | 24.4 | 24.4 |  |  | 1550 | Z zkupo na gotowo | B-D2-PU56 | PURLIN | Hot-dip galvanized | - | 2945 | 240 | 62 | PURLIN
| B-D2-PUP58 | 1 | HAT_005 | S250GD+Z100 | 2945 | 0 | 24.4 | 24.4 | [11 empty] | B-D2-PUP58
B-D2-PU57 |  | 1 |  |  | 2124 | 0 | 16.7 | 16.7 |  |  | 1551 | Z zkupo na gotowo | B-D2-PU57 | PURLIN | Hot-dip galvanized | - | 2125 | 240 | 50 | PURLIN
| B-D2-PUP47 | 1 | HAT_004 | S250GD+Z100 | 2125 | 0 | 16.7 | 16.7 | [11 empty] | B-D2-PUP47
B-D2-PU58 |  | 1 |  |  | 369 | 0 | 2.9 | 2.9 |  |  | 1552 | Z zkupo na gotowo | B-D2-PU58 | PURLIN | Hot-dip galvanized | - | 370 | 240 | 50 | PURLIN
| B-D2-PUP48 | 1 | HAT_004 | S250GD+Z100 | 370 | 0 | 2.9 | 2.9 | [11 empty] | B-D2-PUP48
B-D2-PU59 |  | 2 |  |  | 2125 | 2.87 | 16.7 | 33.4 |  |  | 1553 | Z zkupo na gotowo | B-D2-PU59 | PURLIN | Hot-dip galvanized | - | 2125 | 240 | 50 | PURLIN
| B-D2-PUP41 | 1 | HAT50*150*45*3 | S250GD+Z100 | 2125 | 2.87 | 16.7 | 33.4 | [11 empty] | B-D2-PUP41
B-D2-PU60 |  | 3 |  |  | 370 | 0.75 | 2.9 | 8.7 |  |  | 1554 | Z zkupo na gotowo | B-D2-PU60 | PURLIN | Hot-dip galvanized | - | 370 | 240 | 50 | PURLIN
| B-D2-PUP36 | 1 | HAT50*150*45*3 | S250GD+Z100 | 370 | 0.75 | 2.9 | 8.7 | [11 empty] | B-D2-PUP36
B-D2-PU61 |  | 1 |  |  | 2135 | 1.44 | 16.8 | 16.8 |  |  | 1555 | Z zkupo na gotowo | B-D2-PU61 | PURLIN | Hot-dip galvanized | - | 2135 | 240 | 50 | PURLIN
| B-D2-PUP45 | 1 | HAT50*150*45*3 | S250GD+Z100 | 2135 | 1.44 | 16.8 | 16.8 | [11 empty] | B-D2-PUP45
B-D2-PU62 |  | 2 |  |  | 1055 | 1.43 | 8.3 | 16.6 |  |  | 1556 | Z zkupo na gotowo | B-D2-PU62 | PURLIN | Hot-dip galvanized | - | 1055 | 240 | 50 | PURLIN
| B-D2-PUP43 | 1 | HAT50*150*45*3 | S250GD+Z100 | 1055 | 1.43 | 8.3 | 16.6 | [11 empty] | B-D2-PUP43
B-D2-PU63 |  | 1 |  |  | 1130 | 0.76 | 8.9 | 8.9 |  |  | 1557 | Z zkupo na gotowo | B-D2-PU63 | PURLIN | Hot-dip galvanized | - | 1130 | 240 | 50 | PURLIN
| B-D2-PUP46 | 1 | HAT50*150*45*3 | S250GD+Z100 | 1130 | 0.76 | 8.9 | 8.9 | [11 empty] | B-D2-PUP46
B-D2-PU64 |  | 2 |  |  | 2945 | 3.97 | 23.2 | 46.3 |  |  | 1558 | Z zkupo na gotowo | B-D2-PU64 | PURLIN | Hot-dip galvanized | - | 2945 | 240 | 50 | PURLIN
| B-D2-PUP44 | 1 | HAT50*150*45*3 | S250GD+Z100 | 2945 | 3.97 | 23.2 | 46.3 | [11 empty] | B-D2-PUP44
B-D2-PU65 |  | 1 |  |  | 2135 | 1.44 | 16.8 | 16.8 |  |  | 1559 | Z zkupo na gotowo | B-D2-PU65 | PURLIN | Hot-dip galvanized | - | 2135 | 240 | 50 | PURLIN
| B-D2-PUP42 | 1 | HAT50*150*45*3 | S250GD+Z100 | 2135 | 1.44 | 16.8 | 16.8 | [11 empty] | B-D2-PUP42
B-D2-PU66 |  | 2 |  |  | 1130 | 1.53 | 8.9 | 17.8 |  |  | 1560 | Z zkupo na gotowo | B-D2-PU66 | PURLIN | Hot-dip galvanized | - | 1130 | 240 | 50 | PURLIN
| B-D2-PUP39 | 1 | HAT50*150*45*3 | S250GD+Z100 | 1130 | 1.53 | 8.9 | 17.8 | [11 empty] | B-D2-PUP39
B-D2-PU67 |  | 1 |  |  | 2205 | 1.49 | 17.3 | 17.3 |  |  | 1561 | Z zkupo na gotowo | B-D2-PU67 | PURLIN | Hot-dip galvanized | - | 2205 | 240 | 50 | PURLIN
| B-D2-PUP35 | 1 | HAT50*150*45*3 | S250GD+Z100 | 2205 | 1.49 | 17.3 | 17.3 | [11 empty] | B-D2-PUP35
B-D2-PU68 |  | 1 |  |  | 2135 | 1.44 | 16.8 | 16.8 |  |  | 1562 | Z zkupo na gotowo | B-D2-PU68 | PURLIN | Hot-dip galvanized | - | 2135 | 240 | 50 | PURLIN
| B-D2-PUP37 | 1 | HAT50*150*45*3 | S250GD+Z100 | 2135 | 1.44 | 16.8 | 16.8 | [11 empty] | B-D2-PUP37
B-D2-PU69 |  | 1 |  |  | 1055 | 0.71 | 8.3 | 8.3 |  |  | 1563 | Z zkupo na gotowo | B-D2-PU69 | PURLIN | Hot-dip galvanized | - | 1055 | 240 | 50 | PURLIN
| B-D2-PUP38 | 1 | HAT50*150*45*3 | S250GD+Z100 | 1055 | 0.71 | 8.3 | 8.3 | [11 empty] | B-D2-PUP38
B-D2-PU70 |  | 1 |  |  | 2945 | 1.99 | 23.2 | 23.2 |  |  | 1564 | Z zkupo na gotowo | B-D2-PU70 | PURLIN | Hot-dip galvanized | - | 2945 | 240 | 50 | PURLIN
| B-D2-PUP40 | 1 | HAT50*150*45*3 | S250GD+Z100 | 2945 | 1.99 | 23.2 | 23.2 | [11 empty] | B-D2-PUP40
B-D2-PU71 |  | 1 |  |  | 2134 | 0 | 16.8 | 16.8 |  |  | 1565 | Z zkupo na gotowo | B-D2-PU71 | PURLIN | Hot-dip galvanized | - | 2135 | 240 | 50 | PURLIN
| B-D2-PUP49 | 1 | HAT_004 | S250GD+Z100 | 2135 | 0 | 16.8 | 16.8 | [11 empty] | B-D2-PUP49
B-D2-PU72 |  | 1 |  |  | 1054 | 0 | 8.3 | 8.3 |  |  | 1566 | Z zkupo na gotowo | B-D2-PU72 | PURLIN | Hot-dip galvanized | - | 1055 | 240 | 50 | PURLIN
| B-D2-PUP50 | 1 | HAT_004 | S250GD+Z100 | 1055 | 0 | 8.3 | 8.3 | [11 empty] | B-D2-PUP50
B-D2-PU73 |  | 1 |  |  | 1129 | 0 | 8.9 | 8.9 |  |  | 1567 | Z zkupo na gotowo | B-D2-PU73 | PURLIN | Hot-dip galvanized | - | 1130 | 240 | 50 | PURLIN
| B-D2-PUP51 | 1 | HAT_004 | S250GD+Z100 | 1130 | 0 | 8.9 | 8.9 | [11 empty] | B-D2-PUP51
B-D2-PU74 |  | 1 |  |  | 2944 | 0 | 23.2 | 23.2 |  |  | 1568 | Z zkupo na gotowo | B-D2-PU74 | PURLIN | Hot-dip galvanized | - | 2945 | 240 | 50 | PURLIN
| B-D2-PUP52 | 1 | HAT_004 | S250GD+Z100 | 2945 | 0 | 23.2 | 23.2 | [11 empty] | B-D2-PUP52
Total
[6 empty] | 315.2 m2 |  | 4273.5 kg
Note on B7: Biardzki, Maciej: Zakres Mostostalu skrócic nazwy detali, w kolumnie U niech pozostaną orginalne nieskrócone nazwy

## GR.ES2_5-Detale
nazwa | sztuki | material | dlugosc | gatunek | masa 1 sztuki | masa razem | Lp:
B-D2-PUP1 | 6 | HAT100*150*45*3 | 1420 | S250GD+Z100 | 14.5 | 87 | 1504
B-D2-PUP2 | 7 | HAT100*150*45*3 | 1680 | S250GD+Z100 | 17.2 | 120.4 | 1506
B-D2-PUP3 | 1 | HAT100*150*45*3 | 1820 | S250GD+Z100 | 18.6 | 18.6 | 1521
B-D2-PUP4 | 26 | HAT100*150*45*3 | 2945 | S250GD+Z100 | 30.1 | 782.6 | 1502
B-D2-PUP5 | 1 | HAT100*150*45*3 | 1546 | S250GD+Z100 | 15.8 | 15.8 | 1536
B-D2-PUP6 | 1 | HAT100*150*45*3 | 4186 | S250GD+Z100 | 42.8 | 42.8 | 1519
B-D2-PUP7 | 1 | HAT_002 | 1680 | S250GD+Z100 | 16.7 | 16.7 | 1497
B-D2-PUP8 | 1 | HAT100*150*45*3 | 2623 | S250GD+Z100 | 26.8 | 26.8 | 1520
B-D2-PUP9 | 1 | HAT100*150*45*3 | 4195 | S250GD+Z100 | 42.9 | 42.9 | 1523
B-D2-PUP10 | 14 | HAT100*150*45*3 | 2625 | S250GD+Z100 | 26.8 | 375.2 | 1503
B-D2-PUP11 | 2 | HAT100*150*45*3 | 880 | S250GD+Z100 | 9 | 18 | 1524
B-D2-PUP12 | 1 | HAT_002 | 880 | S250GD+Z100 | 8.7 | 8.7 | 1525
B-D2-PUP13 | 5 | HAT_002 | 2945 | S250GD+Z100 | 29.2 | 146 | 1508
B-D2-PUP14 | 2 | HAT_002 | 2625 | S250GD+Z100 | 26.1 | 52.2 | 1509
B-D2-PUP15 | 1 | HAT_002 | 2945 | S250GD+Z100 | 29.2 | 29.2 | 1526
B-D2-PUP16 | 7 | FP_Z75-82-45-3-11--90 | 880 | S250GD+Z100 | 8.4 | 58.8 | 1527
B-D2-PUP17 | 20 | FP_Z75-82-45-3-11--90 | 2945 | S250GD+Z100 | 28.2 | 564 | 1512
B-D2-PUP18 | 14 | FP_Z75-82-45-3-11--90 | 2625 | S250GD+Z100 | 25.2 | 352.8 | 1513
B-D2-PUP19 | 2 | FP_Z75-82-45-3-11--90 | 2945 | S250GD+Z100 | 28.2 | 56.4 | 1528
B-D2-PUP20 | 1 | FP_Z75-82-45-3-11--90 | 2625 | S250GD+Z100 | 25.2 | 25.2 | 1529
B-D2-PUP21 | 1 | FP_Z75-82-45-3-11--90 | 2945 | S250GD+Z100 | 28.2 | 28.2 | 1538
B-D2-PUP22 | 1 | HAT100*150*45*3 | 1363 | S250GD+Z100 | 13.9 | 13.9 | 1537
B-D2-PUP23 | 4 | HAT100*150*45*3 | 1420 | S250GD+Z100 | 14.5 | 58 | 1535
B-D2-PUP24 | 1 | HAT100*150*45*3 | 1680 | S250GD+Z100 | 17 | 17 | 1534
B-D2-PUP25 | 1 | HAT100*150*45*3 | 1680 | S250GD+Z100 | 17 | 17 | 1532
B-D2-PUP26 | 1 | HAT100*150*45*3 | 1420 | S250GD+Z100 | 14.5 | 14.5 | 1533
B-D2-PUP27 | 2 | HAT_002 | 1680 | S250GD+Z100 | 16.7 | 33.4 | 1507
B-D2-PUP28 | 1 | HAT_002 | 1420 | S250GD+Z100 | 14.1 | 14.1 | 1531
B-D2-PUP29 | 8 | FP_Z75-82-45-3-11--90 | 1680 | S250GD+Z100 | 16.1 | 128.8 | 1511
B-D2-PUP30 | 1 | FP_Z75-82-45-3-11--90 | 2585 | S250GD+Z100 | 24.8 | 24.8 | 1530
B-D2-PUP31 | 5 | FP_Z75-82-45-3-11--90 | 2585 | S250GD+Z100 | 24.8 | 124 | 1514
B-D2-PUP32 | 2 | HAT_002 | 2945 | S250GD+Z100 | 29.2 | 58.4 | 1498
B-D2-PUP33 | 1 | HAT_002 | 2625 | S250GD+Z100 | 26.1 | 26.1 | 1499
B-D2-PUP34 | 1 | HAT_002 | 1420 | S250GD+Z100 | 14.1 | 14.1 | 1500
B-D2-PUP35 | 1 | HAT50*150*45*3 | 2205 | S250GD+Z100 | 17.3 | 17.3 | 1561
B-D2-PUP36 | 3 | HAT50*150*45*3 | 370 | S250GD+Z100 | 2.9 | 8.7 | 1554
B-D2-PUP37 | 1 | HAT50*150*45*3 | 2135 | S250GD+Z100 | 16.8 | 16.8 | 1562
B-D2-PUP38 | 1 | HAT50*150*45*3 | 1055 | S250GD+Z100 | 8.3 | 8.3 | 1563
B-D2-PUP39 | 2 | HAT50*150*45*3 | 1130 | S250GD+Z100 | 8.9 | 17.8 | 1560
B-D2-PUP40 | 1 | HAT50*150*45*3 | 2945 | S250GD+Z100 | 23.2 | 23.2 | 1564
B-D2-PUP41 | 2 | HAT50*150*45*3 | 2125 | S250GD+Z100 | 16.7 | 33.4 | 1553
B-D2-PUP42 | 1 | HAT50*150*45*3 | 2135 | S250GD+Z100 | 16.8 | 16.8 | 1559
B-D2-PUP43 | 2 | HAT50*150*45*3 | 1055 | S250GD+Z100 | 8.3 | 16.6 | 1556
B-D2-PUP44 | 2 | HAT50*150*45*3 | 2945 | S250GD+Z100 | 23.2 | 46.4 | 1558
B-D2-PUP45 | 1 | HAT50*150*45*3 | 2135 | S250GD+Z100 | 16.8 | 16.8 | 1555
B-D2-PUP46 | 1 | HAT50*150*45*3 | 1130 | S250GD+Z100 | 8.9 | 8.9 | 1557
B-D2-PUP47 | 1 | HAT_004 | 2125 | S250GD+Z100 | 16.7 | 16.7 | 1551
B-D2-PUP48 | 1 | HAT_004 | 370 | S250GD+Z100 | 2.9 | 2.9 | 1552
B-D2-PUP49 | 1 | HAT_004 | 2135 | S250GD+Z100 | 16.8 | 16.8 | 1565
B-D2-PUP50 | 1 | HAT_004 | 1055 | S250GD+Z100 | 8.3 | 8.3 | 1566
B-D2-PUP51 | 1 | HAT_004 | 1130 | S250GD+Z100 | 8.9 | 8.9 | 1567
B-D2-PUP52 | 1 | HAT_004 | 2945 | S250GD+Z100 | 23.2 | 23.2 | 1568
B-D2-PUP53 | 1 | HAT_005 | 2485 | S250GD+Z100 | 20.6 | 20.6 | 1545
B-D2-PUP54 | 1 | HAT_005 | 370 | S250GD+Z100 | 3.1 | 3.1 | 1546
B-D2-PUP55 | 1 | HAT_005 | 2135 | S250GD+Z100 | 17.7 | 17.7 | 1547
B-D2-PUP56 | 1 | HAT_005 | 1055 | S250GD+Z100 | 8.8 | 8.8 | 1548
B-D2-PUP57 | 1 | HAT_005 | 1125 | S250GD+Z100 | 9.3 | 9.3 | 1549
B-D2-PUP58 | 1 | HAT_005 | 2945 | S250GD+Z100 | 24.4 | 24.4 | 1550
B-D2-PUP59 | 1 | HAT50*100*50*3 | 2205 | S250GD+Z100 | 15.3 | 15.3 | 1539
B-D2-PUP60 | 1 | HAT50*100*50*3 | 370 | S250GD+Z100 | 2.6 | 2.6 | 1540
B-D2-PUP61 | 1 | HAT50*100*50*3 | 2135 | S250GD+Z100 | 14.8 | 14.8 | 1541
B-D2-PUP62 | 1 | HAT50*100*50*3 | 1055 | S250GD+Z100 | 7.3 | 7.3 | 1542
B-D2-PUP63 | 1 | HAT50*100*50*3 | 1130 | S250GD+Z100 | 7.8 | 7.8 | 1543
B-D2-PUP64 | 1 | HAT50*100*50*3 | 2945 | S250GD+Z100 | 20.4 | 20.4 | 1544
B-D2-PUP65 | 1 | HAT100*150*45*3 | 1680 | S250GD+Z100 | 17.1 | 17.1 | 1501
B-D2-PUP66 | 1 | HAT100*150*45*3 | 1680 | S250GD+Z100 | 17.1 | 17.1 | 1505
B-D2-PUP67 | 5 | HAT100*150*45*3 | 3345 | S250GD+Z100 | 34.2 | 171 | 1516
B-D2-PUP68 | 1 | HAT_002 | 790 | S250GD+Z100 | 7.8 | 7.8 | 1510
B-D2-PUP69 | 2 | FP_Z75-82-45-3-11--90 | 1420 | S250GD+Z100 | 13.6 | 27.2 | 1515
B-D2-PUP70 | 1 | FP_Z75-82-45-3-11--90 | 1840 | S250GD+Z100 | 17.6 | 17.6 | 1517
B-D2-PUP71 | 3 | FP_Z75-82-45-3-11--90 | 2785 | S250GD+Z100 | 26.7 | 80.1 | 1518
B-D2-PUP72 | 1 | HAT100*150*45*3 | 1070 | S250GD+Z100 | 10.9 | 10.9 | 1522
B-D2-PUP73 | 1 | FP_Z75-82-45-3-11--90 | 2585 | S250GD+Z100 | 24.8 | 24.8 | 1496
B-D2-PUP74 | 1 | HAT_002 | 2625 | S250GD+Z100 | 26.1 | 26.1 | 1495
4272

## List1
Assembly part list
Project: | RYA_PB |  |  |  | Investor: | Valmet
Object: | ES2 |  |  |  | Project Nr.: | 319461
[5 empty] | Date: | 29.08.2024
Revision:
Assembly | Part | Pcs | Profile | Material | Lenght | Area | Weight | Weight | UWAGI | LUZ | LP | WYKONUJE | GRUPA | Main part name | Surface treatment | Color tone | L | B | H
[5 empty] | (mm) | total (m2) | pcs (kg) | total (kg)
B-D2-3-B1 | ROLLED_BEAM | 1 |  |  | 5665 | 5.94 | 205.9 | 205.9 | [5 empty] | ROLLED_BEAM | Painting system 1 | RAL 7037 | 5665 | 282 | 135 | ROLLED_BEAM
| B-D2-3-L31 | 1 | PL12*168 | S355J2+N | 115 | 0.05 | 1.8 | 1.8 | [11 empty] | B-D2-3-L31
| B-D2-3-P38 | 1 | IPE270 | S355J2+N | 5665 | 5.9 | 204.1 | 204.1 | [11 empty] | B-D2-3-P38
B-D2-3-B2 | ROLLED_BEAM | 1 |  |  | 4822 | 4.79 | 157.2 | 157.2 | [5 empty] | ROLLED_BEAM | Painting system 1 | RAL 7037 | 4822 | 390 | 270 | ROLLED_BEAM
| B-D2-3-L66 | 2 | PL10*47 | S355J2+N | 218 | 0.05 | 0.8 | 1.6 | [11 empty] | B-D2-3-L66
| B-D2-3-L171 | 1 | PL10*170 | S355J2+N | 242 | 0.09 | 3.2 | 3.2 | [11 empty] | B-D2-3-L171
| B-D2-3-L283 | 1 | PL6*135 | S355J2+N | 390 | 0.11 | 2.3 | 2.3 | [11 empty] | B-D2-3-L283
| B-D2-3-L294 | 1 | PL6*135 | S355J2+N | 390 | 0.11 | 2.4 | 2.4 | [11 empty] | B-D2-3-L294
| B-D2-3-P91 | 1 | IPE240 | S355J2+N | 4812 | 4.44 | 147.7 | 147.7 | [11 empty] | B-D2-3-P91
B-D2-3-B3 | ROLLED_BEAM | 2 |  |  | 2512 | 3.86 | 56.2 | 112.4 | [5 empty] | ROLLED_BEAM | Painting system 1 | RAL 7037 | 2512 | 200 | 100 | ROLLED_BEAM
| B-D2-3-P8 | 1 | IPE200 | S235JR | 2512 | 3.86 | 56.2 | 112.4 | [11 empty] | B-D2-3-P8
B-D2-3-B4 | ROLLED_BEAM | 1 |  |  | 5620 | 5.88 | 203.8 | 203.8 | [5 empty] | ROLLED_BEAM | Painting system 1 | RAL 7037 | 5620 | 282 | 145 | ROLLED_BEAM
| B-D2-3-L97 | 1 | PL12*158 | S355J2+N | 88 | 0.03 | 1.3 | 1.3 | [11 empty] | B-D2-3-L97
| B-D2-3-P2 | 1 | IPE270 | S355J2+N | 5620 | 5.85 | 202.5 | 202.5 | [11 empty] | B-D2-3-P2
B-D2-3-B5 | ROLLED_BEAM | 1 |  |  | 3364 | 2.78 | 82 | 82 | [5 empty] | ROLLED_BEAM | Painting system 1 | RAL 7037 | 3364 | 200 | 200 | ROLLED_BEAM
| B-D2-3-L24 | 2 | PL10*85 | S355J2+N | 181 | 0.07 | 1.2 | 2.4 | [11 empty] | B-D2-3-L24
| B-D2-3-L107 | 1 | PL10*95 | S355J2+N | 181 | 0.04 | 1.3 | 1.3 | [11 empty] | B-D2-3-L107
| B-D2-3-L112 | 2 | PL10*131 | S355J2+N | 181 | 0.09 | 1.5 | 3 | [11 empty] | B-D2-3-L112
| B-D2-3-P11 | 1 | IPE200 | S235JR | 3364 | 2.58 | 75.3 | 75.3 | [11 empty] | B-D2-3-P11
B-D2-3-B6 | ROLLED_BEAM | 1 |  |  | 7289 | 5.63 | 164.1 | 164.1 | [5 empty] | ROLLED_BEAM | Painting system 1 | RAL 7037 | 7290 | 200 | 100 | ROLLED_BEAM
| B-D2-3-L41 | 2 | PL10*37 | S355J2+N | 181 | 0.04 | 0.5 | 1 | [11 empty] | B-D2-3-L41
| B-D2-3-P14 | 1 | IPE200 | S235JR | 7290 | 5.6 | 163.1 | 163.1 | [11 empty] | B-D2-3-P14
B-D2-3-B7 | ROLLED_BEAM | 1 |  |  | 7219 | 5.54 | 161.5 | 161.5 | [5 empty] | ROLLED_BEAM | Painting system 1 | RAL 7037 | 7220 | 200 | 100 | ROLLED_BEAM
| B-D2-3-P10 | 1 | IPE200 | S235JR | 7220 | 5.54 | 161.5 | 161.5 | [11 empty] | B-D2-3-P10
B-D2-3-B8 | ROLLED_BEAM | 1 |  |  | 2864 | 2.29 | 67 | 67 | [5 empty] | ROLLED_BEAM | Painting system 1 | RAL 7037 | 2864 | 200 | 152 | ROLLED_BEAM
| B-D2-3-L112 | 2 | PL10*131 | S355J2+N | 181 | 0.09 | 1.5 | 3 | [11 empty] | B-D2-3-L112
| B-D2-3-P15 | 1 | IPE200 | S235JR | 2864 | 2.2 | 64.1 | 64.1 | [11 empty] | B-D2-3-P15
B-D2-3-B9 | ROLLED_BEAM | 1 |  |  | 3175 | 2.55 | 74.8 | 74.8 | [5 empty] | ROLLED_BEAM | Painting system 1 | RAL 7037 | 3175 | 200 | 155 | ROLLED_BEAM
| B-D2-3-L24 | 3 | PL10*85 | S355J2+N | 181 | 0.11 | 1.2 | 3.6 | [11 empty] | B-D2-3-L24
| B-D2-3-L28 | 1 | PL10*17 | S355J2+N | 50 | 0 | 0.1 | 0.1 | [11 empty] | B-D2-3-L28
| B-D2-3-L29 | 1 | PL10*17 | S355J2+N | 50 | 0 | 0.1 | 0.1 | [11 empty] | B-D2-3-L29
| B-D2-3-P158 | 1 | IPE200 | S235JR | 3175 | 2.44 | 71 | 71 | [11 empty] | B-D2-3-P158
B-D2-3-B10 | ROLLED_BEAM | 1 |  |  | 5065 | 5.87 | 213.9 | 213.9 | [5 empty] | ROLLED_BEAM | Painting system 1 | RAL 7037 | 5065 | 300 | 150 | ROLLED_BEAM
| B-D2-3-P26 | 1 | IPE300 | S355J2+N | 5065 | 5.87 | 213.9 | 213.9 | [11 empty] | B-D2-3-P26
B-D2-3-B11 | ROLLED_BEAM | 1 |  |  | 5252 | 6.09 | 221.8 | 221.8 | [5 empty] | ROLLED_BEAM | Painting system 1 | RAL 7037 | 5252 | 300 | 150 | ROLLED_BEAM
| B-D2-3-P28 | 1 | IPE300 | S355J2+N | 5252 | 6.09 | 221.8 | 221.8 | [11 empty] | B-D2-3-P28
B-D2-3-B12 | ROLLED_BEAM | 1 |  |  | 5828 | 6.15 | 213 | 213 | [5 empty] | ROLLED_BEAM | Painting system 1 | RAL 7037 | 5828 | 270 | 170 | ROLLED_BEAM
| B-D2-3-L182 | 1 | PL10*170 | S355J2+N | 254 | 0.09 | 3.4 | 3.4 | [11 empty] | B-D2-3-L182
| B-D2-3-P1 | 1 | IPE270 | S355J2+N | 5818 | 6.06 | 209.6 | 209.6 | [11 empty] | B-D2-3-P1
B-D2-3-B13 | ROLLED_BEAM | 1 |  |  | 5970 | 6.39 | 221.4 | 221.4 | [5 empty] | ROLLED_BEAM | Painting system 1 | RAL 7037 | 5970 | 280 | 170 | ROLLED_BEAM
| B-D2-3-L161 | 1 | PL10*170 | S355J2+N | 272 | 0.1 | 3.6 | 3.6 | [11 empty] | B-D2-3-L161
| B-D2-3-L184 | 1 | PL10*170 | S355J2+N | 254 | 0.09 | 3.4 | 3.4 | [11 empty] | B-D2-3-L184
| B-D2-3-P3 | 1 | IPE270 | S355J2+N | 5950 | 6.19 | 214.4 | 214.4 | [11 empty] | B-D2-3-P3
B-D2-3-B14 | ROLLED_BEAM | 1 |  |  | 4971 | 4.75 | 158.5 | 158.5 | [5 empty] | ROLLED_BEAM | Painting system 1 | RAL 7037 | 4971 | 250 | 190 | ROLLED_BEAM
| B-D2-3-L185 | 1 | PL10*170 | S355J2+N | 242 | 0.09 | 3.2 | 3.2 | [11 empty] | B-D2-3-L185
| B-D2-3-L186 | 1 | PL10*190 | S355J2+N | 224 | 0.09 | 3.3 | 3.3 | [11 empty] | B-D2-3-L186
| B-D2-3-P4 | 1 | IPE240 | S355J2+N | 4951 | 4.56 | 151.9 | 151.9 | [11 empty] | B-D2-3-P4
B-D2-3-B15 | ROLLED_BEAM | 2 |  |  | 1549 | 2.38 | 34.7 | 69.3 | [5 empty] | ROLLED_BEAM | Painting system 1 | RAL 7037 | 1550 | 200 | 100 | ROLLED_BEAM
| B-D2-3-P268 | 1 | IPE200 | S235JR | 1550 | 2.38 | 34.7 | 69.3 | [11 empty] | B-D2-3-P268
B-D2-3-B16 | ROLLED_BEAM | 1 |  |  | 5068 | 3.93 | 114.6 | 114.6 | [5 empty] | ROLLED_BEAM | Painting system 1 | RAL 7037 | 5069 | 200 | 138 | ROLLED_BEAM
| B-D2-3-L24 | 1 | PL10*85 | S355J2+N | 181 | 0.04 | 1.2 | 1.2 | [11 empty] | B-D2-3-L24
| B-D2-3-P16 | 1 | IPE200 | S235JR | 5069 | 3.89 | 113.4 | 113.4 | [11 empty] | B-D2-3-P16
B-D2-3-B17 | ROLLED_BEAM | 1 |  |  | 5575 | 4.35 | 127.1 | 127.1 | [5 empty] | ROLLED_BEAM | Painting system 1 | RAL 7037 | 5575 | 200 | 138 | ROLLED_BEAM
| B-D2-3-L24 | 2 | PL10*85 | S355J2+N | 181 | 0.07 | 1.2 | 2.4 | [11 empty] | B-D2-3-L24
| B-D2-3-P9 | 1 | IPE200 | S235JR | 5575 | 4.28 | 124.7 | 124.7 | [11 empty] | B-D2-3-P9
B-D2-3-B18 | ROLLED_BEAM | 2 |  |  | 1549 | 2.38 | 34.7 | 69.3 | [5 empty] | ROLLED_BEAM | Painting system 1 | RAL 7037 | 1550 | 200 | 100 | ROLLED_BEAM
| B-D2-3-P267 | 1 | IPE200 | S235JR | 1550 | 2.38 | 34.7 | 69.3 | [11 empty] | B-D2-3-P267
B-D2-3-B19 | ROLLED_BEAM | 4 |  |  | 3189 | 9.8 | 71.4 | 285.5 | [5 empty] | ROLLED_BEAM | Painting system 1 | RAL 7037 | 3190 | 200 | 100 | ROLLED_BEAM
| B-D2-3-P71 | 1 | IPE200 | S235JR | 3190 | 9.8 | 71.4 | 285.5 | [11 empty] | B-D2-3-P71
B-D2-3-B20 | ROLLED_BEAM | 1 |  |  | 5860 | 5.67 | 258.7 | 258.7 | [5 empty] | ROLLED_BEAM | Painting system 1 | RAL 7037 | 5860 | 300 | 110 | ROLLED_BEAM
| B-D2-3-L286 | 1 | PL10*197 | S355J2+N | 200 | 0.09 | 3.1 | 3.1 | [11 empty] | B-D2-3-L286
| B-D2-3-L287 | 1 | PL10*197 | S355J2+N | 200 | 0.09 | 3.1 | 3.1 | [11 empty] | B-D2-3-L287
| B-D2-3-P13 | 1 | UPE300 | S355J2+N | 5683 | 5.5 | 252.5 | 252.5 | [11 empty] | B-D2-3-P13
B-D2-3-B21 | ROLLED_BEAM | 1 |  |  | 11582 | 9.04 | 263.6 | 263.6 | [5 empty] | ROLLED_BEAM | Painting system 1 | RAL 7037 | 11582 | 200 | 176 | ROLLED_BEAM
| B-D2-3-L24 | 2 | PL10*85 | S355J2+N | 181 | 0.07 | 1.2 | 2.4 | [11 empty] | B-D2-3-L24
| B-D2-3-L41 | 4 | PL10*37 | S355J2+N | 181 | 0.07 | 0.5 | 2.1 | [11 empty] | B-D2-3-L41
| B-D2-3-P27 | 1 | IPE200 | S235JR | 11582 | 8.9 | 259.1 | 259.1 | [11 empty] | B-D2-3-P27
B-D2-3-B22 | ROLLED_BEAM | 1 |  |  | 2032 | 1.56 | 45.5 | 45.5 | [5 empty] | ROLLED_BEAM | Painting system 1 | RAL 7037 | 2032 | 200 | 100 | ROLLED_BEAM
| B-D2-3-P50 | 1 | IPE200 | S235JR | 2032 | 1.56 | 45.5 | 45.5 | [11 empty] | B-D2-3-P50
B-D2-3-B23 | ROLLED_BEAM | 2 |  |  | 4664 | 7.16 | 104.4 | 208.7 | [5 empty] | ROLLED_BEAM | Painting system 1 | RAL 7037 | 4664 | 200 | 100 | ROLLED_BEAM
| B-D2-3-P31 | 1 | IPE200 | S235JR | 4664 | 7.16 | 104.4 | 208.7 | [11 empty] | B-D2-3-P31
B-D2-3-B24 | ROLLED_BEAM | 1 |  |  | 664 | 0.55 | 16.1 | 16.1 | [5 empty] | ROLLED_BEAM | Painting system 1 | RAL 7037 | 664 | 200 | 138 | ROLLED_BEAM
| B-D2-3-L24 | 1 | PL10*85 | S355J2+N | 181 | 0.04 | 1.2 | 1.2 | [11 empty] | B-D2-3-L24
| B-D2-3-P273 | 1 | IPE200 | S235JR | 664 | 0.51 | 14.9 | 14.9 | [11 empty] | B-D2-3-P273
B-D2-3-B25 | ROLLED_BEAM | 1 |  |  | 1164 | 0.93 | 27.3 | 27.3 | [5 empty] | ROLLED_BEAM | Painting system 1 | RAL 7037 | 1164 | 200 | 138 | ROLLED_BEAM
| B-D2-3-L24 | 1 | PL10*85 | S355J2+N | 181 | 0.04 | 1.2 | 1.2 | [11 empty] | B-D2-3-L24
| B-D2-3-P279 | 1 | IPE200 | S235JR | 1164 | 0.89 | 26.1 | 26.1 | [11 empty] | B-D2-3-P279
B-D2-3-B26 | ROLLED_BEAM | 1 |  |  | 5285 | 4.87 | 162.2 | 162.2 | [5 empty] | ROLLED_BEAM | Painting system 1 | RAL 7037 | 5286 | 240 | 120 | ROLLED_BEAM
| B-D2-3-P73 | 1 | IPE240 | S355J2+N | 5286 | 4.87 | 162.2 | 162.2 | [11 empty] | B-D2-3-P73
B-D2-3-B27 | ROLLED_BEAM | 1 |  |  | 2564 | 2.08 | 61 | 61 | [5 empty] | ROLLED_BEAM | Painting system 1 | RAL 7037 | 2564 | 200 | 176 | ROLLED_BEAM
| B-D2-3-L24 | 3 | PL10*85 | S355J2+N | 181 | 0.11 | 1.2 | 3.6 | [11 empty] | B-D2-3-L24
| B-D2-3-P208 | 1 | IPE200 | S235JR | 2564 | 1.97 | 57.4 | 57.4 | [11 empty] | B-D2-3-P208
B-D2-3-B28 | ROLLED_BEAM | 1 |  |  | 1250 | 0.99 | 29 | 29 | [5 empty] | ROLLED_BEAM | Painting system 1 | RAL 7037 | 1250 | 200 | 128 | ROLLED_BEAM
| B-D2-3-L46 | 1 | PL10*75 | S355J2+N | 181 | 0.03 | 1.1 | 1.1 | [11 empty] | B-D2-3-L46
| B-D2-3-P159 | 1 | IPE200 | S235JR | 1250 | 0.96 | 28 | 28 | [11 empty] | B-D2-3-P159
B-D2-3-B29 | ROLLED_BEAM | 1 |  |  | 2200 | 1.73 | 50.4 | 50.4 | [5 empty] | ROLLED_BEAM | Painting system 1 | RAL 7037 | 2200 | 200 | 138 | ROLLED_BEAM
| B-D2-3-L24 | 1 | PL10*85 | S355J2+N | 181 | 0.04 | 1.2 | 1.2 | [11 empty] | B-D2-3-L24
| B-D2-3-P34 | 1 | IPE200 | S235JR | 2200 | 1.69 | 49.2 | 49.2 | [11 empty] | B-D2-3-P34
B-D2-3-B30 | ROLLED_BEAM | 1 |  |  | 4307 | 3.61 | 106.4 | 106.4 | [5 empty] | ROLLED_BEAM | Painting system 1 | RAL 7037 | 4307 | 200 | 148 | ROLLED_BEAM
| B-D2-3-L24 | 3 | PL10*85 | S355J2+N | 181 | 0.11 | 1.2 | 3.6 | [11 empty] | B-D2-3-L24
| B-D2-3-L89 | 1 | PL10*75 | S355J2+N | 181 | 0.03 | 1.1 | 1.1 | [11 empty] | B-D2-3-L89
| B-D2-3-L90 | 2 | PL10*140 | S355J2+N | 184 | 0.12 | 2 | 4 | [11 empty] | B-D2-3-L90
| B-D2-3-L91 | 2 | PL10*46 | S355J2+N | 181 | 0.04 | 0.6 | 1.3 | [11 empty] | B-D2-3-L91
| B-D2-3-P25 | 1 | IPE200 | S235JR | 4307 | 3.31 | 96.4 | 96.4 | [11 empty] | B-D2-3-P25
B-D2-3-B31 | ROLLED_BEAM | 1 |  |  | 4323 | 5.78 | 233.5 | 233.5 | [5 empty] | ROLLED_BEAM | Painting system 1 | RAL 7037 | 4323 | 340 | 220 | ROLLED_BEAM
| B-D2-3-L157 | 1 | PL20*220 | S355J2+N | 318 | 0.16 | 11 | 11 | [11 empty] | B-D2-3-L157
| B-D2-3-L158 | 1 | PL10*75 | S355J2+N | 305 | 0.05 | 1.8 | 1.8 | [11 empty] | B-D2-3-L158
| B-D2-3-L244 | 1 | PL16*220 | S355J2+N | 330 | 0.16 | 9.1 | 9.1 | [11 empty] | B-D2-3-L244
| B-D2-3-P19 | 1 | IPE330 | S355J2+N | 4307 | 5.4 | 211.7 | 211.7 | [11 empty] | B-D2-3-P19
B-D2-3-B32 | ROLLED_BEAM | 1 |  |  | 1064 | 0.85 | 25 | 25 | [5 empty] | ROLLED_BEAM | Painting system 1 | RAL 7037 | 1064 | 200 | 138 | ROLLED_BEAM
| B-D2-3-L24 | 1 | PL10*85 | S355J2+N | 181 | 0.04 | 1.2 | 1.2 | [11 empty] | B-D2-3-L24
| B-D2-3-P277 | 1 | IPE200 | S235JR | 1064 | 0.82 | 23.8 | 23.8 | [11 empty] | B-D2-3-P277
B-D2-3-B33 | ROLLED_BEAM | 1 |  |  | 3386 | 2.87 | 84.7 | 84.7 | [5 empty] | ROLLED_BEAM | Painting system 1 | RAL 7037 | 3386 | 200 | 148 | ROLLED_BEAM
| B-D2-3-L24 | 3 | PL10*85 | S355J2+N | 181 | 0.11 | 1.2 | 3.6 | [11 empty] | B-D2-3-L24
| B-D2-3-L90 | 2 | PL10*140 | S355J2+N | 184 | 0.12 | 2 | 4 | [11 empty] | B-D2-3-L90
| B-D2-3-L91 | 2 | PL10*46 | S355J2+N | 181 | 0.04 | 0.6 | 1.3 | [11 empty] | B-D2-3-L91
| B-D2-3-P53 | 1 | IPE200 | S235JR | 3386 | 2.6 | 75.8 | 75.8 | [11 empty] | B-D2-3-P53
B-D2-3-B34 | ROLLED_BEAM | 1 |  |  | 3406 | 3.45 | 121.1 | 121.1 | [5 empty] | ROLLED_BEAM | Painting system 1 | RAL 7037 | 3406 | 250 | 170 | ROLLED_BEAM
| B-D2-3-L149 | 1 | PL10*56 | S355J2+N | 218 | 0.03 | 0.9 | 0.9 | [11 empty] | B-D2-3-L149
| B-D2-3-L180 | 1 | PL25*220 | S355J2+N | 226 | 0.12 | 9.8 | 9.8 | [11 empty] | B-D2-3-L180
| B-D2-3-L242 | 2 | PL10*170 | S355J2+N | 242 | 0.18 | 3.2 | 6.5 | [11 empty] | B-D2-3-L242
| B-D2-3-P21 | 1 | IPE240 | S355J2+N | 3386 | 3.12 | 103.9 | 103.9 | [11 empty] | B-D2-3-P21
B-D2-3-B35 | ROLLED_BEAM | 1 |  |  | 6128 | 8.1 | 324.5 | 324.5 | [5 empty] | ROLLED_BEAM | Painting system 1 | RAL 7037 | 6128 | 370 | 370 | ROLLED_BEAM
| B-D2-3-L178 | 1 | PL16*176 | S355J2+N | 348 | 0.13 | 7.1 | 7.1 | [11 empty] | B-D2-3-L178
| B-D2-3-L223 | 1 | PL16*186 | S355J2+N | 358 | 0.14 | 7.9 | 7.9 | [11 empty] | B-D2-3-L223
| B-D2-3-L244 | 1 | PL16*220 | S355J2+N | 330 | 0.16 | 9.1 | 9.1 | [11 empty] | B-D2-3-L244
| B-D2-3-P22 | 1 | IPE330 | S355J2+N | 6112 | 7.66 | 300.3 | 300.3 | [11 empty] | B-D2-3-P22
B-D2-3-B36 | ROLLED_BEAM | 1 |  |  | 5312 | 6.02 | 211.2 | 211.2 | [5 empty] | ROLLED_BEAM | Painting system 1 | RAL 7037 | 5312 | 350 | 187 | ROLLED_BEAM
| B-D2-3-L32 | 5 | PL10*77 | S355J2+N | 150 | 0.14 | 0.9 | 4.5 | [11 empty] | B-D2-3-L32
| B-D2-3-L33 | 1 | PL16*168 | S355J2+N | 125 | 0.05 | 2.6 | 2.6 | [11 empty] | B-D2-3-L33
| B-D2-3-L100 | 2 | PL10*177 | S355J2+N | 170 | 0.12 | 2.1 | 4.3 | [11 empty] | B-D2-3-L100
| B-D2-3-L102 | 1 | PL10*160 | S355J2+N | 159 | 0.06 | 2 | 2 | [11 empty] | B-D2-3-L102
| B-D2-3-L103 | 1 | PL10*86 | S355J2+N | 150 | 0.03 | 1 | 1 | [11 empty] | B-D2-3-L103
| B-D2-3-L108 | 1 | PL16*168 | S355J2+N | 230 | 0.09 | 4.9 | 4.9 | [11 empty] | B-D2-3-L108
| B-D2-3-L267 | 1 | PL10*137 | S355J2+N | 150 | 0.05 | 1.6 | 1.6 | [11 empty] | B-D2-3-L267
| B-D2-3-L296 | 1 | PL10*80 | S355J2+N | 270 | 0.05 | 1.6 | 1.6 | [11 empty] | B-D2-3-L296
| B-D2-3-P39 | 1 | HEA180 | S235JR | 5312 | 5.44 | 188.7 | 188.7 | [11 empty] | B-D2-3-P39
B-D2-3-B37 | ROLLED_BEAM | 1 |  |  | 1854 | 1.46 | 42.5 | 42.5 | [5 empty] | ROLLED_BEAM | Painting system 1 | RAL 7037 | 1854 | 200 | 100 | ROLLED_BEAM
| B-D2-3-L41 | 2 | PL10*37 | S355J2+N | 181 | 0.04 | 0.5 | 1 | [11 empty] | B-D2-3-L41
| B-D2-3-P35 | 1 | IPE200 | S235JR | 1854 | 1.42 | 41.5 | 41.5 | [11 empty] | B-D2-3-P35
B-D2-3-B38 | ROLLED_BEAM | 1 |  |  | 1419 | 1.26 | 37.5 | 37.5 | [5 empty] | ROLLED_BEAM | Painting system 1 | RAL 7037 | 1420 | 200 | 158 | ROLLED_BEAM
| B-D2-3-L24 | 1 | PL10*85 | S355J2+N | 180 | 0.04 | 1.2 | 1.2 | [11 empty] | B-D2-3-L24
| B-D2-3-L36 | 1 | PL10*140 | S355J2+N | 188 | 0.06 | 2.1 | 2.1 | [11 empty] | B-D2-3-L36
| B-D2-3-L90 | 1 | PL10*140 | S355J2+N | 184 | 0.06 | 2 | 2 | [11 empty] | B-D2-3-L90
| B-D2-3-L91 | 1 | PL10*46 | S355J2+N | 181 | 0.02 | 0.6 | 0.6 | [11 empty] | B-D2-3-L91
| B-D2-3-P49 | 1 | IPE200 | S235JR | 1410 | 1.08 | 31.5 | 31.5 | [11 empty] | B-D2-3-P49
B-D2-3-B39 | ROLLED_BEAM | 1 |  |  | 4890 | 3.86 | 112.8 | 112.8 | [5 empty] | ROLLED_BEAM | Painting system 1 | RAL 7037 | 4890 | 200 | 176 | ROLLED_BEAM
| B-D2-3-L24 | 2 | PL10*85 | S355J2+N | 181 | 0.07 | 1.2 | 2.4 | [11 empty] | B-D2-3-L24
| B-D2-3-L41 | 2 | PL10*37 | S355J2+N | 181 | 0.04 | 0.5 | 1 | [11 empty] | B-D2-3-L41
| B-D2-3-P111 | 1 | IPE200 | S235JR | 4890 | 3.76 | 109.4 | 109.4 | [11 empty] | B-D2-3-P111
B-D2-3-B40 | ROLLED_BEAM | 1 |  |  | 3954 | 3.11 | 90.6 | 90.6 | [5 empty] | ROLLED_BEAM | Painting system 1 | RAL 7037 | 3954 | 200 | 100 | ROLLED_BEAM
| B-D2-3-L41 | 4 | PL10*37 | S355J2+N | 181 | 0.07 | 0.5 | 2.1 | [11 empty] | B-D2-3-L41
| B-D2-3-P169 | 1 | IPE200 | S235JR | 3954 | 3.04 | 88.5 | 88.5 | [11 empty] | B-D2-3-P169
B-D2-3-B41 | ROLLED_BEAM | 1 |  |  | 2477 | 1.97 | 57.8 | 57.8 | [5 empty] | ROLLED_BEAM | Painting system 1 | RAL 7037 | 2477 | 200 | 138 | ROLLED_BEAM
| B-D2-3-L24 | 2 | PL10*85 | S355J2+N | 181 | 0.07 | 1.2 | 2.4 | [11 empty] | B-D2-3-L24
| B-D2-3-P54 | 1 | IPE200 | S235JR | 2477 | 1.9 | 55.4 | 55.4 | [11 empty] | B-D2-3-P54
B-D2-3-B42 | ROLLED_BEAM | 1 |  |  | 3922 | 3.12 | 91.2 | 91.2 | [5 empty] | ROLLED_BEAM | Painting system 1 | RAL 7037 | 3922 | 200 | 138 | ROLLED_BEAM
| B-D2-3-L24 | 2 | PL10*85 | S355J2+N | 181 | 0.07 | 1.2 | 2.4 | [11 empty] | B-D2-3-L24
| B-D2-3-L89 | 1 | PL10*75 | S355J2+N | 181 | 0.03 | 1.1 | 1.1 | [11 empty] | B-D2-3-L89
| B-D2-3-P41 | 1 | IPE200 | S235JR | 3922 | 3.01 | 87.7 | 87.7 | [11 empty] | B-D2-3-P41
B-D2-3-B43 | ROLLED_BEAM | 2 |  |  | 638 | 1.26 | 19 | 38 | [5 empty] | ROLLED_BEAM | Painting system 1 | RAL 7037 | 638 | 200 | 140 | ROLLED_BEAM
| B-D2-3-L41 | 2 | PL10*37 | S355J2+N | 181 | 0.07 | 0.5 | 2.1 | [11 empty] | B-D2-3-L41
| B-D2-3-L222 | 2 | PL10*140 | S355J2+N | 188 | 0.24 | 2.1 | 8.3 | [11 empty] | B-D2-3-L222
| B-D2-3-P157 | 1 | IPE200 | S235JR | 618 | 0.95 | 13.8 | 27.7 | [11 empty] | B-D2-3-P157
B-D2-3-B44 | ROLLED_BEAM | 1 |  |  | 1584 | 1.32 | 39.1 | 39.1 | [5 empty] | ROLLED_BEAM | Painting system 1 | RAL 7037 | 1585 | 200 | 138 | ROLLED_BEAM
| B-D2-3-L24 | 3 | PL10*85 | S355J2+N | 181 | 0.11 | 1.2 | 3.6 | [11 empty] | B-D2-3-L24
| B-D2-3-P60 | 1 | IPE200 | S235JR | 1585 | 1.22 | 35.5 | 35.5 | [11 empty] | B-D2-3-P60
B-D2-3-B45 | ROLLED_BEAM | 6 |  |  | 3559 | 22.47 | 133.3 | 799.7 | [5 empty] | ROLLED_BEAM | Painting system 1 | RAL 7037 | 3560 | 180 | 171 | ROLLED_BEAM
| B-D2-3-L224 | 2 | PL20*150 | S355J2+N | 160 | 0.72 | 3.8 | 45.2 | [11 empty] | B-D2-3-L224
| B-D2-3-P67 | 1 | HEA180 | S235JR | 3540 | 21.75 | 125.7 | 754.4 | [11 empty] | B-D2-3-P67
B-D2-3-B46 | ROLLED_BEAM | 7 |  |  | 3539 | 19.03 | 79.2 | 554.4 | [5 empty] | ROLLED_BEAM | Painting system 1 | RAL 7037 | 3540 | 200 | 100 | ROLLED_BEAM
| B-D2-3-P45 | 1 | IPE200 | S235JR | 3540 | 19.03 | 79.2 | 554.4 | [11 empty] | B-D2-3-P45
B-D2-3-B47 | ROLLED_BEAM | 1 |  |  | 6623 | 6.18 | 205.9 | 205.9 | [5 empty] | ROLLED_BEAM | Painting system 1 | RAL 7037 | 6623 | 240 | 170 | ROLLED_BEAM
| B-D2-3-L65 | 1 | PL10*170 | S355J2+N | 224 | 0.08 | 3 | 3 | [11 empty] | B-D2-3-L65
| B-D2-3-P69 | 1 | IPE240 | S355J2+N | 6613 | 6.1 | 202.9 | 202.9 | [11 empty] | B-D2-3-P69
B-D2-3-B48 | ROLLED_BEAM | 1 |  |  | 9690 | 10.17 | 352 | 352 | [5 empty] | ROLLED_BEAM | Painting system 1 | RAL 7037 | 9690 | 270 | 146 | ROLLED_BEAM
| B-D2-3-L87 | 2 | PL10*75 | S355J2+N | 247 | 0.09 | 1.4 | 2.9 | [11 empty] | B-D2-3-L87
| B-D2-3-P204 | 1 | IPE270 | S355J2+N | 9690 | 10.09 | 349.1 | 349.1 | [11 empty] | B-D2-3-P204
B-D2-3-B49 | ROLLED_BEAM | 1 |  |  | 4980 | 4.74 | 158.2 | 158.2 | [5 empty] | ROLLED_BEAM | Painting system 1 | RAL 7037 | 4980 | 240 | 170 | ROLLED_BEAM
| B-D2-3-L65 | 2 | PL10*170 | S355J2+N | 224 | 0.17 | 3 | 6 | [11 empty] | B-D2-3-L65
| B-D2-3-P179 | 1 | IPE240 | S355J2+N | 4960 | 4.57 | 152.2 | 152.2 | [11 empty] | B-D2-3-P179
B-D2-3-B50 | ROLLED_BEAM | 1 |  |  | 2532 | 1.94 | 56.7 | 56.7 | [5 empty] | ROLLED_BEAM | Painting system 1 | RAL 7037 | 2532 | 200 | 100 | ROLLED_BEAM
| B-D2-3-P47 | 1 | IPE200 | S235JR | 2532 | 1.94 | 56.7 | 56.7 | [11 empty] | B-D2-3-P47
B-D2-3-B51 | ROLLED_BEAM | 1 |  |  | 3050 | 2.96 | 98.5 | 98.5 | [5 empty] | ROLLED_BEAM | Painting system 1 | RAL 7037 | 3050 | 240 | 120 | ROLLED_BEAM
| B-D2-3-L10 | 2 | PL10*108 | S355J2+N | 234 | 0.11 | 2 | 4 | [11 empty] | B-D2-3-L10
| B-D2-3-L66 | 2 | PL10*47 | S355J2+N | 218 | 0.05 | 0.8 | 1.6 | [11 empty] | B-D2-3-L66
| B-D2-3-P65 | 1 | IPE240 | S355J2+N | 3030 | 2.79 | 93 | 93 | [11 empty] | B-D2-3-P65
B-D2-3-B52 | ROLLED_BEAM | 1 |  |  | 2002 | 2.05 | 68.6 | 68.6 | [5 empty] | ROLLED_BEAM | Painting system 1 | RAL 7037 | 2002 | 435 | 183 | ROLLED_BEAM
| B-D2-3-L9 | 1 | PL10*195 | S355J2+N | 322 | 0.08 | 2.8 | 2.8 | [11 empty] | B-D2-3-L9
| B-D2-3-L144 | 1 | PL10*95 | S355J2+N | 218 | 0.05 | 1.6 | 1.6 | [11 empty] | B-D2-3-L144
| B-D2-3-L146 | 1 | PL10*170 | S355J2+N | 228 | 0.09 | 3 | 3 | [11 empty] | B-D2-3-L146
| B-D2-3-P62 | 1 | IPE240 | S355J2+N | 1992 | 1.84 | 61.1 | 61.1 | [11 empty] | B-D2-3-P62
B-D2-3-B53 | ROLLED_BEAM | 1 |  |  | 8188 | 7.24 | 225.5 | 225.5 | [5 empty] | ROLLED_BEAM | Painting system 1 | RAL 7037 | 8188 | 240 | 200 | ROLLED_BEAM
| B-D2-3-L76 | 2 | PL10*170 | S355J2+N | 204 | 0.15 | 2.7 | 5.4 | [11 empty] | B-D2-3-L76
| B-D2-3-L77 | 1 | PL10*51 | S355J2+N | 200 | 0.03 | 0.8 | 0.8 | [11 empty] | B-D2-3-L77
| B-D2-3-L139 | 1 | PL10*142 | S355J2+N | 230 | 0.07 | 2.3 | 2.3 | [11 empty] | B-D2-3-L139
| B-D2-3-L140 | 1 | PL20*98 | S355J2+N | 100 | 0.03 | 1.5 | 1.5 | [11 empty] | B-D2-3-L140
| B-D2-3-L145 | 1 | PL10*51 | S355J2+N | 200 | 0.03 | 0.8 | 0.8 | [11 empty] | B-D2-3-L145
| B-D2-3-P66 | 1 | IPE220 | S355J2+N | 8188 | 6.94 | 214.7 | 214.7 | [11 empty] | B-D2-3-P66
B-D2-3-B54 | ROLLED_BEAM | 1 |  |  | 8570 | 6.58 | 191.7 | 191.7 | [5 empty] | ROLLED_BEAM | Painting system 1 | RAL 7037 | 8570 | 200 | 100 | ROLLED_BEAM
| B-D2-3-P56 | 1 | IPE200 | S235JR | 8570 | 6.58 | 191.7 | 191.7 | [11 empty] | B-D2-3-P56
B-D2-3-B55 | ROLLED_BEAM | 1 |  |  | 3622 | 2.92 | 85.7 | 85.7 | [5 empty] | ROLLED_BEAM | Painting system 1 | RAL 7037 | 3622 | 200 | 138 | ROLLED_BEAM
| B-D2-3-L24 | 3 | PL10*85 | S355J2+N | 181 | 0.11 | 1.2 | 3.6 | [11 empty] | B-D2-3-L24
| B-D2-3-L41 | 2 | PL10*37 | S355J2+N | 181 | 0.04 | 0.5 | 1 | [11 empty] | B-D2-3-L41
| B-D2-3-P168 | 1 | IPE200 | S235JR | 3622 | 2.78 | 81 | 81 | [11 empty] | B-D2-3-P168
B-D2-3-B56 | ROLLED_BEAM | 1 |  |  | 1871 | 1.47 | 42.9 | 42.9 | [5 empty] | ROLLED_BEAM | Painting system 1 | RAL 7037 | 1871 | 200 | 100 | ROLLED_BEAM
| B-D2-3-L41 | 2 | PL10*37 | S355J2+N | 181 | 0.04 | 0.5 | 1 | [11 empty] | B-D2-3-L41
| B-D2-3-P42 | 1 | IPE200 | S235JR | 1871 | 1.44 | 41.9 | 41.9 | [11 empty] | B-D2-3-P42
B-D2-3-B57 | ROLLED_BEAM | 1 |  |  | 1024 | 0.82 | 24.1 | 24.1 | [5 empty] | ROLLED_BEAM | Painting system 1 | RAL 7037 | 1024 | 200 | 138 | ROLLED_BEAM
| B-D2-3-L24 | 1 | PL10*85 | S355J2+N | 181 | 0.04 | 1.2 | 1.2 | [11 empty] | B-D2-3-L24
| B-D2-3-P266 | 1 | IPE200 | S235JR | 1024 | 0.79 | 22.9 | 22.9 | [11 empty] | B-D2-3-P266
B-D2-3-B58 | ROLLED_BEAM | 1 |  |  | 4127 | 3.31 | 97 | 97 | [5 empty] | ROLLED_BEAM | Painting system 1 | RAL 7037 | 4127 | 200 | 138 | ROLLED_BEAM
| B-D2-3-L24 | 3 | PL10*85 | S355J2+N | 181 | 0.11 | 1.2 | 3.6 | [11 empty] | B-D2-3-L24
| B-D2-3-L89 | 1 | PL10*75 | S355J2+N | 181 | 0.03 | 1.1 | 1.1 | [11 empty] | B-D2-3-L89
| B-D2-3-P24 | 1 | IPE200 | S235JR | 4127 | 3.17 | 92.3 | 92.3 | [11 empty] | B-D2-3-P24
B-D2-3-B59 | ROLLED_BEAM | 1 |  |  | 4175 | 17.95 | 469.8 | 469.8 | [5 empty] | ROLLED_BEAM | Painting system 1 | RAL 7037 | 4175 | 1290 | 385 | ROLLED_BEAM
| B-D2-3-L1 | 1 | PL10*111 | S355J2+N | 160 | 0.03 | 1.1 | 1.1 | [11 empty] | B-D2-3-L1
| B-D2-3-L2 | 1 | PL10*180 | S355J2+N | 261 | 0.07 | 2.2 | 2.2 | [11 empty] | B-D2-3-L2
| B-D2-3-L3 | 1 | PL10*85 | S355J2+N | 250 | 0.05 | 1.5 | 1.5 | [11 empty] | B-D2-3-L3
| B-D2-3-L4 | 1 | PL10*94 | S355J2+N | 100 | 0.02 | 0.7 | 0.7 | [11 empty] | B-D2-3-L4
| B-D2-3-L7 | 3 | PL10*80 | S355J2+N | 140 | 0.08 | 0.9 | 2.6 | [11 empty] | B-D2-3-L7
| B-D2-3-P151 | 2 | UPE160 | S235JR | 4155 | 4.81 | 70.8 | 141.6 | [11 empty] | B-D2-3-P151
| B-D2-3-P152 | 2 | IPE160 | S235JR | 4142 | 5.16 | 65.3 | 130.6 | [11 empty] | B-D2-3-P152
| B-D2-3-P153 | 2 | UPE120 | S235JR | 64 | 0.06 | 0.8 | 1.5 | [11 empty] | B-D2-3-P153
| B-D2-3-P154 | 2 | UPE160 | S235JR | 1200 | 1.39 | 20.4 | 40.9 | [11 empty] | B-D2-3-P154
| B-D2-3-P155 | 1 | UPE120 | S235JR | 104 | 0.05 | 1.3 | 1.3 | [11 empty] | B-D2-3-P155
| B-D2-3-TEL1 | 1 | PL6*1180 | S235JR | 2625 | 6.24 | 145.8 | 145.8 | [11 empty] | B-D2-3-TEL1
B-D2-3-B60 | ROLLED_BEAM | 1 |  |  | 4654 | 4.37 | 145.1 | 145.1 | [5 empty] | ROLLED_BEAM | Painting system 1 | RAL 7037 | 4655 | 240 | 173 | ROLLED_BEAM
| B-D2-3-L66 | 2 | PL10*47 | S355J2+N | 218 | 0.05 | 0.8 | 1.6 | [11 empty] | B-D2-3-L66
| B-D2-3-L176 | 1 | PL10*27 | S355J2+N | 200 | 0.01 | 0.3 | 0.3 | [11 empty] | B-D2-3-L176
| B-D2-3-L177 | 1 | PL10*27 | S355J2+N | 200 | 0.01 | 0.3 | 0.3 | [11 empty] | B-D2-3-L177
| B-D2-3-P58 | 1 | IPE240 | S355J2+N | 4655 | 4.29 | 142.8 | 142.8 | [11 empty] | B-D2-3-P58
B-D2-3-B61 | ROLLED_BEAM | 1 |  |  | 236 | 0.24 | 7.9 | 7.9 | [5 empty] | ROLLED_BEAM | Painting system 1 | RAL 7037 | 236 | 220 | 140 | ROLLED_BEAM
| B-D2-3-L26 | 1 | PL12*140 | S355J2+N | 220 | 0.07 | 2.9 | 2.9 | [11 empty] | B-D2-3-L26
| B-D2-3-P149 | 1 | IPE200 | S235JR | 224 | 0.17 | 5 | 5 | [11 empty] | B-D2-3-P149
B-D2-3-B62 | ROLLED_BEAM | 1 |  |  | 1009 | 0.94 | 28.4 | 28.4 | [5 empty] | ROLLED_BEAM | Painting system 1 | RAL 7037 | 1010 | 220 | 200 | ROLLED_BEAM
| B-D2-3-L36 | 1 | PL10*140 | S355J2+N | 188 | 0.06 | 2.1 | 2.1 | [11 empty] | B-D2-3-L36
| B-D2-3-L60 | 1 | PL10*180 | S355J2+N | 188 | 0.08 | 2.7 | 2.7 | [11 empty] | B-D2-3-L60
| B-D2-3-L284 | 1 | PL10*127 | S355J2+N | 181 | 0.04 | 1.5 | 1.5 | [11 empty] | B-D2-3-L284
| B-D2-3-P51 | 1 | IPE200 | S235JR | 990 | 0.76 | 22.1 | 22.1 | [11 empty] | B-D2-3-P51
B-D2-3-B63 | ROLLED_BEAM | 1 |  |  | 9101 | 12.13 | 471.6 | 471.6 | [5 empty] | ROLLED_BEAM | Painting system 1 | RAL 7037 | 9102 | 330 | 178 | ROLLED_BEAM
| B-D2-3-L56 | 3 | PL10*85 | S355J2+N | 305 | 0.18 | 2 | 6.1 | [11 empty] | B-D2-3-L56
| B-D2-3-L57 | 5 | PL10*75 | S355J2+N | 305 | 0.26 | 1.8 | 8.9 | [11 empty] | B-D2-3-L57
| B-D2-3-L61 | 1 | PL10*160 | S355J2+N | 356 | 0.12 | 4.5 | 4.5 | [11 empty] | B-D2-3-L61
| B-D2-3-L62 | 2 | PL10*66 | S355J2+N | 167 | 0.05 | 0.9 | 1.7 | [11 empty] | B-D2-3-L62
| B-D2-3-L69 | 2 | PL10*66 | S355J2+N | 305 | 0.09 | 1.6 | 3.1 | [11 empty] | B-D2-3-L69
| B-D2-3-P44 | 1 | IPE330 | S355J2+N | 9102 | 11.41 | 447.3 | 447.3 | [11 empty] | B-D2-3-P44
B-D2-3-B64 | ROLLED_BEAM | 1 |  |  | 1070 | 0.43 | 8.7 | 8.7 | [5 empty] | ROLLED_BEAM | Painting system 1 | RAL 7037 | 1070 | 100 | 55 | ROLLED_BEAM
| B-D2-3-P302 | 1 | IPE100 | S235JR | 1070 | 0.43 | 8.7 | 8.7 | [11 empty] | B-D2-3-P302
B-D2-3-B65 | ROLLED_BEAM | 1 |  |  | 4384 | 4.89 | 171.9 | 171.9 | [5 empty] | ROLLED_BEAM | Painting system 1 | RAL 7037 | 4385 | 346 | 300 | ROLLED_BEAM
| B-D2-3-L5 | 2 | PL10*80 | S355J2+N | 146 | 0.05 | 0.9 | 1.7 | [11 empty] | B-D2-3-L5
| B-D2-3-L6 | 2 | PL10*80 | S355J2+N | 146 | 0.05 | 0.8 | 1.7 | [11 empty] | B-D2-3-L6
| B-D2-3-L8 | 4 | PL10*80 | S355J2+N | 150 | 0.11 | 0.9 | 3.7 | [11 empty] | B-D2-3-L8
| B-D2-3-L92 | 1 | PL16*300 | S355J2+N | 150 | 0.1 | 5.7 | 5.7 | [11 empty] | B-D2-3-L92
| B-D2-3-L93 | 1 | PL10*168 | S355J2+N | 178 | 0.07 | 2.3 | 2.3 | [11 empty] | B-D2-3-L93
| B-D2-3-L96 | 1 | PL16*168 | S355J2+N | 89 | 0.04 | 1.9 | 1.9 | [11 empty] | B-D2-3-L96
| B-D2-3-L103 | 1 | PL10*86 | S355J2+N | 150 | 0.03 | 1 | 1 | [11 empty] | B-D2-3-L103
| B-D2-3-L221 | 1 | PL10*130 | S355J2+N | 155 | 0.05 | 1.6 | 1.6 | [11 empty] | B-D2-3-L221
| B-D2-3-P6 | 1 | HEA180 | S235JR | 4290 | 4.39 | 152.4 | 152.4 | [11 empty] | B-D2-3-P6
B-D2-3-B66 | ROLLED_BEAM | 1 |  |  | 1070 | 0.99 | 32.9 | 32.9 | [5 empty] | ROLLED_BEAM | Painting system 1 | RAL 7037 | 1071 | 240 | 120 | ROLLED_BEAM
| B-D2-3-P61 | 1 | IPE240 | S355J2+N | 1071 | 0.99 | 32.9 | 32.9 | [11 empty] | B-D2-3-P61
B-D2-3-B67 | ROLLED_BEAM | 1 |  |  | 3364 | 2.78 | 81.8 | 81.8 | [5 empty] | ROLLED_BEAM | Painting system 1 | RAL 7037 | 3364 | 200 | 190 | ROLLED_BEAM
| B-D2-3-L24 | 3 | PL10*85 | S355J2+N | 181 | 0.11 | 1.2 | 3.6 | [11 empty] | B-D2-3-L24
| B-D2-3-L112 | 2 | PL10*131 | S355J2+N | 181 | 0.09 | 1.5 | 3 | [11 empty] | B-D2-3-L112
| B-D2-3-P11 | 1 | IPE200 | S235JR | 3364 | 2.58 | 75.3 | 75.3 | [11 empty] | B-D2-3-P11
B-D2-3-B68 | ROLLED_BEAM | 1 |  |  | 2682 | 2.06 | 60 | 60 | [5 empty] | ROLLED_BEAM | Painting system 1 | RAL 7037 | 2682 | 200 | 100 | ROLLED_BEAM
| B-D2-3-P40 | 1 | IPE200 | S235JR | 2682 | 2.06 | 60 | 60 | [11 empty] | B-D2-3-P40
B-D2-3-B69 | ROLLED_BEAM | 1 |  |  | 576 | 0.52 | 16.2 | 16.2 | [5 empty] | ROLLED_BEAM | Painting system 1 | RAL 7037 | 577 | 240 | 142 | ROLLED_BEAM
| B-D2-3-L25 | 1 | PL10*160 | S355J2+N | 104 | 0.04 | 1.3 | 1.3 | [11 empty] | B-D2-3-L25
| B-D2-3-L59 | 1 | PL12*140 | S355J2+N | 210 | 0.07 | 2.8 | 2.8 | [11 empty] | B-D2-3-L59
| B-D2-3-P150 | 1 | IPE200 | S235JR | 535 | 0.41 | 12 | 12 | [11 empty] | B-D2-3-P150
| B-D2-3-P156 | 1 | CFRHS60X60X4 | S355J2H | 30 | 0.01 | 0.2 | 0.2 | [11 empty] | B-D2-3-P156
B-D2-3-B70 | ROLLED_BEAM | 1 |  |  | 9082 | 7.05 | 205.4 | 205.4 | [5 empty] | ROLLED_BEAM | Painting system 1 | RAL 7037 | 9082 | 200 | 138 | ROLLED_BEAM
| B-D2-3-L24 | 1 | PL10*85 | S355J2+N | 181 | 0.04 | 1.2 | 1.2 | [11 empty] | B-D2-3-L24
| B-D2-3-L41 | 2 | PL10*37 | S355J2+N | 181 | 0.04 | 0.5 | 1 | [11 empty] | B-D2-3-L41
| B-D2-3-P32 | 1 | IPE200 | S235JR | 9082 | 6.98 | 203.2 | 203.2 | [11 empty] | B-D2-3-P32
B-D2-3-B71 | ROLLED_BEAM | 1 |  |  | 8570 | 6.58 | 191.7 | 191.7 | [5 empty] | ROLLED_BEAM | Painting system 1 | RAL 7037 | 8570 | 200 | 100 | ROLLED_BEAM
| B-D2-3-P72 | 1 | IPE200 | S235JR | 8570 | 6.58 | 191.7 | 191.7 | [11 empty] | B-D2-3-P72
B-D2-3-B72 | ROLLED_BEAM | 1 |  |  | 2363 | 1.89 | 55.3 | 55.3 | [5 empty] | ROLLED_BEAM | Painting system 1 | RAL 7037 | 2364 | 200 | 176 | ROLLED_BEAM
| B-D2-3-L24 | 2 | PL10*85 | S355J2+N | 181 | 0.07 | 1.2 | 2.4 | [11 empty] | B-D2-3-L24
| B-D2-3-P209 | 1 | IPE200 | S235JR | 2364 | 1.82 | 52.9 | 52.9 | [11 empty] | B-D2-3-P209
B-D2-3-B73 | ROLLED_BEAM | 1 |  |  | 5575 | 4.44 | 130.1 | 130.1 | [5 empty] | ROLLED_BEAM | Painting system 1 | RAL 7037 | 5576 | 200 | 152 | ROLLED_BEAM
| B-D2-3-L24 | 2 | PL10*85 | S355J2+N | 181 | 0.07 | 1.2 | 2.4 | [11 empty] | B-D2-3-L24
| B-D2-3-L112 | 2 | PL10*131 | S355J2+N | 181 | 0.09 | 1.5 | 3 | [11 empty] | B-D2-3-L112
| B-D2-3-P5 | 1 | IPE200 | S235JR | 5576 | 4.28 | 124.7 | 124.7 | [11 empty] | B-D2-3-P5
B-D2-3-B74 | ROLLED_BEAM | 1 |  |  | 7039 | 6.13 | 189.6 | 189.6 | [5 empty] | ROLLED_BEAM | Painting system 1 | RAL 7037 | 7040 | 220 | 133 | ROLLED_BEAM
| B-D2-3-L67 | 4 | PL10*42 | S355J2+N | 200 | 0.09 | 0.7 | 2.6 | [11 empty] | B-D2-3-L67
| B-D2-3-L79 | 1 | PL10*110 | S355J2+N | 74 | 0.02 | 0.6 | 0.6 | [11 empty] | B-D2-3-L79
| B-D2-3-L80 | 1 | PL10*110 | S355J2+N | 74 | 0.02 | 0.6 | 0.6 | [11 empty] | B-D2-3-L80
| B-D2-3-L86 | 1 | PL10*75 | S355J2+N | 199 | 0.04 | 1.2 | 1.2 | [11 empty] | B-D2-3-L86
| B-D2-3-P78 | 1 | IPE220 | S355J2+N | 7040 | 5.97 | 184.6 | 184.6 | [11 empty] | B-D2-3-P78
B-D2-3-B75 | ROLLED_BEAM | 1 |  |  | 10580 | 8.27 | 241.2 | 241.2 | [5 empty] | ROLLED_BEAM | Painting system 1 | RAL 7037 | 10580 | 200 | 176 | ROLLED_BEAM
| B-D2-3-L24 | 2 | PL10*85 | S355J2+N | 181 | 0.07 | 1.2 | 2.4 | [11 empty] | B-D2-3-L24
| B-D2-3-L41 | 4 | PL10*37 | S355J2+N | 181 | 0.07 | 0.5 | 2.1 | [11 empty] | B-D2-3-L41
| B-D2-3-P23 | 1 | IPE200 | S235JR | 10580 | 8.13 | 236.7 | 236.7 | [11 empty] | B-D2-3-P23
B-D2-3-B76 | ROLLED_BEAM | 1 |  |  | 1050 | 0.91 | 27.1 | 27.1 | [5 empty] | ROLLED_BEAM | Painting system 1 | RAL 7037 | 1050 | 200 | 190 | ROLLED_BEAM
| B-D2-3-L70 | 1 | PL10*137 | S355J2+N | 181 | 0.05 | 1.8 | 1.8 | [11 empty] | B-D2-3-L70
| B-D2-3-L71 | 1 | PL10*137 | S355J2+N | 181 | 0.05 | 1.8 | 1.8 | [11 empty] | B-D2-3-L71
| B-D2-3-P79 | 1 | IPE200 | S235JR | 1050 | 0.81 | 23.5 | 23.5 | [11 empty] | B-D2-3-P79
B-D2-3-B77 | ROLLED_BEAM | 1 |  |  | 11557 | 8.95 | 260.8 | 260.8 | [5 empty] | ROLLED_BEAM | Painting system 1 | RAL 7037 | 11557 | 200 | 138 | ROLLED_BEAM
| B-D2-3-L24 | 1 | PL10*85 | S355J2+N | 181 | 0.04 | 1.2 | 1.2 | [11 empty] | B-D2-3-L24
| B-D2-3-L41 | 2 | PL10*37 | S355J2+N | 181 | 0.04 | 0.5 | 1 | [11 empty] | B-D2-3-L41
| B-D2-3-P75 | 1 | IPE200 | S235JR | 11557 | 8.88 | 258.6 | 258.6 | [11 empty] | B-D2-3-P75
B-D2-3-B78 | ROLLED_BEAM | 1 |  |  | 4650 | 4.41 | 147 | 147 | [5 empty] | ROLLED_BEAM | Painting system 1 | RAL 7037 | 4650 | 240 | 170 | ROLLED_BEAM
| B-D2-3-L65 | 1 | PL10*170 | S355J2+N | 224 | 0.08 | 3 | 3 | [11 empty] | B-D2-3-L65
| B-D2-3-L66 | 2 | PL10*47 | S355J2+N | 218 | 0.05 | 0.8 | 1.6 | [11 empty] | B-D2-3-L66
| B-D2-3-P89 | 1 | IPE240 | S355J2+N | 4640 | 4.28 | 142.4 | 142.4 | [11 empty] | B-D2-3-P89
B-D2-3-B79 | ROLLED_BEAM | 1 |  |  | 4238 | 3.71 | 114.9 | 114.9 | [5 empty] | ROLLED_BEAM | Painting system 1 | RAL 7037 | 4239 | 220 | 170 | ROLLED_BEAM
| B-D2-3-L67 | 2 | PL10*42 | S355J2+N | 200 | 0.04 | 0.7 | 1.3 | [11 empty] | B-D2-3-L67
| B-D2-3-L68 | 1 | PL10*170 | S355J2+N | 204 | 0.08 | 2.7 | 2.7 | [11 empty] | B-D2-3-L68
| B-D2-3-P80 | 1 | IPE220 | S355J2+N | 4229 | 3.59 | 110.9 | 110.9 | [11 empty] | B-D2-3-P80
B-D2-3-B80 | ROLLED_BEAM | 1 |  |  | 6015 | 4.76 | 139.3 | 139.3 | [5 empty] | ROLLED_BEAM | Painting system 1 | RAL 7037 | 6015 | 200 | 190 | ROLLED_BEAM
| B-D2-3-L24 | 1 | PL10*85 | S355J2+N | 180 | 0.04 | 1.2 | 1.2 | [11 empty] | B-D2-3-L24
| B-D2-3-L70 | 2 | PL10*137 | S355J2+N | 181 | 0.1 | 1.8 | 3.6 | [11 empty] | B-D2-3-L70
| B-D2-3-P305 | 1 | IPE200 | S235JR | 6015 | 4.62 | 134.6 | 134.6 | [11 empty] | B-D2-3-P305
B-D2-3-B81 | ROLLED_BEAM | 2 |  |  | 1027 | 1.28 | 16.2 | 32.4 | [5 empty] | ROLLED_BEAM | Painting system 1 | RAL 7037 | 1027 | 160 | 82 | ROLLED_BEAM
| B-D2-3-P242 | 1 | IPE160 | S235JR | 1027 | 1.28 | 16.2 | 32.4 | [11 empty] | B-D2-3-P242
B-D2-3-B82 | ROLLED_BEAM | 1 |  |  | 6240 | 4.9 | 144.6 | 144.6 | [5 empty] | ROLLED_BEAM | Painting system 1 | RAL 7037 | 6240 | 220 | 112 | ROLLED_BEAM
| B-D2-3-L17 | 1 | PL20*112 | S355J2+N | 136 | 0.04 | 2.4 | 2.4 | [11 empty] | B-D2-3-L17
| B-D2-3-L18 | 1 | PL20*112 | S355J2+N | 90 | 0.03 | 1.6 | 1.6 | [11 empty] | B-D2-3-L18
| B-D2-3-L41 | 2 | PL10*37 | S355J2+N | 181 | 0.04 | 0.5 | 1 | [11 empty] | B-D2-3-L41
| B-D2-3-P83 | 1 | IPE200 | S235JR | 6240 | 4.79 | 139.6 | 139.6 | [11 empty] | B-D2-3-P83
B-D2-3-B83 | ROLLED_BEAM | 1 |  |  | 6452 | 5.72 | 177.2 | 177.2 | [5 empty] | ROLLED_BEAM | Painting system 1 | RAL 7037 | 6452 | 220 | 170 | ROLLED_BEAM
| B-D2-3-L67 | 4 | PL10*42 | S355J2+N | 200 | 0.09 | 0.7 | 2.6 | [11 empty] | B-D2-3-L67
| B-D2-3-L114 | 5 | PL10*112 | S355J2+N | 200 | 0.17 | 1.1 | 5.4 | [11 empty] | B-D2-3-L114
| B-D2-3-P84 | 1 | IPE220 | S355J2+N | 6452 | 5.47 | 169.2 | 169.2 | [11 empty] | B-D2-3-P84
B-D2-3-B84 | ROLLED_BEAM | 1 |  |  | 1027 | 0.64 | 16.2 | 16.2 | [5 empty] | ROLLED_BEAM | Painting system 1 | RAL 7037 | 1027 | 160 | 82 | ROLLED_BEAM
| B-D2-3-P241 | 1 | IPE160 | S235JR | 1027 | 0.64 | 16.2 | 16.2 | [11 empty] | B-D2-3-P241
B-D2-3-B85 | ROLLED_BEAM | 1 |  |  | 7949 | 7.22 | 224 | 224 | [5 empty] | ROLLED_BEAM | Painting system 1 | RAL 7037 | 7950 | 241 | 220 | ROLLED_BEAM
| B-D2-3-L67 | 4 | PL10*42 | S355J2+N | 200 | 0.09 | 0.7 | 2.6 | [11 empty] | B-D2-3-L67
| B-D2-3-L74 | 1 | PL10*163 | S355J2+N | 200 | 0.06 | 2.2 | 2.2 | [11 empty] | B-D2-3-L74
| B-D2-3-L114 | 10 | PL10*112 | S355J2+N | 200 | 0.33 | 1.1 | 10.8 | [11 empty] | B-D2-3-L114
| B-D2-3-P85 | 1 | IPE220 | S355J2+N | 7950 | 6.74 | 208.4 | 208.4 | [11 empty] | B-D2-3-P85
B-D2-3-B86 | ROLLED_BEAM | 1 |  |  | 7350 | 6.89 | 214.9 | 214.9 | [5 empty] | ROLLED_BEAM | Painting system 1 | RAL 7037 | 7350 | 220 | 200 | ROLLED_BEAM
| B-D2-3-L67 | 2 | PL10*42 | S355J2+N | 200 | 0.04 | 0.7 | 1.3 | [11 empty] | B-D2-3-L67
| B-D2-3-L68 | 1 | PL10*170 | S355J2+N | 204 | 0.08 | 2.7 | 2.7 | [11 empty] | B-D2-3-L68
| B-D2-3-L76 | 4 | PL10*170 | S355J2+N | 204 | 0.31 | 2.7 | 10.9 | [11 empty] | B-D2-3-L76
| B-D2-3-L77 | 4 | PL10*52 | S355J2+N | 200 | 0.1 | 0.8 | 3.2 | [11 empty] | B-D2-3-L77
| B-D2-3-L114 | 4 | PL10*112 | S355J2+N | 200 | 0.13 | 1.1 | 4.3 | [11 empty] | B-D2-3-L114
| B-D2-3-P82 | 1 | IPE220 | S355J2+N | 7340 | 6.22 | 192.4 | 192.4 | [11 empty] | B-D2-3-P82
B-D2-3-B87 | ROLLED_BEAM | 1 |  |  | 3175 | 2.55 | 74.9 | 74.9 | [5 empty] | ROLLED_BEAM | Painting system 1 | RAL 7037 | 3175 | 200 | 163 | ROLLED_BEAM
| B-D2-3-L24 | 3 | PL10*85 | S355J2+N | 181 | 0.11 | 1.2 | 3.6 | [11 empty] | B-D2-3-L24
| B-D2-3-L95 | 2 | PL10*25 | S355J2+N | 60 | 0.01 | 0.1 | 0.2 | [11 empty] | B-D2-3-L95
| B-D2-3-P33 | 1 | IPE200 | S235JR | 3175 | 2.44 | 71 | 71 | [11 empty] | B-D2-3-P33
B-D2-3-B88 | ROLLED_BEAM | 1 |  |  | 5962 | 6.91 | 251.8 | 251.8 | [5 empty] | ROLLED_BEAM | Painting system 1 | RAL 7037 | 5962 | 300 | 150 | ROLLED_BEAM
| B-D2-3-P95 | 1 | IPE300 | S355J2+N | 5962 | 6.91 | 251.8 | 251.8 | [11 empty] | B-D2-3-P95
B-D2-3-B89 | ROLLED_BEAM | 1 |  |  | 9039 | 7.1 | 207.7 | 207.7 | [5 empty] | ROLLED_BEAM | Painting system 1 | RAL 7037 | 9040 | 200 | 140 | ROLLED_BEAM
| B-D2-3-L36 | 1 | PL10*140 | S355J2+N | 188 | 0.06 | 2.1 | 2.1 | [11 empty] | B-D2-3-L36
| B-D2-3-L41 | 2 | PL10*37 | S355J2+N | 181 | 0.04 | 0.5 | 1 | [11 empty] | B-D2-3-L41
| B-D2-3-L91 | 1 | PL10*46 | S355J2+N | 181 | 0.02 | 0.6 | 0.6 | [11 empty] | B-D2-3-L91
| B-D2-3-L220 | 1 | PL10*130 | S355J2+N | 184 | 0.05 | 1.9 | 1.9 | [11 empty] | B-D2-3-L220
| B-D2-3-P29 | 1 | IPE200 | S235JR | 9030 | 6.94 | 202 | 202 | [11 empty] | B-D2-3-P29
B-D2-3-B90 | ROLLED_BEAM | 1 |  |  | 9082 | 7.05 | 205.4 | 205.4 | [5 empty] | ROLLED_BEAM | Painting system 1 | RAL 7037 | 9082 | 200 | 138 | ROLLED_BEAM
| B-D2-3-L24 | 1 | PL10*85 | S355J2+N | 181 | 0.04 | 1.2 | 1.2 | [11 empty] | B-D2-3-L24
| B-D2-3-L41 | 2 | PL10*37 | S355J2+N | 181 | 0.04 | 0.5 | 1 | [11 empty] | B-D2-3-L41
| B-D2-3-P32 | 1 | IPE200 | S235JR | 9082 | 6.98 | 203.2 | 203.2 | [11 empty] | B-D2-3-P32
B-D2-3-B91 | ROLLED_BEAM | 1 |  |  | 1117 | 0.92 | 27.3 | 27.3 | [5 empty] | ROLLED_BEAM | Painting system 1 | RAL 7037 | 1117 | 200 | 170 | ROLLED_BEAM
| B-D2-3-L78 | 1 | PL10*170 | S355J2+N | 188 | 0.07 | 2.5 | 2.5 | [11 empty] | B-D2-3-L78
| B-D2-3-P87 | 1 | IPE200 | S235JR | 1107 | 0.85 | 24.8 | 24.8 | [11 empty] | B-D2-3-P87
B-D2-3-B92 | ROLLED_BEAM | 1 |  |  | 1480 | 1.14 | 33.1 | 33.1 | [5 empty] | ROLLED_BEAM | Painting system 1 | RAL 7037 | 1480 | 200 | 100 | ROLLED_BEAM
| B-D2-3-P86 | 1 | IPE200 | S235JR | 1480 | 1.14 | 33.1 | 33.1 | [11 empty] | B-D2-3-P86
B-D2-3-B93 | ROLLED_BEAM | 1 |  |  | 5092 | 6.13 | 223.1 | 223.1 | [5 empty] | ROLLED_BEAM | Painting system 1 | RAL 7037 | 5093 | 300 | 165 | ROLLED_BEAM
| B-D2-3-L113 | 1 | PL12*135 | S355J2+N | 175 | 0.05 | 2.1 | 2.1 | [11 empty] | B-D2-3-L113
| B-D2-3-L129 | 2 | PL10*61 | S355J2+N | 277 | 0.08 | 1.3 | 2.6 | [11 empty] | B-D2-3-L129
| B-D2-3-L179 | 1 | PL10*170 | S355J2+N | 284 | 0.11 | 3.8 | 3.8 | [11 empty] | B-D2-3-L179
| B-D2-3-P81 | 1 | IPE300 | S355J2+N | 5081 | 5.89 | 214.6 | 214.6 | [11 empty] | B-D2-3-P81
B-D2-3-B94 | ROLLED_BEAM | 1 |  |  | 2188 | 1.77 | 52.8 | 52.8 | [5 empty] | ROLLED_BEAM | Painting system 1 | RAL 7037 | 2188 | 220 | 173 | ROLLED_BEAM
| B-D2-3-L72 | 1 | PL10*151 | S355J2+N | 181 | 0.06 | 2 | 2 | [11 empty] | B-D2-3-L72
| B-D2-3-L73 | 1 | PL20*112 | S355J2+N | 107 | 0.03 | 1.9 | 1.9 | [11 empty] | B-D2-3-L73
| B-D2-3-P88 | 1 | IPE200 | S235JR | 2188 | 1.68 | 49 | 49 | [11 empty] | B-D2-3-P88
B-D2-3-B95 | ROLLED_BEAM | 1 |  |  | 9095 | 10.56 | 392.2 | 392.2 | [5 empty] | ROLLED_BEAM | Painting system 1 | RAL 7037 | 9095 | 200 | 200 | ROLLED_BEAM
| B-D2-3-L115 | 1 | PL10*188 | S355J2+N | 130 | 0.06 | 1.9 | 1.9 | [11 empty] | B-D2-3-L115
| B-D2-3-L116 | 1 | PL10*168 | S355J2+N | 115 | 0.04 | 1.5 | 1.5 | [11 empty] | B-D2-3-L116
| B-D2-3-L117 | 1 | PL10*85 | S355J2+N | 170 | 0.03 | 1.1 | 1.1 | [11 empty] | B-D2-3-L117
| B-D2-3-L118 | 1 | PL10*163 | S355J2+N | 79 | 0.03 | 1 | 1 | [11 empty] | B-D2-3-L118
| B-D2-3-L121 | 2 | PL10*87 | S355J2+N | 168 | 0.07 | 1.1 | 2.3 | [11 empty] | B-D2-3-L121
| B-D2-3-P17 | 1 | HEA200 | S235JR | 9095 | 10.33 | 384.3 | 384.3 | [11 empty] | B-D2-3-P17
B-D2-3-B96 | ROLLED_BEAM | 1 |  |  | 6514 | 5.04 | 146.8 | 146.8 | [5 empty] | ROLLED_BEAM | Painting system 1 | RAL 7037 | 6514 | 200 | 100 | ROLLED_BEAM
| B-D2-3-L41 | 2 | PL10*37 | S355J2+N | 181 | 0.04 | 0.5 | 1 | [11 empty] | B-D2-3-L41
| B-D2-3-P120 | 1 | IPE200 | S235JR | 6514 | 5 | 145.7 | 145.7 | [11 empty] | B-D2-3-P120
B-D2-3-B97 | ROLLED_BEAM | 1 |  |  | 4879 | 4.62 | 153.9 | 153.9 | [5 empty] | ROLLED_BEAM | Painting system 1 | RAL 7037 | 4880 | 240 | 130 | ROLLED_BEAM
| B-D2-3-L149 | 1 | PL10*56 | S355J2+N | 218 | 0.03 | 1 | 1 | [11 empty] | B-D2-3-L149
| B-D2-3-L195 | 1 | PL10*180 | S355J2+N | 228 | 0.09 | 3.2 | 3.2 | [11 empty] | B-D2-3-L195
| B-D2-3-P138 | 1 | IPE240 | S355J2+N | 4880 | 4.5 | 149.7 | 149.7 | [11 empty] | B-D2-3-P138
B-D2-3-B98 | ROLLED_BEAM | 1 |  |  | 4430 | 4.15 | 138.4 | 138.4 | [5 empty] | ROLLED_BEAM | Painting system 1 | RAL 7037 | 4430 | 240 | 210 | ROLLED_BEAM
| B-D2-3-L197 | 1 | PL10*147 | S355J2+N | 229 | 0.07 | 2.5 | 2.5 | [11 empty] | B-D2-3-L197
| B-D2-3-P136 | 1 | IPE240 | S355J2+N | 4430 | 4.08 | 135.9 | 135.9 | [11 empty] | B-D2-3-P136
B-D2-3-B99 | ROLLED_BEAM | 1 |  |  | 5499 | 5.42 | 247.7 | 247.7 | [5 empty] | ROLLED_BEAM | Painting system 1 | RAL 7037 | 5500 | 300 | 190 | ROLLED_BEAM
| B-D2-3-L196 | 1 | PL10*181 | S355J2+N | 268 | 0.09 | 3.3 | 3.3 | [11 empty] | B-D2-3-L196
| B-D2-3-P137 | 1 | UPE300 | S355J2+N | 5500 | 5.32 | 244.4 | 244.4 | [11 empty] | B-D2-3-P137
B-D2-3-B100 | ROLLED_BEAM | 1 |  |  | 6035 | 6.6 | 228.8 | 228.8 | [5 empty] | ROLLED_BEAM | Painting system 1 | RAL 7037 | 6036 | 280 | 182 | ROLLED_BEAM
| B-D2-3-L134 | 1 | PL10*63 | S355J2+N | 248 | 0.04 | 1.2 | 1.2 | [11 empty] | B-D2-3-L134
| B-D2-3-L202 | 1 | PL10*250 | S355J2+N | 274 | 0.15 | 5.4 | 5.4 | [11 empty] | B-D2-3-L202
| B-D2-3-L206 | 1 | PL10*170 | S355J2+N | 254 | 0.09 | 3.4 | 3.4 | [11 empty] | B-D2-3-L206
| B-D2-3-L207 | 1 | PL10*95 | S355J2+N | 248 | 0.05 | 1.8 | 1.8 | [11 empty] | B-D2-3-L207
| B-D2-3-P213 | 1 | IPE270 | S355J2+N | 6023 | 6.27 | 217 | 217 | [11 empty] | B-D2-3-P213
B-D2-3-B101 | ROLLED_BEAM | 1 |  |  | 6293 | 9.18 | 406.8 | 406.8 | [5 empty] | ROLLED_BEAM | Painting system 1 | RAL 7037 | 6293 | 351 | 230 | ROLLED_BEAM
| B-D2-3-L194 | 2 | PL10*180 | S355J2+N | 214 | 0.17 | 3 | 6 | [11 empty] | B-D2-3-L194
| B-D2-3-L232 | 2 | PL16*204 | S355J2+N | 227 | 0.21 | 5.8 | 11.6 | [11 empty] | B-D2-3-L232
| B-D2-3-L298 | 4 | PL16*106 | S355J2+N | 204 | 0.21 | 2.7 | 10.8 | [11 empty] | B-D2-3-L298
| B-D2-3-P129 | 1 | HEA240 | S355J2+N | 6273 | 8.59 | 378.4 | 378.4 | [11 empty] | B-D2-3-P129
B-D2-3-B102 | ROLLED_BEAM | 1 |  |  | 6310 | 6.7 | 231.5 | 231.5 | [5 empty] | ROLLED_BEAM | Painting system 1 | RAL 7037 | 6310 | 270 | 135 | ROLLED_BEAM
| B-D2-3-L127 | 4 | PL10*54 | S355J2+N | 248 | 0.13 | 1 | 4.2 | [11 empty] | B-D2-3-L127
| B-D2-3-P127 | 1 | IPE270 | S355J2+N | 6310 | 6.57 | 227.4 | 227.4 | [11 empty] | B-D2-3-P127
B-D2-3-B103 | ROLLED_BEAM | 1 |  |  | 6121 | 6.68 | 234.4 | 234.4 | [5 empty] | ROLLED_BEAM | Painting system 1 | RAL 7037 | 6121 | 270 | 235 | ROLLED_BEAM
| B-D2-3-L127 | 4 | PL10*54 | S355J2+N | 248 | 0.13 | 1 | 4.2 | [11 empty] | B-D2-3-L127
| B-D2-3-L233 | 2 | PL16*164 | S355J2+N | 248 | 0.18 | 4.9 | 9.7 | [11 empty] | B-D2-3-L233
| B-D2-3-P128 | 1 | IPE270 | S355J2+N | 6121 | 6.37 | 220.5 | 220.5 | [11 empty] | B-D2-3-P128
B-D2-3-B104 | ROLLED_BEAM | 1 |  |  | 1862 | 1.47 | 42.7 | 42.7 | [5 empty] | ROLLED_BEAM | Painting system 1 | RAL 7037 | 1862 | 200 | 100 | ROLLED_BEAM
| B-D2-3-L41 | 2 | PL10*37 | S355J2+N | 181 | 0.04 | 0.5 | 1 | [11 empty] | B-D2-3-L41
| B-D2-3-P59 | 1 | IPE200 | S235JR | 1862 | 1.43 | 41.7 | 41.7 | [11 empty] | B-D2-3-P59
B-D2-3-B105 | ROLLED_BEAM | 1 |  |  | 4234 | 4.01 | 133.1 | 133.1 | [5 empty] | ROLLED_BEAM | Painting system 1 | RAL 7037 | 4235 | 240 | 120 | ROLLED_BEAM
| B-D2-3-L66 | 4 | PL10*47 | S355J2+N | 218 | 0.1 | 0.8 | 3.2 | [11 empty] | B-D2-3-L66
| B-D2-3-P145 | 1 | IPE240 | S355J2+N | 4235 | 3.9 | 129.9 | 129.9 | [11 empty] | B-D2-3-P145
B-D2-3-B106 | ROLLED_BEAM | 1 |  |  | 6254 | 4.87 | 142.2 | 142.2 | [5 empty] | ROLLED_BEAM | Painting system 1 | RAL 7037 | 6255 | 200 | 138 | ROLLED_BEAM
| B-D2-3-L24 | 1 | PL10*85 | S355J2+N | 181 | 0.04 | 1.2 | 1.2 | [11 empty] | B-D2-3-L24
| B-D2-3-L41 | 2 | PL10*37 | S355J2+N | 181 | 0.04 | 0.5 | 1 | [11 empty] | B-D2-3-L41
| B-D2-3-P210 | 1 | IPE200 | S235JR | 6255 | 4.8 | 139.9 | 139.9 | [11 empty] | B-D2-3-P210
B-D2-3-B107 | ROLLED_BEAM | 1 |  |  | 3855 | 3.83 | 127.9 | 127.9 | [5 empty] | ROLLED_BEAM | Painting system 1 | RAL 7037 | 3855 | 370 | 130 | ROLLED_BEAM
| B-D2-3-L66 | 1 | PL10*47 | S355J2+N | 218 | 0.03 | 0.8 | 0.8 | [11 empty] | B-D2-3-L66
| B-D2-3-L149 | 1 | PL10*56 | S355J2+N | 218 | 0.03 | 0.9 | 0.9 | [11 empty] | B-D2-3-L149
| B-D2-3-L199 | 1 | PL10*250 | S355J2+N | 364 | 0.19 | 7.1 | 7.1 | [11 empty] | B-D2-3-L199
| B-D2-3-L201 | 1 | PL10*110 | S355J2+N | 120 | 0.02 | 0.7 | 0.7 | [11 empty] | B-D2-3-L201
| B-D2-3-P101 | 1 | IPE240 | S355J2+N | 3855 | 3.55 | 118.3 | 118.3 | [11 empty] | B-D2-3-P101
B-D2-3-B108 | ROLLED_BEAM | 1 |  |  | 5260 | 4.26 | 125 | 125 | [5 empty] | ROLLED_BEAM | Painting system 1 | RAL 7037 | 5260 | 200 | 148 | ROLLED_BEAM
| B-D2-3-L24 | 5 | PL10*85 | S355J2+N | 181 | 0.18 | 1.2 | 6 | [11 empty] | B-D2-3-L24
| B-D2-3-L119 | 1 | PL10*95 | S355J2+N | 181 | 0.04 | 1.3 | 1.3 | [11 empty] | B-D2-3-L119
| B-D2-3-P122 | 1 | IPE200 | S235JR | 5260 | 4.04 | 117.7 | 117.7 | [11 empty] | B-D2-3-P122
B-D2-3-B109 | ROLLED_BEAM | 1 |  |  | 1320 | 1.34 | 44.8 | 44.8 | [5 empty] | ROLLED_BEAM | Painting system 1 | RAL 7037 | 1321 | 240 | 170 | ROLLED_BEAM
| B-D2-3-L65 | 1 | PL10*170 | S355J2+N | 224 | 0.08 | 3 | 3 | [11 empty] | B-D2-3-L65
| B-D2-3-L66 | 2 | PL10*47 | S355J2+N | 218 | 0.05 | 0.8 | 1.6 | [11 empty] | B-D2-3-L66
| B-D2-3-P144 | 1 | IPE240 | S355J2+N | 1311 | 1.21 | 40.2 | 40.2 | [11 empty] | B-D2-3-P144
B-D2-3-B110 | ROLLED_BEAM | 1 |  |  | 7938 | 12.46 | 557.3 | 557.3 | [5 empty] | ROLLED_BEAM | Painting system 1 | RAL 7037 | 7938 | 400 | 281 | ROLLED_BEAM
| B-D2-3-L200 | 2 | PL10*230 | S355J2+N | 388 | 0.38 | 7 | 14 | [11 empty] | B-D2-3-L200
| B-D2-3-L203 | 1 | PL10*95 | S355J2+N | 371 | 0.08 | 2.8 | 2.8 | [11 empty] | B-D2-3-L203
| B-D2-3-L209 | 4 | PL10*76 | S355J2+N | 371 | 0.26 | 2.2 | 8.7 | [11 empty] | B-D2-3-L209
| B-D2-3-L212 | 1 | PL16*186 | S355J2+N | 371 | 0.12 | 6.7 | 6.7 | [11 empty] | B-D2-3-L212
| B-D2-3-P142 | 1 | IPE400 | S355J2+N | 7916 | 11.61 | 525.1 | 525.1 | [11 empty] | B-D2-3-P142
B-D2-3-B111 | ROLLED_BEAM | 7 |  |  | 1494 | 8.04 | 33.4 | 234.1 | [5 empty] | ROLLED_BEAM | Painting system 1 | RAL 7037 | 1495 | 200 | 100 | ROLLED_BEAM
| B-D2-3-P117 | 1 | IPE200 | S235JR | 1495 | 8.04 | 33.4 | 234.1 | [11 empty] | B-D2-3-P117
B-D2-3-B112 | ROLLED_BEAM | 1 |  |  | 9576 | 7.44 | 217.1 | 217.1 | [5 empty] | ROLLED_BEAM | Painting system 1 | RAL 7037 | 9576 | 200 | 190 | ROLLED_BEAM
| B-D2-3-L41 | 2 | PL10*37 | S355J2+N | 181 | 0.04 | 0.5 | 1 | [11 empty] | B-D2-3-L41
| B-D2-3-L70 | 1 | PL10*137 | S355J2+N | 181 | 0.05 | 1.8 | 1.8 | [11 empty] | B-D2-3-L70
| B-D2-3-P211 | 1 | IPE200 | S235JR | 9576 | 7.35 | 214.2 | 214.2 | [11 empty] | B-D2-3-P211
B-D2-3-B113 | ROLLED_BEAM | 1 |  |  | 2988 | 2.97 | 99.5 | 99.5 | [5 empty] | ROLLED_BEAM | Painting system 1 | RAL 7037 | 2988 | 240 | 235 | ROLLED_BEAM
| B-D2-3-L65 | 2 | PL10*170 | S355J2+N | 224 | 0.17 | 3 | 6 | [11 empty] | B-D2-3-L65
| B-D2-3-L197 | 1 | PL10*147 | S355J2+N | 229 | 0.07 | 2.5 | 2.5 | [11 empty] | B-D2-3-L197
| B-D2-3-P135 | 1 | IPE240 | S355J2+N | 2968 | 2.74 | 91.1 | 91.1 | [11 empty] | B-D2-3-P135
B-D2-3-B114 | ROLLED_BEAM | 1 |  |  | 576 | 0.53 | 16.4 | 16.4 | [5 empty] | ROLLED_BEAM | Painting system 1 | RAL 7037 | 576 | 250 | 142 | ROLLED_BEAM
| B-D2-3-L25 | 1 | PL10*160 | S355J2+N | 104 | 0.04 | 1.3 | 1.3 | [11 empty] | B-D2-3-L25
| B-D2-3-L26 | 1 | PL12*140 | S355J2+N | 220 | 0.07 | 2.9 | 2.9 | [11 empty] | B-D2-3-L26
| B-D2-3-P150 | 1 | IPE200 | S235JR | 534 | 0.41 | 12 | 12 | [11 empty] | B-D2-3-P150
| B-D2-3-P156 | 1 | CFRHS60X60X4 | S355J2H | 30 | 0.01 | 0.2 | 0.2 | [11 empty] | B-D2-3-P156
B-D2-3-B115 | ROLLED_BEAM | 1 |  |  | 1571 | 2.15 | 81.8 | 81.8 | [5 empty] | ROLLED_BEAM | Painting system 1 | RAL 7037 | 1571 | 420 | 200 | ROLLED_BEAM
| B-D2-3-L165 | 1 | PL10*70 | S355J2+N | 277 | 0.05 | 1.5 | 1.5 | [11 empty] | B-D2-3-L165
| B-D2-3-L192 | 1 | PL16*200 | S355J2+N | 420 | 0.19 | 10.6 | 10.6 | [11 empty] | B-D2-3-L192
| B-D2-3-L193 | 1 | PL10*180 | S355J2+N | 288 | 0.11 | 4.1 | 4.1 | [11 empty] | B-D2-3-L193
| B-D2-3-P139 | 1 | IPE300 | S355J2+N | 1555 | 1.8 | 65.7 | 65.7 | [11 empty] | B-D2-3-P139
B-D2-3-B116 | ROLLED_BEAM | 1 |  |  | 10392 | 11.13 | 384.8 | 384.8 | [5 empty] | ROLLED_BEAM | Painting system 1 | RAL 7037 | 10392 | 270 | 156 | ROLLED_BEAM
| B-D2-3-L126 | 1 | PL10*37 | S355J2+N | 248 | 0.02 | 0.7 | 0.7 | [11 empty] | B-D2-3-L126
| B-D2-3-L127 | 3 | PL10*54 | S355J2+N | 248 | 0.1 | 1 | 3.1 | [11 empty] | B-D2-3-L127
| B-D2-3-L130 | 4 | PL10*85 | S355J2+N | 248 | 0.19 | 1.6 | 6.6 | [11 empty] | B-D2-3-L130
| B-D2-3-P99 | 1 | IPE270 | S355J2+N | 10392 | 10.82 | 374.4 | 374.4 | [11 empty] | B-D2-3-P99
B-D2-3-B117 | ROLLED_BEAM | 1 |  |  | 3788 | 3.59 | 119.4 | 119.4 | [5 empty] | ROLLED_BEAM | Painting system 1 | RAL 7037 | 3789 | 240 | 120 | ROLLED_BEAM
| B-D2-3-L66 | 4 | PL10*47 | S355J2+N | 218 | 0.1 | 0.8 | 3.2 | [11 empty] | B-D2-3-L66
| B-D2-3-P134 | 1 | IPE240 | S355J2+N | 3789 | 3.49 | 116.3 | 116.3 | [11 empty] | B-D2-3-P134
B-D2-3-B118 | ROLLED_BEAM | 1 |  |  | 381 | 0.29 | 8.5 | 8.5 | [5 empty] | ROLLED_BEAM | Painting system 1 | RAL 7037 | 382 | 200 | 100 | ROLLED_BEAM
| B-D2-3-P110 | 1 | IPE200 | S235JR | 382 | 0.29 | 8.5 | 8.5 | [11 empty] | B-D2-3-P110
B-D2-3-B119 | ROLLED_BEAM | 1 |  |  | 3298 | 4.04 | 146.6 | 146.6 | [5 empty] | ROLLED_BEAM | Painting system 1 | RAL 7037 | 3298 | 300 | 174 | ROLLED_BEAM
| B-D2-3-L129 | 4 | PL10*61 | S355J2+N | 277 | 0.16 | 1.3 | 5.3 | [11 empty] | B-D2-3-L129
| B-D2-3-L208 | 1 | PL10*95 | S355J2+N | 276 | 0.06 | 2 | 2 | [11 empty] | B-D2-3-L208
| B-D2-3-P146 | 1 | IPE300 | S355J2+N | 3298 | 3.82 | 139.3 | 139.3 | [11 empty] | B-D2-3-P146
B-D2-3-B120 | ROLLED_BEAM | 1 |  |  | 1232 | 1.02 | 30 | 30 | [5 empty] | ROLLED_BEAM | Painting system 1 | RAL 7037 | 1232 | 200 | 176 | ROLLED_BEAM
| B-D2-3-L24 | 2 | PL10*85 | S355J2+N | 181 | 0.07 | 1.2 | 2.4 | [11 empty] | B-D2-3-L24
| B-D2-3-P207 | 1 | IPE200 | S235JR | 1232 | 0.95 | 27.6 | 27.6 | [11 empty] | B-D2-3-P207
B-D2-3-B121 | ROLLED_BEAM | 1 |  |  | 2920 | 2.96 | 98.3 | 98.3 | [5 empty] | ROLLED_BEAM | Painting system 1 | RAL 7037 | 2920 | 360 | 285 | ROLLED_BEAM
| B-D2-3-L66 | 2 | PL10*47 | S355J2+N | 218 | 0.05 | 0.8 | 1.6 | [11 empty] | B-D2-3-L66
| B-D2-3-L191 | 1 | PL10*180 | S355J2+N | 110 | 0.05 | 1.6 | 1.6 | [11 empty] | B-D2-3-L191
| B-D2-3-L227 | 1 | PL10*120 | S355J2+N | 173 | 0.03 | 1 | 1 | [11 empty] | B-D2-3-L227
| B-D2-3-L228 | 1 | PL10*120 | S355J2+N | 173 | 0.03 | 1 | 1 | [11 empty] | B-D2-3-L228
| B-D2-3-L229 | 2 | PL10*147 | S355J2+N | 218 | 0.1 | 1.7 | 3.3 | [11 empty] | B-D2-3-L229
| B-D2-3-P126 | 1 | IPE240 | S355J2+N | 2920 | 2.69 | 89.6 | 89.6 | [11 empty] | B-D2-3-P126
| B-D2-3-P236 | 1 | CFRHS80X80X4 | S355J2H | 35 | 0.01 | 0.3 | 0.3 | [11 empty] | B-D2-3-P236
B-D2-3-B122 | ROLLED_BEAM | 1 |  |  | 504 | 0.59 | 20.8 | 20.8 | [5 empty] | ROLLED_BEAM | Painting system 1 | RAL 7037 | 505 | 335 | 180 | ROLLED_BEAM
| B-D2-3-L198 | 1 | PL12*180 | S355J2+N | 335 | 0.13 | 5.7 | 5.7 | [11 empty] | B-D2-3-L198
| B-D2-3-P125 | 1 | IPE240 | S355J2+N | 493 | 0.45 | 15.1 | 15.1 | [11 empty] | B-D2-3-P125
B-D2-3-B123 | ROLLED_BEAM | 1 |  |  | 1020 | 1.54 | 58.6 | 58.6 | [5 empty] | ROLLED_BEAM | Painting system 1 | RAL 7037 | 1021 | 460 | 190 | ROLLED_BEAM
| B-D2-3-L211 | 2 | PL12*190 | S355J2+N | 460 | 0.38 | 8.2 | 16.5 | [11 empty] | B-D2-3-L211
| B-D2-3-P148 | 1 | IPE300 | S355J2+N | 997 | 1.16 | 42.1 | 42.1 | [11 empty] | B-D2-3-P148
B-D2-3-B124 | ROLLED_BEAM | 1 |  |  | 3551 | 3.37 | 112.2 | 112.2 | [5 empty] | ROLLED_BEAM | Painting system 1 | RAL 7037 | 3552 | 240 | 158 | ROLLED_BEAM
| B-D2-3-L66 | 2 | PL10*47 | S355J2+N | 218 | 0.05 | 0.8 | 1.6 | [11 empty] | B-D2-3-L66
| B-D2-3-L144 | 1 | PL10*95 | S355J2+N | 218 | 0.05 | 1.6 | 1.6 | [11 empty] | B-D2-3-L144
| B-D2-3-P133 | 1 | IPE240 | S355J2+N | 3552 | 3.27 | 109 | 109 | [11 empty] | B-D2-3-P133
B-D2-3-B125 | ROLLED_BEAM | 1 |  |  | 5917 | 8.86 | 374.3 | 374.3 | [5 empty] | ROLLED_BEAM | Painting system 1 | RAL 7037 | 5918 | 470 | 297 | ROLLED_BEAM
| B-D2-3-L210 | 1 | PL12*190 | S355J2+N | 470 | 0.19 | 8.4 | 8.4 | [11 empty] | B-D2-3-L210
| B-D2-3-L214 | 1 | PL10*95 | S355J2+N | 332 | 0.07 | 2.5 | 2.5 | [11 empty] | B-D2-3-L214
| B-D2-3-L216 | 1 | PL16*216 | S355J2+N | 333 | 0.14 | 7.7 | 7.7 | [11 empty] | B-D2-3-L216
| B-D2-3-L217 | 4 | PL10*71 | S355J2+N | 333 | 0.22 | 1.8 | 7.4 | [11 empty] | B-D2-3-L217
| B-D2-3-L219 | 1 | PL12*220 | S355J2+N | 348 | 0.17 | 7.2 | 7.2 | [11 empty] | B-D2-3-L219
| B-D2-3-L254 | 1 | PL16*183 | S355J2+N | 249 | 0.09 | 4.8 | 4.8 | [11 empty] | B-D2-3-L254
| B-D2-3-P132 | 1 | IPE360 | S355J2+N | 5894 | 7.97 | 336.4 | 336.4 | [11 empty] | B-D2-3-P132
B-D2-3-B126 | ROLLED_BEAM | 1 |  |  | 1566 | 2.09 | 77.7 | 77.7 | [5 empty] | ROLLED_BEAM | Painting system 1 | RAL 7037 | 1566 | 314 | 300 | ROLLED_BEAM
| B-D2-3-L129 | 4 | PL10*61 | S355J2+N | 277 | 0.16 | 1.3 | 5.3 | [11 empty] | B-D2-3-L129
| B-D2-3-L253 | 1 | PL16*235 | S355J2+N | 304 | 0.12 | 6.3 | 6.3 | [11 empty] | B-D2-3-L253
| B-D2-3-P147 | 1 | IPE300 | S355J2+N | 1566 | 1.82 | 66.2 | 66.2 | [11 empty] | B-D2-3-P147
B-D2-3-B127 | ROLLED_BEAM | 1 |  |  | 460 | 0.48 | 14.9 | 14.9 | [5 empty] | ROLLED_BEAM | Painting system 1 | RAL 7037 | 461 | 200 | 170 | ROLLED_BEAM
| B-D2-3-L78 | 2 | PL10*170 | S355J2+N | 188 | 0.14 | 2.5 | 5 | [11 empty] | B-D2-3-L78
| B-D2-3-P105 | 1 | IPE200 | S235JR | 441 | 0.34 | 9.9 | 9.9 | [11 empty] | B-D2-3-P105
B-D2-3-B128 | ROLLED_BEAM | 1 |  |  | 460 | 0.48 | 14.9 | 14.9 | [5 empty] | ROLLED_BEAM | Painting system 1 | RAL 7037 | 461 | 200 | 170 | ROLLED_BEAM
| B-D2-3-L78 | 2 | PL10*170 | S355J2+N | 188 | 0.14 | 2.5 | 5 | [11 empty] | B-D2-3-L78
| B-D2-3-P103 | 1 | IPE200 | S235JR | 441 | 0.34 | 9.9 | 9.9 | [11 empty] | B-D2-3-P103
B-D2-3-B129 | ROLLED_BEAM | 1 |  |  | 11977 | 13.06 | 452.1 | 452.1 | [5 empty] | ROLLED_BEAM | Painting system 1 | RAL 7037 | 11977 | 270 | 155 | ROLLED_BEAM
| B-D2-3-L127 | 2 | PL10*54 | S355J2+N | 248 | 0.06 | 1 | 2.1 | [11 empty] | B-D2-3-L127
| B-D2-3-L133 | 4 | PL10*170 | S355J2+N | 254 | 0.38 | 3.4 | 13.6 | [11 empty] | B-D2-3-L133
| B-D2-3-L134 | 4 | PL10*63 | S355J2+N | 248 | 0.15 | 1.2 | 4.9 | [11 empty] | B-D2-3-L134
| B-D2-3-P108 | 1 | IPE270 | S355J2+N | 11977 | 12.47 | 431.5 | 431.5 | [11 empty] | B-D2-3-P108
B-D2-3-B130 | ROLLED_BEAM | 1 |  |  | 1027 | 0.64 | 16.2 | 16.2 | [5 empty] | ROLLED_BEAM | Painting system 1 | RAL 7037 | 1027 | 160 | 82 | ROLLED_BEAM
| B-D2-3-P243 | 1 | IPE160 | S235JR | 1027 | 0.64 | 16.2 | 16.2 | [11 empty] | B-D2-3-P243
B-D2-3-B131 | ROLLED_BEAM | 1 |  |  | 3463 | 3.24 | 107.9 | 107.9 | [5 empty] | ROLLED_BEAM | Painting system 1 | RAL 7037 | 3464 | 240 | 120 | ROLLED_BEAM
| B-D2-3-L66 | 2 | PL10*47 | S355J2+N | 218 | 0.05 | 0.8 | 1.6 | [11 empty] | B-D2-3-L66
| B-D2-3-P131 | 1 | IPE240 | S355J2+N | 3464 | 3.19 | 106.3 | 106.3 | [11 empty] | B-D2-3-P131
B-D2-3-B132 | ROLLED_BEAM | 1 |  |  | 5152 | 5.02 | 167.9 | 167.9 | [5 empty] | ROLLED_BEAM | Painting system 1 | RAL 7037 | 5153 | 240 | 158 | ROLLED_BEAM
| B-D2-3-L66 | 4 | PL10*47 | S355J2+N | 218 | 0.1 | 0.8 | 3.2 | [11 empty] | B-D2-3-L66
| B-D2-3-L144 | 1 | PL10*95 | S355J2+N | 218 | 0.05 | 1.6 | 1.6 | [11 empty] | B-D2-3-L144
| B-D2-3-L149 | 1 | PL10*56 | S355J2+N | 218 | 0.03 | 0.9 | 0.9 | [11 empty] | B-D2-3-L149
| B-D2-3-L218 | 1 | PL12*220 | S355J2+N | 228 | 0.11 | 4.7 | 4.7 | [11 empty] | B-D2-3-L218
| B-D2-3-P130 | 1 | IPE240 | S355J2+N | 5131 | 4.73 | 157.4 | 157.4 | [11 empty] | B-D2-3-P130
B-D2-3-B133 | ROLLED_BEAM | 1 |  |  | 10512 | 8.14 | 237.3 | 237.3 | [5 empty] | ROLLED_BEAM | Painting system 1 | RAL 7037 | 10512 | 200 | 100 | ROLLED_BEAM
| B-D2-3-L41 | 4 | PL10*37 | S355J2+N | 181 | 0.07 | 0.5 | 2.1 | [11 empty] | B-D2-3-L41
| B-D2-3-P7 | 1 | IPE200 | S235JR | 10512 | 8.07 | 235.2 | 235.2 | [11 empty] | B-D2-3-P7
B-D2-3-B134 | ROLLED_BEAM | 1 |  |  | 5838 | 4.95 | 153.1 | 153.1 | [5 empty] | ROLLED_BEAM | Painting system 1 | RAL 7037 | 5838 | 220 | 110 | ROLLED_BEAM
| B-D2-3-P100 | 1 | IPE220 | S355J2+N | 5838 | 4.95 | 153.1 | 153.1 | [11 empty] | B-D2-3-P100
B-D2-3-B135 | ROLLED_BEAM | 1 |  |  | 6391 | 6.02 | 200.4 | 200.4 | [5 empty] | ROLLED_BEAM | Painting system 1 | RAL 7037 | 6392 | 240 | 170 | ROLLED_BEAM
| B-D2-3-L66 | 2 | PL10*47 | S355J2+N | 218 | 0.05 | 0.8 | 1.6 | [11 empty] | B-D2-3-L66
| B-D2-3-L143 | 1 | PL10*170 | S355J2+N | 224 | 0.08 | 3 | 3 | [11 empty] | B-D2-3-L143
| B-D2-3-P102 | 1 | IPE240 | S355J2+N | 6382 | 5.88 | 195.8 | 195.8 | [11 empty] | B-D2-3-P102
B-D2-3-B136 | ROLLED_BEAM | 1 |  |  | 11572 | 8.99 | 262.2 | 262.2 | [5 empty] | ROLLED_BEAM | Painting system 1 | RAL 7037 | 11572 | 200 | 138 | ROLLED_BEAM
| B-D2-3-L24 | 1 | PL10*85 | S355J2+N | 181 | 0.04 | 1.2 | 1.2 | [11 empty] | B-D2-3-L24
| B-D2-3-L41 | 4 | PL10*37 | S355J2+N | 181 | 0.07 | 0.5 | 2.1 | [11 empty] | B-D2-3-L41
| B-D2-3-P237 | 1 | IPE200 | S235JR | 11572 | 8.89 | 258.9 | 258.9 | [11 empty] | B-D2-3-P237
B-D2-3-B137 | ROLLED_BEAM | 1 |  |  | 589 | 0.45 | 13.2 | 13.2 | [5 empty] | ROLLED_BEAM | Painting system 1 | RAL 7037 | 589 | 200 | 100 | ROLLED_BEAM
| B-D2-3-P118 | 1 | IPE200 | S235JR | 589 | 0.45 | 13.2 | 13.2 | [11 empty] | B-D2-3-P118
B-D2-3-B138 | ROLLED_BEAM | 1 |  |  | 2041 | 1.72 | 51.1 | 51.1 | [5 empty] | ROLLED_BEAM | Painting system 1 | RAL 7037 | 2041 | 200 | 170 | ROLLED_BEAM
| B-D2-3-L78 | 1 | PL10*170 | S355J2+N | 188 | 0.07 | 2.5 | 2.5 | [11 empty] | B-D2-3-L78
| B-D2-3-L141 | 1 | PL10*170 | S355J2+N | 184 | 0.07 | 2.5 | 2.5 | [11 empty] | B-D2-3-L141
| B-D2-3-L142 | 1 | PL10*46 | S355J2+N | 181 | 0.02 | 0.7 | 0.7 | [11 empty] | B-D2-3-L142
| B-D2-3-P109 | 1 | IPE200 | S235JR | 2031 | 1.56 | 45.4 | 45.4 | [11 empty] | B-D2-3-P109
B-D2-3-B139 | ROLLED_BEAM | 1 |  |  | 7746 | 7.3 | 243.2 | 243.2 | [5 empty] | ROLLED_BEAM | Painting system 1 | RAL 7037 | 7746 | 260 | 138 | ROLLED_BEAM
| B-D2-3-L66 | 2 | PL10*47 | S355J2+N | 218 | 0.05 | 0.8 | 1.6 | [11 empty] | B-D2-3-L66
| B-D2-3-L81 | 1 | PL10*120 | S355J2+N | 69 | 0.02 | 0.6 | 0.6 | [11 empty] | B-D2-3-L81
| B-D2-3-L82 | 1 | PL20*108 | S355J2+N | 56 | 0.02 | 0.9 | 0.9 | [11 empty] | B-D2-3-L82
| B-D2-3-L88 | 2 | PL10*75 | S355J2+N | 218 | 0.08 | 1.3 | 2.5 | [11 empty] | B-D2-3-L88
| B-D2-3-P113 | 1 | IPE240 | S355J2+N | 7740 | 7.14 | 237.5 | 237.5 | [11 empty] | B-D2-3-P113
B-D2-3-B140 | ROLLED_BEAM | 1 |  |  | 6935 | 5.96 | 184.3 | 184.3 | [5 empty] | ROLLED_BEAM | Painting system 1 | RAL 7037 | 6935 | 220 | 167 | ROLLED_BEAM
| B-D2-3-L75 | 1 | PL10*85 | S355J2+N | 199 | 0.04 | 1.3 | 1.3 | [11 empty] | B-D2-3-L75
| B-D2-3-L86 | 1 | PL10*75 | S355J2+N | 199 | 0.04 | 1.2 | 1.2 | [11 empty] | B-D2-3-L86
| B-D2-3-P203 | 1 | IPE220 | S355J2+N | 6935 | 5.88 | 181.8 | 181.8 | [11 empty] | B-D2-3-P203
B-D2-3-B141 | ROLLED_BEAM | 3 |  |  | 9200 | 21.3 | 206.9 | 620.6 | [5 empty] | ROLLED_BEAM | Painting system 1 | RAL 7037 | 9200 | 200 | 100 | ROLLED_BEAM
| B-D2-3-L41 | 2 | PL10*37 | S355J2+N | 181 | 0.11 | 0.5 | 3.1 | [11 empty] | B-D2-3-L41
| B-D2-3-P98 | 1 | IPE200 | S235JR | 9200 | 21.2 | 205.8 | 617.5 | [11 empty] | B-D2-3-P98
B-D2-3-B142 | ROLLED_BEAM | 1 |  |  | 4575 | 3.55 | 103.6 | 103.6 | [5 empty] | ROLLED_BEAM | Painting system 1 | RAL 7037 | 4575 | 200 | 138 | ROLLED_BEAM
| B-D2-3-L24 | 1 | PL10*85 | S355J2+N | 181 | 0.04 | 1.2 | 1.2 | [11 empty] | B-D2-3-L24
| B-D2-3-P63 | 1 | IPE200 | S235JR | 4575 | 3.51 | 102.4 | 102.4 | [11 empty] | B-D2-3-P63
B-D2-3-B143 | ROLLED_BEAM | 1 |  |  | 1912 | 1.47 | 42.8 | 42.8 | [5 empty] | ROLLED_BEAM | Painting system 1 | RAL 7037 | 1913 | 200 | 100 | ROLLED_BEAM
| B-D2-3-P115 | 1 | IPE200 | S235JR | 1913 | 1.47 | 42.8 | 42.8 | [11 empty] | B-D2-3-P115
B-D2-3-B144 | ROLLED_BEAM | 5 |  |  | 1912 | 5.96 | 30.2 | 150.8 | [5 empty] | ROLLED_BEAM | Painting system 1 | RAL 7037 | 1913 | 160 | 82 | ROLLED_BEAM
| B-D2-3-P116 | 1 | IPE160 | S235JR | 1913 | 5.96 | 30.2 | 150.8 | [11 empty] | B-D2-3-P116
B-D2-3-B145 | ROLLED_BEAM | 1 |  |  | 4845 | 3.76 | 109.4 | 109.4 | [5 empty] | ROLLED_BEAM | Painting system 1 | RAL 7037 | 4845 | 200 | 100 | ROLLED_BEAM
| B-D2-3-L41 | 2 | PL10*37 | S355J2+N | 181 | 0.04 | 0.5 | 1 | [11 empty] | B-D2-3-L41
| B-D2-3-P119 | 1 | IPE200 | S235JR | 4845 | 3.72 | 108.4 | 108.4 | [11 empty] | B-D2-3-P119
B-D2-3-B146 | ROLLED_BEAM | 1 |  |  | 11582 | 13.47 | 500.2 | 500.2 | [5 empty] | ROLLED_BEAM | Painting system 1 | RAL 7037 | 11582 | 200 | 200 | ROLLED_BEAM
| B-D2-3-L115 | 1 | PL10*188 | S355J2+N | 130 | 0.06 | 1.9 | 1.9 | [11 empty] | B-D2-3-L115
| B-D2-3-L120 | 1 | PL10*188 | S355J2+N | 180 | 0.08 | 2.7 | 2.7 | [11 empty] | B-D2-3-L120
| B-D2-3-L121 | 4 | PL10*87 | S355J2+N | 168 | 0.13 | 1.1 | 4.5 | [11 empty] | B-D2-3-L121
| B-D2-3-L122 | 1 | PL10*188 | S355J2+N | 115 | 0.05 | 1.7 | 1.7 | [11 empty] | B-D2-3-L122
| B-D2-3-P12 | 1 | HEA200 | S235JR | 11582 | 13.16 | 489.4 | 489.4 | [11 empty] | B-D2-3-P12
B-D2-3-B147 | ROLLED_BEAM | 1 |  |  | 7490 | 5.79 | 168.6 | 168.6 | [5 empty] | ROLLED_BEAM | Painting system 1 | RAL 7037 | 7491 | 200 | 100 | ROLLED_BEAM
| B-D2-3-L41 | 2 | PL10*37 | S355J2+N | 181 | 0.04 | 0.5 | 1 | [11 empty] | B-D2-3-L41
| B-D2-3-P74 | 1 | IPE200 | S235JR | 7491 | 5.75 | 167.6 | 167.6 | [11 empty] | B-D2-3-P74
B-D2-3-B148 | ROLLED_BEAM | 1 |  |  | 4175 | 17.95 | 469.8 | 469.8 | [5 empty] | ROLLED_BEAM | Painting system 1 | RAL 7037 | 4175 | 1290 | 385 | ROLLED_BEAM
| B-D2-3-L1 | 1 | PL10*111 | S355J2+N | 160 | 0.03 | 1.1 | 1.1 | [11 empty] | B-D2-3-L1
| B-D2-3-L2 | 1 | PL10*180 | S355J2+N | 261 | 0.07 | 2.2 | 2.2 | [11 empty] | B-D2-3-L2
| B-D2-3-L3 | 1 | PL10*85 | S355J2+N | 250 | 0.05 | 1.5 | 1.5 | [11 empty] | B-D2-3-L3
| B-D2-3-L4 | 1 | PL10*94 | S355J2+N | 100 | 0.02 | 0.7 | 0.7 | [11 empty] | B-D2-3-L4
| B-D2-3-L7 | 3 | PL10*80 | S355J2+N | 140 | 0.08 | 0.9 | 2.6 | [11 empty] | B-D2-3-L7
| B-D2-3-P151 | 2 | UPE160 | S235JR | 4155 | 4.81 | 70.8 | 141.6 | [11 empty] | B-D2-3-P151
| B-D2-3-P152 | 2 | IPE160 | S235JR | 4142 | 5.16 | 65.3 | 130.6 | [11 empty] | B-D2-3-P152
| B-D2-3-P153 | 2 | UPE120 | S235JR | 64 | 0.06 | 0.8 | 1.5 | [11 empty] | B-D2-3-P153
| B-D2-3-P154 | 2 | UPE160 | S235JR | 1200 | 1.39 | 20.4 | 40.9 | [11 empty] | B-D2-3-P154
| B-D2-3-P155 | 1 | UPE120 | S235JR | 104 | 0.05 | 1.3 | 1.3 | [11 empty] | B-D2-3-P155
| B-D2-3-TEL1 | 1 | PL6*1180 | S235JR | 2625 | 6.24 | 145.8 | 145.8 | [11 empty] | B-D2-3-TEL1
B-D2-3-B149 | ROLLED_BEAM | 1 |  |  | 4131 | 3.17 | 92.4 | 92.4 | [5 empty] | ROLLED_BEAM | Painting system 1 | RAL 7037 | 4131 | 200 | 100 | ROLLED_BEAM
| B-D2-3-P114 | 1 | IPE200 | S235JR | 4131 | 3.17 | 92.4 | 92.4 | [11 empty] | B-D2-3-P114
B-D2-3-B150 | ROLLED_BEAM | 2 |  |  | 11582 | 17.93 | 261.2 | 522.4 | [5 empty] | ROLLED_BEAM | Painting system 1 | RAL 7037 | 11582 | 200 | 100 | ROLLED_BEAM
| B-D2-3-L41 | 4 | PL10*37 | S355J2+N | 181 | 0.14 | 0.5 | 4.2 | [11 empty] | B-D2-3-L41
| B-D2-3-P20 | 1 | IPE200 | S235JR | 11582 | 17.79 | 259.1 | 518.2 | [11 empty] | B-D2-3-P20
B-D2-3-B151 | ROLLED_BEAM | 1 |  |  | 11582 | 9 | 262.4 | 262.4 | [5 empty] | ROLLED_BEAM | Painting system 1 | RAL 7037 | 11582 | 200 | 138 | ROLLED_BEAM
| B-D2-3-L24 | 1 | PL10*85 | S355J2+N | 181 | 0.04 | 1.2 | 1.2 | [11 empty] | B-D2-3-L24
| B-D2-3-L41 | 4 | PL10*37 | S355J2+N | 181 | 0.07 | 0.5 | 2.1 | [11 empty] | B-D2-3-L41
| B-D2-3-P20 | 1 | IPE200 | S235JR | 11582 | 8.9 | 259.1 | 259.1 | [11 empty] | B-D2-3-P20
B-D2-3-B152 | ROLLED_BEAM | 1 |  |  | 4640 | 3.62 | 105.7 | 105.7 | [5 empty] | ROLLED_BEAM | Painting system 1 | RAL 7037 | 4640 | 200 | 140 | ROLLED_BEAM
| B-D2-3-L36 | 1 | PL10*140 | S355J2+N | 188 | 0.06 | 2.1 | 2.1 | [11 empty] | B-D2-3-L36
| B-D2-3-P123 | 1 | IPE200 | S235JR | 4630 | 3.56 | 103.6 | 103.6 | [11 empty] | B-D2-3-P123
B-D2-3-B153 | ROLLED_BEAM | 2 |  |  | 4676 | 9.67 | 167.7 | 335.5 | [5 empty] | ROLLED_BEAM | Painting system 1 | RAL 7037 | 4676 | 180 | 171 | ROLLED_BEAM
| B-D2-3-L94 | 1 | PL10*160 | S355J2+N | 159 | 0.11 | 2 | 4 | [11 empty] | B-D2-3-L94
| B-D2-3-P269 | 1 | HEA180 | S235JR | 4666 | 9.56 | 165.7 | 331.5 | [11 empty] | B-D2-3-P269
B-D2-3-B154 | ROLLED_BEAM | 1 |  |  | 4664 | 3.58 | 104.4 | 104.4 | [5 empty] | ROLLED_BEAM | Painting system 1 | RAL 7037 | 4664 | 200 | 100 | ROLLED_BEAM
| B-D2-3-P140 | 1 | IPE200 | S235JR | 4664 | 3.58 | 104.4 | 104.4 | [11 empty] | B-D2-3-P140
B-D2-3-B155 | ROLLED_BEAM | 2 |  |  | 4664 | 7.16 | 104.4 | 208.7 | [5 empty] | ROLLED_BEAM | Painting system 1 | RAL 7037 | 4664 | 200 | 100 | ROLLED_BEAM
| B-D2-3-P121 | 1 | IPE200 | S235JR | 4664 | 7.16 | 104.4 | 208.7 | [11 empty] | B-D2-3-P121
B-D2-3-B156 | ROLLED_BEAM | 1 |  |  | 5285 | 4.87 | 162.2 | 162.2 | [5 empty] | ROLLED_BEAM | Painting system 1 | RAL 7037 | 5286 | 240 | 120 | ROLLED_BEAM
| B-D2-3-P180 | 1 | IPE240 | S355J2+N | 5286 | 4.87 | 162.2 | 162.2 | [11 empty] | B-D2-3-P180
B-D2-3-B157 | ROLLED_BEAM | 1 |  |  | 2281 | 2.26 | 75.8 | 75.8 | [5 empty] | ROLLED_BEAM | Painting system 1 | RAL 7037 | 2281 | 320 | 170 | ROLLED_BEAM
| B-D2-3-L52 | 2 | PL10*160 | S355J2+N | 157 | 0.11 | 1.8 | 3.5 | [11 empty] | B-D2-3-L52
| B-D2-3-L104 | 1 | PL10*160 | S355J2+N | 140 | 0.05 | 1.8 | 1.8 | [11 empty] | B-D2-3-L104
| B-D2-3-L123 | 2 | PL10*67 | S355J2+N | 132 | 0.04 | 0.7 | 1.4 | [11 empty] | B-D2-3-L123
| B-D2-3-P37 | 1 | HEA160 | S235JR | 2271 | 2.06 | 69.1 | 69.1 | [11 empty] | B-D2-3-P37
B-D2-3-B158 | ROLLED_BEAM | 1 |  |  | 2281 | 2.28 | 76.7 | 76.7 | [5 empty] | ROLLED_BEAM | Painting system 1 | RAL 7037 | 2281 | 310 | 170 | ROLLED_BEAM
| B-D2-3-L104 | 1 | PL10*160 | S355J2+N | 140 | 0.05 | 1.8 | 1.8 | [11 empty] | B-D2-3-L104
| B-D2-3-L105 | 2 | PL10*147 | S355J2+N | 132 | 0.08 | 1.4 | 2.8 | [11 empty] | B-D2-3-L105
| B-D2-3-L106 | 1 | PL10*157 | S355J2+N | 160 | 0.05 | 1.7 | 1.7 | [11 empty] | B-D2-3-L106
| B-D2-3-L123 | 2 | PL10*67 | S355J2+N | 132 | 0.04 | 0.7 | 1.4 | [11 empty] | B-D2-3-L123
| B-D2-3-P37 | 1 | HEA160 | S235JR | 2271 | 2.06 | 69.1 | 69.1 | [11 empty] | B-D2-3-P37
B-D2-3-B159 | ROLLED_BEAM | 1 |  |  | 1334 | 0.83 | 21 | 21 | [5 empty] | ROLLED_BEAM | Painting system 1 | RAL 7037 | 1334 | 160 | 82 | ROLLED_BEAM
| B-D2-3-P239 | 1 | IPE160 | S235JR | 1334 | 0.83 | 21 | 21 | [11 empty] | B-D2-3-P239
B-D2-3-B160 | ROLLED_BEAM | 1 |  |  | 5122 | 5.52 | 193.9 | 193.9 | [5 empty] | ROLLED_BEAM | Painting system 1 | RAL 7037 | 5122 | 270 | 187 | ROLLED_BEAM
| B-D2-3-L32 | 2 | PL10*77 | S355J2+N | 150 | 0.05 | 0.9 | 1.8 | [11 empty] | B-D2-3-L32
| B-D2-3-L33 | 1 | PL16*168 | S355J2+N | 125 | 0.05 | 2.6 | 2.6 | [11 empty] | B-D2-3-L33
| B-D2-3-L47 | 1 | PL10*65 | S355J2+N | 150 | 0.02 | 0.8 | 0.8 | [11 empty] | B-D2-3-L47
| B-D2-3-L100 | 1 | PL10*177 | S355J2+N | 170 | 0.06 | 2.1 | 2.1 | [11 empty] | B-D2-3-L100
| B-D2-3-L108 | 1 | PL16*168 | S355J2+N | 230 | 0.09 | 4.9 | 4.9 | [11 empty] | B-D2-3-L108
| B-D2-3-P244 | 1 | HEA180 | S235JR | 5116 | 5.24 | 181.7 | 181.7 | [11 empty] | B-D2-3-P244
B-D2-3-B161 | ROLLED_BEAM | 1 |  |  | 5189 | 5.64 | 198 | 198 | [5 empty] | ROLLED_BEAM | Painting system 1 | RAL 7037 | 5190 | 270 | 187 | ROLLED_BEAM
| B-D2-3-L32 | 2 | PL10*77 | S355J2+N | 150 | 0.05 | 0.9 | 1.8 | [11 empty] | B-D2-3-L32
| B-D2-3-L33 | 1 | PL16*168 | S355J2+N | 125 | 0.05 | 2.6 | 2.6 | [11 empty] | B-D2-3-L33
| B-D2-3-L47 | 2 | PL10*65 | S355J2+N | 149 | 0.05 | 0.8 | 1.5 | [11 empty] | B-D2-3-L47
| B-D2-3-L53 | 1 | PL10*75 | S355J2+N | 149 | 0.03 | 0.9 | 0.9 | [11 empty] | B-D2-3-L53
| B-D2-3-L100 | 1 | PL10*177 | S355J2+N | 170 | 0.06 | 2.1 | 2.1 | [11 empty] | B-D2-3-L100
| B-D2-3-L108 | 1 | PL16*168 | S355J2+N | 230 | 0.09 | 4.9 | 4.9 | [11 empty] | B-D2-3-L108
| B-D2-3-P263 | 1 | HEA180 | S235JR | 5186 | 5.31 | 184.2 | 184.2 | [11 empty] | B-D2-3-P263
B-D2-3-B162 | ROLLED_BEAM | 1 |  |  | 5174 | 5.72 | 200.8 | 200.8 | [5 empty] | ROLLED_BEAM | Painting system 1 | RAL 7037 | 5175 | 270 | 187 | ROLLED_BEAM
| B-D2-3-L32 | 2 | PL10*77 | S355J2+N | 150 | 0.05 | 0.9 | 1.8 | [11 empty] | B-D2-3-L32
| B-D2-3-L100 | 1 | PL10*177 | S355J2+N | 170 | 0.06 | 2.1 | 2.1 | [11 empty] | B-D2-3-L100
| B-D2-3-L102 | 2 | PL10*160 | S355J2+N | 159 | 0.11 | 2 | 4 | [11 empty] | B-D2-3-L102
| B-D2-3-L103 | 2 | PL10*86 | S355J2+N | 150 | 0.06 | 1 | 2 | [11 empty] | B-D2-3-L103
| B-D2-3-L108 | 1 | PL16*168 | S355J2+N | 230 | 0.09 | 4.9 | 4.9 | [11 empty] | B-D2-3-L108
| B-D2-3-L110 | 1 | PL16*168 | S355J2+N | 104 | 0.04 | 2.2 | 2.2 | [11 empty] | B-D2-3-L110
| B-D2-3-P262 | 1 | HEA180 | S235JR | 5175 | 5.3 | 183.8 | 183.8 | [11 empty] | B-D2-3-P262
B-D2-3-B163 | ROLLED_BEAM | 2 |  |  | 1142 | 1.42 | 18 | 36 | [5 empty] | ROLLED_BEAM | Painting system 1 | RAL 7037 | 1142 | 160 | 82 | ROLLED_BEAM
| B-D2-3-P36 | 1 | IPE160 | S235JR | 1142 | 1.42 | 18 | 36 | [11 empty] | B-D2-3-P36
B-D2-3-B164 | ROLLED_BEAM | 1 |  |  | 2281 | 2.33 | 78.5 | 78.5 | [5 empty] | ROLLED_BEAM | Painting system 1 | RAL 7037 | 2281 | 330 | 180 | ROLLED_BEAM
| B-D2-3-L52 | 1 | PL10*160 | S355J2+N | 157 | 0.05 | 1.8 | 1.8 | [11 empty] | B-D2-3-L52
| B-D2-3-L101 | 1 | PL10*170 | S355J2+N | 167 | 0.06 | 2.1 | 2.1 | [11 empty] | B-D2-3-L101
| B-D2-3-L104 | 1 | PL10*160 | S355J2+N | 140 | 0.05 | 1.8 | 1.8 | [11 empty] | B-D2-3-L104
| B-D2-3-L123 | 1 | PL10*67 | S355J2+N | 132 | 0.02 | 0.7 | 0.7 | [11 empty] | B-D2-3-L123
| B-D2-3-L266 | 1 | PL10*132 | S355J2+N | 142 | 0.04 | 1.4 | 1.4 | [11 empty] | B-D2-3-L266
| B-D2-3-L295 | 1 | PL10*80 | S355J2+N | 280 | 0.05 | 1.7 | 1.7 | [11 empty] | B-D2-3-L295
| B-D2-3-P37 | 1 | HEA160 | S235JR | 2271 | 2.06 | 69.1 | 69.1 | [11 empty] | B-D2-3-P37
B-D2-3-B165 | ROLLED_BEAM | 1 |  |  | 2200 | 1.79 | 52.5 | 52.5 | [5 empty] | ROLLED_BEAM | Painting system 1 | RAL 7037 | 2200 | 200 | 166 | ROLLED_BEAM
| B-D2-3-L24 | 1 | PL10*85 | S355J2+N | 181 | 0.04 | 1.2 | 1.2 | [11 empty] | B-D2-3-L24
| B-D2-3-L46 | 2 | PL10*75 | S355J2+N | 181 | 0.06 | 1.1 | 2.1 | [11 empty] | B-D2-3-L46
| B-D2-3-P34 | 1 | IPE200 | S235JR | 2200 | 1.69 | 49.2 | 49.2 | [11 empty] | B-D2-3-P34
B-D2-3-B166 | ROLLED_BEAM | 1 |  |  | 6194 | 5.93 | 197.7 | 197.7 | [5 empty] | ROLLED_BEAM | Painting system 1 | RAL 7037 | 6194 | 240 | 229 | ROLLED_BEAM
| B-D2-3-L65 | 1 | PL10*170 | S355J2+N | 224 | 0.08 | 3 | 3 | [11 empty] | B-D2-3-L65
| B-D2-3-L204 | 1 | PL10*164 | S355J2+N | 218 | 0.07 | 2.6 | 2.6 | [11 empty] | B-D2-3-L204
| B-D2-3-L205 | 1 | PL10*170 | S355J2+N | 224 | 0.08 | 3 | 3 | [11 empty] | B-D2-3-L205
| B-D2-3-P141 | 1 | IPE240 | S355J2+N | 6165 | 5.68 | 189.2 | 189.2 | [11 empty] | B-D2-3-P141
B-D2-3-B167 | ROLLED_BEAM | 1 |  |  | 549 | 0.42 | 12.3 | 12.3 | [5 empty] | ROLLED_BEAM | Painting system 1 | RAL 7037 | 550 | 200 | 100 | ROLLED_BEAM
| B-D2-3-P299 | 1 | IPE200 | S235JR | 550 | 0.42 | 12.3 | 12.3 | [11 empty] | B-D2-3-P299
B-D2-3-B168 | ROLLED_BEAM | 1 |  |  | 4654 | 4.29 | 142.8 | 142.8 | [5 empty] | ROLLED_BEAM | Painting system 1 | RAL 7037 | 4655 | 240 | 120 | ROLLED_BEAM
| B-D2-3-P175 | 1 | IPE240 | S355J2+N | 4655 | 4.29 | 142.8 | 142.8 | [11 empty] | B-D2-3-P175
B-D2-3-B169 | ROLLED_BEAM | 1 |  |  | 700 | 0.54 | 15.7 | 15.7 | [5 empty] | ROLLED_BEAM | Painting system 1 | RAL 7037 | 700 | 200 | 100 | ROLLED_BEAM
| B-D2-3-P300 | 1 | IPE200 | S235JR | 700 | 0.54 | 15.7 | 15.7 | [11 empty] | B-D2-3-P300
B-D2-3-B170 | ROLLED_BEAM | 1 |  |  | 1419 | 1.18 | 34.8 | 34.8 | [5 empty] | ROLLED_BEAM | Painting system 1 | RAL 7037 | 1420 | 200 | 158 | ROLLED_BEAM
| B-D2-3-L24 | 1 | PL10*85 | S355J2+N | 181 | 0.04 | 1.2 | 1.2 | [11 empty] | B-D2-3-L24
| B-D2-3-L36 | 1 | PL10*140 | S355J2+N | 188 | 0.06 | 2.1 | 2.1 | [11 empty] | B-D2-3-L36
| B-D2-3-P49 | 1 | IPE200 | S235JR | 1410 | 1.08 | 31.5 | 31.5 | [11 empty] | B-D2-3-P49
B-D2-3-B171 | ROLLED_BEAM | 2 |  |  | 4374 | 6.89 | 100.8 | 201.5 | [5 empty] | ROLLED_BEAM | Painting system 1 | RAL 7037 | 4375 | 200 | 140 | ROLLED_BEAM
| B-D2-3-L36 | 1 | PL10*140 | S355J2+N | 188 | 0.12 | 2.1 | 4.1 | [11 empty] | B-D2-3-L36
| B-D2-3-L41 | 2 | PL10*37 | S355J2+N | 181 | 0.07 | 0.5 | 2.1 | [11 empty] | B-D2-3-L41
| B-D2-3-P94 | 1 | IPE200 | S235JR | 4365 | 6.7 | 97.7 | 195.3 | [11 empty] | B-D2-3-P94
B-D2-3-B172 | ROLLED_BEAM | 1 |  |  | 2257 | 1.73 | 50.5 | 50.5 | [5 empty] | ROLLED_BEAM | Painting system 1 | RAL 7037 | 2257 | 200 | 100 | ROLLED_BEAM
| B-D2-3-P278 | 1 | IPE200 | S235JR | 2257 | 1.73 | 50.5 | 50.5 | [11 empty] | B-D2-3-P278
B-D2-3-B173 | ROLLED_BEAM | 6 |  |  | 4434 | 20.65 | 100.3 | 601.6 | [5 empty] | ROLLED_BEAM | Painting system 1 | RAL 7037 | 4435 | 200 | 100 | ROLLED_BEAM
| B-D2-3-L41 | 2 | PL10*37 | S355J2+N | 181 | 0.21 | 0.5 | 6.3 | [11 empty] | B-D2-3-L41
| B-D2-3-P92 | 1 | IPE200 | S235JR | 4435 | 20.44 | 99.2 | 595.3 | [11 empty] | B-D2-3-P92
B-D2-3-B174 | ROLLED_BEAM | 1 |  |  | 3972 | 3.09 | 89.9 | 89.9 | [5 empty] | ROLLED_BEAM | Painting system 1 | RAL 7037 | 3972 | 200 | 100 | ROLLED_BEAM
| B-D2-3-L41 | 2 | PL10*37 | S355J2+N | 181 | 0.04 | 0.5 | 1 | [11 empty] | B-D2-3-L41
| B-D2-3-P48 | 1 | IPE200 | S235JR | 3972 | 3.05 | 88.9 | 88.9 | [11 empty] | B-D2-3-P48
B-D2-3-B175 | ROLLED_BEAM | 4 |  |  | 1379 | 4.45 | 32.7 | 130.9 | [5 empty] | ROLLED_BEAM | Painting system 1 | RAL 7037 | 1380 | 200 | 140 | ROLLED_BEAM
| B-D2-3-L150 | 1 | PL10*140 | S355J2+N | 188 | 0.24 | 2.1 | 8.3 | [11 empty] | B-D2-3-L150
| B-D2-3-P281 | 1 | IPE200 | S235JR | 1370 | 4.21 | 30.7 | 122.6 | [11 empty] | B-D2-3-P281
B-D2-3-B176 | ROLLED_BEAM | 2 |  |  | 1379 | 2.22 | 32.7 | 65.4 | [5 empty] | ROLLED_BEAM | Painting system 1 | RAL 7037 | 1380 | 200 | 140 | ROLLED_BEAM
| B-D2-3-L150 | 1 | PL10*140 | S355J2+N | 188 | 0.12 | 2.1 | 4.1 | [11 empty] | B-D2-3-L150
| B-D2-3-P282 | 1 | IPE200 | S235JR | 1370 | 2.1 | 30.7 | 61.3 | [11 empty] | B-D2-3-P282
B-D2-3-B177 | ROLLED_BEAM | 1 |  |  | 1379 | 1.13 | 33.3 | 33.3 | [5 empty] | ROLLED_BEAM | Painting system 1 | RAL 7037 | 1380 | 200 | 138 | ROLLED_BEAM
| B-D2-3-L24 | 2 | PL10*85 | S355J2+N | 181 | 0.07 | 1.2 | 2.4 | [11 empty] | B-D2-3-L24
| B-D2-3-P174 | 1 | IPE200 | S235JR | 1380 | 1.06 | 30.9 | 30.9 | [11 empty] | B-D2-3-P174
B-D2-3-B178 | ROLLED_BEAM | 1 |  |  | 4434 | 3.44 | 100.3 | 100.3 | [5 empty] | ROLLED_BEAM | Painting system 1 | RAL 7037 | 4435 | 200 | 100 | ROLLED_BEAM
| B-D2-3-L41 | 2 | PL10*37 | S355J2+N | 181 | 0.04 | 0.5 | 1 | [11 empty] | B-D2-3-L41
| B-D2-3-P93 | 1 | IPE200 | S235JR | 4435 | 3.41 | 99.2 | 99.2 | [11 empty] | B-D2-3-P93
B-D2-3-B179 | ROLLED_BEAM | 2 |  |  | 2531 | 4.07 | 59.8 | 119.5 | [5 empty] | ROLLED_BEAM | Painting system 1 | RAL 7037 | 2532 | 200 | 110 | ROLLED_BEAM
| B-D2-3-L141 | 1 | PL10*170 | S355J2+N | 184 | 0.14 | 2.5 | 4.9 | [11 empty] | B-D2-3-L141
| B-D2-3-L142 | 1 | PL10*46 | S355J2+N | 181 | 0.04 | 0.7 | 1.3 | [11 empty] | B-D2-3-L142
| B-D2-3-P219 | 1 | IPE200 | S235JR | 2532 | 3.89 | 56.6 | 113.3 | [11 empty] | B-D2-3-P219
B-D2-3-B180 | ROLLED_BEAM | 1 |  |  | 2531 | 2.04 | 59.8 | 59.8 | [5 empty] | ROLLED_BEAM | Painting system 1 | RAL 7037 | 2532 | 200 | 110 | ROLLED_BEAM
| B-D2-3-L141 | 1 | PL10*170 | S355J2+N | 184 | 0.07 | 2.5 | 2.5 | [11 empty] | B-D2-3-L141
| B-D2-3-L142 | 1 | PL10*46 | S355J2+N | 181 | 0.02 | 0.7 | 0.7 | [11 empty] | B-D2-3-L142
| B-D2-3-P222 | 1 | IPE200 | S235JR | 2532 | 1.94 | 56.6 | 56.6 | [11 empty] | B-D2-3-P222
B-D2-3-B181 | ROLLED_BEAM | 1 |  |  | 8879 | 9.18 | 306.7 | 306.7 | [5 empty] | ROLLED_BEAM | Painting system 1 | RAL 7037 | 8880 | 240 | 170 | ROLLED_BEAM
| B-D2-3-L66 | 2 | PL10*47 | S355J2+N | 218 | 0.05 | 0.8 | 1.6 | [11 empty] | B-D2-3-L66
| B-D2-3-L143 | 2 | PL10*170 | S355J2+N | 224 | 0.17 | 3 | 6 | [11 empty] | B-D2-3-L143
| B-D2-3-L148 | 8 | PL10*140 | S355J2+N | 224 | 0.56 | 2.5 | 19.7 | [11 empty] | B-D2-3-L148
| B-D2-3-L149 | 8 | PL10*56 | S355J2+N | 218 | 0.24 | 1 | 7.6 | [11 empty] | B-D2-3-L149
| B-D2-3-P220 | 1 | IPE240 | S355J2+N | 8860 | 8.17 | 271.9 | 271.9 | [11 empty] | B-D2-3-P220
B-D2-3-B182 | ROLLED_BEAM | 1 |  |  | 6814 | 9.53 | 402.4 | 402.4 | [5 empty] | ROLLED_BEAM | Painting system 1 | RAL 7037 | 6814 | 370 | 220 | ROLLED_BEAM
| B-D2-3-L153 | 1 | PL12*220 | S355J2+N | 360 | 0.17 | 7.5 | 7.5 | [11 empty] | B-D2-3-L153
| B-D2-3-L154 | 1 | PL12*220 | S355J2+N | 360 | 0.17 | 7.5 | 7.5 | [11 empty] | B-D2-3-L154
| B-D2-3-P68 | 1 | IPE360 | S355J2+N | 6790 | 9.19 | 387.5 | 387.5 | [11 empty] | B-D2-3-P68
B-D2-3-B183 | ROLLED_BEAM | 1 |  |  | 6622 | 6.18 | 205.9 | 205.9 | [5 empty] | ROLLED_BEAM | Painting system 1 | RAL 7037 | 6623 | 240 | 170 | ROLLED_BEAM
| B-D2-3-L65 | 1 | PL10*170 | S355J2+N | 224 | 0.08 | 3 | 3 | [11 empty] | B-D2-3-L65
| B-D2-3-P70 | 1 | IPE240 | S355J2+N | 6613 | 6.1 | 202.9 | 202.9 | [11 empty] | B-D2-3-P70
B-D2-3-B184 | ROLLED_BEAM | 1 |  |  | 1327 | 1.06 | 37.4 | 37.4 | [5 empty] | ROLLED_BEAM | Painting system 1 | RAL 7037 | 1327 | 220 | 165 | ROLLED_BEAM
| B-D2-3-L190 | 1 | PL10*159 | S355J2+N | 194 | 0.06 | 2 | 2 | [11 empty] | B-D2-3-L190
| B-D2-3-P233 | 1 | UPE220 | S355J2+N | 1327 | 1 | 35.3 | 35.3 | [11 empty] | B-D2-3-P233
B-D2-3-B185 | ROLLED_BEAM | 7 |  |  | 1011 | 5.8 | 24.5 | 171.4 | [5 empty] | ROLLED_BEAM | Painting system 1 | RAL 7037 | 1012 | 200 | 140 | ROLLED_BEAM
| B-D2-3-L150 | 1 | PL10*140 | S355J2+N | 188 | 0.41 | 2.1 | 14.5 | [11 empty] | B-D2-3-L150
| B-D2-3-P218 | 1 | IPE200 | S235JR | 1002 | 5.39 | 22.4 | 156.9 | [11 empty] | B-D2-3-P218
B-D2-3-B186 | ROLLED_BEAM | 1 |  |  | 9465 | 7.3 | 212.8 | 212.8 | [5 empty] | ROLLED_BEAM | Painting system 1 | RAL 7037 | 9465 | 200 | 100 | ROLLED_BEAM
| B-D2-3-L41 | 2 | PL10*37 | S355J2+N | 181 | 0.04 | 0.5 | 1 | [11 empty] | B-D2-3-L41
| B-D2-3-P124 | 1 | IPE200 | S235JR | 9465 | 7.27 | 211.8 | 211.8 | [11 empty] | B-D2-3-P124
B-D2-3-B187 | ROLLED_BEAM | 1 |  |  | 6035 | 5.7 | 190.2 | 190.2 | [5 empty] | ROLLED_BEAM | Painting system 1 | RAL 7037 | 6036 | 240 | 220 | ROLLED_BEAM
| B-D2-3-L65 | 1 | PL10*170 | S355J2+N | 224 | 0.08 | 3 | 3 | [11 empty] | B-D2-3-L65
| B-D2-3-L215 | 1 | PL10*154 | S355J2+N | 218 | 0.07 | 2.4 | 2.4 | [11 empty] | B-D2-3-L215
| B-D2-3-P264 | 1 | IPE240 | S355J2+N | 6022 | 5.55 | 184.8 | 184.8 | [11 empty] | B-D2-3-P264
B-D2-3-B188 | ROLLED_BEAM | 2 |  |  | 1162 | 1.79 | 26 | 52 | [5 empty] | ROLLED_BEAM | Painting system 1 | RAL 7037 | 1163 | 200 | 100 | ROLLED_BEAM
| B-D2-3-P104 | 1 | IPE200 | S235JR | 1163 | 1.79 | 26 | 52 | [11 empty] | B-D2-3-P104
B-D2-3-B189 | ROLLED_BEAM | 1 |  |  | 1162 | 0.89 | 26 | 26 | [5 empty] | ROLLED_BEAM | Painting system 1 | RAL 7037 | 1163 | 200 | 100 | ROLLED_BEAM
| B-D2-3-P238 | 1 | IPE200 | S235JR | 1163 | 0.89 | 26 | 26 | [11 empty] | B-D2-3-P238
B-D2-3-B190 | ROLLED_BEAM | 1 |  |  | 9099 | 8.89 | 295.6 | 295.6 | [5 empty] | ROLLED_BEAM | Painting system 1 | RAL 7037 | 9100 | 240 | 176 | ROLLED_BEAM
| B-D2-3-L66 | 6 | PL10*47 | S355J2+N | 218 | 0.15 | 0.8 | 4.8 | [11 empty] | B-D2-3-L66
| B-D2-3-L151 | 8 | PL10*85 | S355J2+N | 218 | 0.34 | 1.4 | 11.6 | [11 empty] | B-D2-3-L151
| B-D2-3-P221 | 1 | IPE240 | S355J2+N | 9100 | 8.39 | 279.2 | 279.2 | [11 empty] | B-D2-3-P221
B-D2-3-B191 | ROLLED_BEAM | 2 |  |  | 2948 | 5.55 | 93.4 | 186.9 | [5 empty] | ROLLED_BEAM | Painting system 1 | RAL 7037 | 2949 | 195 | 152 | ROLLED_BEAM
| B-D2-3-L225 | 2 | PL10*195 | S355J2+N | 140 | 0.25 | 2.1 | 8.6 | [11 empty] | B-D2-3-L225
| B-D2-3-P286 | 1 | HEA160 | S235JR | 2929 | 5.31 | 89.1 | 178.3 | [11 empty] | B-D2-3-P286
B-D2-3-B192 | ROLLED_BEAM | 4 |  |  | 2863 | 10.79 | 90.8 | 363.3 | [5 empty] | ROLLED_BEAM | Painting system 1 | RAL 7037 | 2863 | 195 | 152 | ROLLED_BEAM
| B-D2-3-L225 | 2 | PL10*195 | S355J2+N | 140 | 0.49 | 2.1 | 17.1 | [11 empty] | B-D2-3-L225
| B-D2-3-P287 | 1 | HEA160 | S235JR | 2843 | 10.3 | 86.5 | 346.1 | [11 empty] | B-D2-3-P287
B-D2-3-B193 | ROLLED_BEAM | 1 |  |  | 2941 | 2.85 | 96 | 96 | [5 empty] | ROLLED_BEAM | Painting system 1 | RAL 7037 | 2942 | 195 | 192 | ROLLED_BEAM
| B-D2-3-L152 | 2 | PL10*160 | S355J2+N | 110 | 0.08 | 1.4 | 2.8 | [11 empty] | B-D2-3-L152
| B-D2-3-L225 | 2 | PL10*195 | S355J2+N | 140 | 0.12 | 2.1 | 4.3 | [11 empty] | B-D2-3-L225
| B-D2-3-P156 | 1 | CFRHS60X60X4 | S355J2H | 30 | 0.01 | 0.2 | 0.2 | [11 empty] | B-D2-3-P156
| B-D2-3-P283 | 1 | CFRHS60X60X4 | S355J2H | 30 | 0.01 | 0.2 | 0.2 | [11 empty] | B-D2-3-P283
| B-D2-3-P288 | 1 | HEA160 | S235JR | 2909 | 2.64 | 88.5 | 88.5 | [11 empty] | B-D2-3-P288
B-D2-3-B194 | ROLLED_BEAM | 1 |  |  | 9847 | 14.16 | 590.3 | 590.3 | [5 empty] | ROLLED_BEAM | Painting system 1 | RAL 7037 | 9847 | 360 | 254 | ROLLED_BEAM
| B-D2-3-L124 | 1 | PL10*170 | S355J2+N | 156 | 0.06 | 2.1 | 2.1 | [11 empty] | B-D2-3-L124
| B-D2-3-L125 | 4 | PL10*71 | S355J2+N | 245 | 0.16 | 1.4 | 5.4 | [11 empty] | B-D2-3-L125
| B-D2-3-L128 | 1 | PL10*170 | S355J2+N | 186 | 0.07 | 2.5 | 2.5 | [11 empty] | B-D2-3-L128
| B-D2-3-L131 | 4 | PL10*85 | S355J2+N | 333 | 0.26 | 2.2 | 8.8 | [11 empty] | B-D2-3-L131
| B-D2-3-L132 | 1 | PL10*161 | S355J2+N | 333 | 0.08 | 2.9 | 2.9 | [11 empty] | B-D2-3-L132
| B-D2-3-L217 | 4 | PL10*71 | S355J2+N | 333 | 0.22 | 1.8 | 7.4 | [11 empty] | B-D2-3-L217
| B-D2-3-P64 | 1 | IPE360 | S355J2+N | 9835 | 13.31 | 561.3 | 561.3 | [11 empty] | B-D2-3-P64
B-D2-3-B195 | ROLLED_BEAM | 1 |  |  | 7908 | 6.11 | 178 | 178 | [5 empty] | ROLLED_BEAM | Painting system 1 | RAL 7037 | 7908 | 200 | 100 | ROLLED_BEAM
| B-D2-3-L41 | 2 | PL10*37 | S355J2+N | 181 | 0.04 | 0.5 | 1 | [11 empty] | B-D2-3-L41
| B-D2-3-P235 | 1 | IPE200 | S235JR | 7908 | 6.07 | 176.9 | 176.9 | [11 empty] | B-D2-3-P235
B-D2-3-B196 | ROLLED_BEAM | 1 |  |  | 3260 | 3.13 | 105.3 | 105.3 | [5 empty] | ROLLED_BEAM | Painting system 1 | RAL 7037 | 3260 | 335 | 180 | ROLLED_BEAM
| B-D2-3-L198 | 1 | PL12*180 | S355J2+N | 335 | 0.13 | 5.7 | 5.7 | [11 empty] | B-D2-3-L198
| B-D2-3-P285 | 1 | IPE240 | S355J2+N | 3248 | 2.99 | 99.7 | 99.7 | [11 empty] | B-D2-3-P285
B-D2-3-B197 | ROLLED_BEAM | 1 |  |  | 3100 | 3.83 | 139.1 | 139.1 | [5 empty] | ROLLED_BEAM | Painting system 1 | RAL 7037 | 3100 | 300 | 150 | ROLLED_BEAM
| B-D2-3-L11 | 2 | PL10*138 | S355J2+N | 294 | 0.18 | 3.2 | 6.4 | [11 empty] | B-D2-3-L11
| B-D2-3-L129 | 2 | PL10*61 | S355J2+N | 277 | 0.08 | 1.3 | 2.6 | [11 empty] | B-D2-3-L129
| B-D2-3-P177 | 1 | IPE300 | S355J2+N | 3080 | 3.57 | 130.1 | 130.1 | [11 empty] | B-D2-3-P177
B-D2-3-B198 | ROLLED_BEAM | 1 |  |  | 1103 | 0.91 | 27 | 27 | [5 empty] | ROLLED_BEAM | Painting system 1 | RAL 7037 | 1104 | 200 | 170 | ROLLED_BEAM
| B-D2-3-L78 | 1 | PL10*170 | S355J2+N | 188 | 0.07 | 2.5 | 2.5 | [11 empty] | B-D2-3-L78
| B-D2-3-P258 | 1 | IPE200 | S235JR | 1094 | 0.84 | 24.5 | 24.5 | [11 empty] | B-D2-3-P258
B-D2-3-B199 | ROLLED_BEAM | 1 |  |  | 1027 | 0.85 | 25.3 | 25.3 | [5 empty] | ROLLED_BEAM | Painting system 1 | RAL 7037 | 1028 | 200 | 170 | ROLLED_BEAM
| B-D2-3-L78 | 1 | PL10*170 | S355J2+N | 188 | 0.07 | 2.5 | 2.5 | [11 empty] | B-D2-3-L78
| B-D2-3-P257 | 1 | IPE200 | S235JR | 1017 | 0.78 | 22.8 | 22.8 | [11 empty] | B-D2-3-P257
B-D2-3-B200 | ROLLED_BEAM | 1 |  |  | 9645 | 7.8 | 228.5 | 228.5 | [5 empty] | ROLLED_BEAM | Painting system 1 | RAL 7037 | 9646 | 1442 | 200 | ROLLED_BEAM
| B-D2-3-L41 | 3 | PL10*37 | S355J2+N | 181 | 0.05 | 0.5 | 1.6 | [11 empty] | B-D2-3-L41
| B-D2-3-L187 | 1 | PL10*188 | S355J2+N | 90 | 0.04 | 1.3 | 1.3 | [11 empty] | B-D2-3-L187
| B-D2-3-L188 | 1 | PL10*207 | S355J2+N | 181 | 0.08 | 2.7 | 2.7 | [11 empty] | B-D2-3-L188
| B-D2-3-L189 | 1 | PL12*136 | S355J2+N | 181 | 0.05 | 2.1 | 2.1 | [11 empty] | B-D2-3-L189
| B-D2-3-P212 | 1 | IPE200 | S235JR | 3652 | 2.8 | 81.7 | 81.7 | [11 empty] | B-D2-3-P212
| B-D2-3-P234 | 1 | IPE200 | S235JR | 6214 | 4.77 | 139 | 139 | [11 empty] | B-D2-3-P234
B-D2-3-B201 | ROLLED_BEAM | 1 |  |  | 285 | 0.3 | 10.3 | 10.3 | [5 empty] | ROLLED_BEAM | Painting system 1 | RAL 7037 | 285 | 270 | 135 | ROLLED_BEAM
| B-D2-3-P298 | 1 | IPE270 | S355J2+N | 285 | 0.3 | 10.3 | 10.3 | [11 empty] | B-D2-3-P298
B-D2-3-B202 | ROLLED_BEAM | 1 |  |  | 359 | 0.31 | 9.1 | 9.1 | [5 empty] | ROLLED_BEAM | Painting system 1 | RAL 7037 | 360 | 200 | 100 | ROLLED_BEAM
| B-D2-3-L41 | 2 | PL10*37 | S355J2+N | 181 | 0.04 | 0.5 | 1 | [11 empty] | B-D2-3-L41
| B-D2-3-P295 | 1 | IPE200 | S235JR | 360 | 0.28 | 8 | 8 | [11 empty] | B-D2-3-P295
B-D2-3-B203 | ROLLED_BEAM | 1 |  |  | 4144 | 3.22 | 93.8 | 93.8 | [5 empty] | ROLLED_BEAM | Painting system 1 | RAL 7037 | 4145 | 200 | 100 | ROLLED_BEAM
| B-D2-3-L41 | 2 | PL10*37 | S355J2+N | 181 | 0.04 | 0.5 | 1 | [11 empty] | B-D2-3-L41
| B-D2-3-P30 | 1 | IPE200 | S235JR | 4145 | 3.18 | 92.7 | 92.7 | [11 empty] | B-D2-3-P30
B-D2-3-B204 | ROLLED_BEAM | 5 |  |  | 669 | 1.34 | 5.4 | 27.1 | [5 empty] | ROLLED_BEAM | Painting system 1 | RAL 7037 | 670 | 100 | 55 | ROLLED_BEAM
| B-D2-3-P304 | 1 | IPE100 | S235JR | 670 | 1.34 | 5.4 | 27.1 | [11 empty] | B-D2-3-P304
B-D2-3-B205 | ROLLED_BEAM | 1 |  |  | 5043 | 3.96 | 115.9 | 115.9 | [5 empty] | ROLLED_BEAM | Painting system 1 | RAL 7037 | 5044 | 200 | 180 | ROLLED_BEAM
| B-D2-3-L284 | 2 | PL10*127 | S355J2+N | 181 | 0.09 | 1.5 | 3 | [11 empty] | B-D2-3-L284
| B-D2-3-P223 | 1 | IPE200 | S235JR | 5044 | 3.87 | 112.8 | 112.8 | [11 empty] | B-D2-3-P223
B-D2-3-B206 | ROLLED_BEAM | 1 |  |  | 5043 | 3.94 | 114.9 | 114.9 | [5 empty] | ROLLED_BEAM | Painting system 1 | RAL 7037 | 5044 | 200 | 100 | ROLLED_BEAM
| B-D2-3-L41 | 4 | PL10*37 | S355J2+N | 181 | 0.07 | 0.5 | 2.1 | [11 empty] | B-D2-3-L41
| B-D2-3-P224 | 1 | IPE200 | S235JR | 5044 | 3.87 | 112.8 | 112.8 | [11 empty] | B-D2-3-P224
B-D2-3-B207 | ROLLED_BEAM | 1 |  |  | 13500 | 19.8 | 895.5 | 895.5 | [5 empty] | ROLLED_BEAM | Painting system 1 | RAL 7037 | 13500 | 400 | 180 | ROLLED_BEAM
| B-D2-3-P172 | 1 | IPE400 | S355J2+N | 13500 | 19.8 | 895.5 | 895.5 | [11 empty] | B-D2-3-P172
B-D2-3-B208 | ROLLED_BEAM | 1 |  |  | 359 | 0.31 | 9.1 | 9.1 | [5 empty] | ROLLED_BEAM | Painting system 1 | RAL 7037 | 360 | 200 | 100 | ROLLED_BEAM
| B-D2-3-L41 | 2 | PL10*37 | S355J2+N | 181 | 0.04 | 0.5 | 1 | [11 empty] | B-D2-3-L41
| B-D2-3-P294 | 1 | IPE200 | S235JR | 360 | 0.28 | 8 | 8 | [11 empty] | B-D2-3-P294
B-D2-3-B209 | ROLLED_BEAM | 1 |  |  | 3352 | 2.81 | 82.8 | 82.8 | [5 empty] | ROLLED_BEAM | Painting system 1 | RAL 7037 | 3352 | 239 | 165 | ROLLED_BEAM
| B-D2-3-L41 | 2 | PL10*37 | S355J2+N | 181 | 0.04 | 0.5 | 1 | [11 empty] | B-D2-3-L41
| B-D2-3-L90 | 2 | PL10*140 | S355J2+N | 184 | 0.12 | 2 | 4 | [11 empty] | B-D2-3-L90
| B-D2-3-L91 | 2 | PL10*46 | S355J2+N | 181 | 0.04 | 0.6 | 1.3 | [11 empty] | B-D2-3-L91
| B-D2-3-L265 | 1 | PL10*120 | S355J2+N | 153 | 0.04 | 1.4 | 1.4 | [11 empty] | B-D2-3-L265
| B-D2-3-P191 | 1 | IPE200 | S235JR | 3352 | 2.57 | 75 | 75 | [11 empty] | B-D2-3-P191
B-D2-3-B210 | ROLLED_BEAM | 1 |  |  | 892 | 0.72 | 21.2 | 21.2 | [5 empty] | ROLLED_BEAM | Painting system 1 | RAL 7037 | 892 | 200 | 138 | ROLLED_BEAM
| B-D2-3-L24 | 1 | PL10*85 | S355J2+N | 180 | 0.04 | 1.2 | 1.2 | [11 empty] | B-D2-3-L24
| B-D2-3-P193 | 1 | IPE200 | S235JR | 892 | 0.69 | 20 | 20 | [11 empty] | B-D2-3-P193
B-D2-3-B211 | ROLLED_BEAM | 2 |  |  | 728 | 1.32 | 20 | 39.9 | [5 empty] | ROLLED_BEAM | Painting system 1 | RAL 7037 | 728 | 200 | 140 | ROLLED_BEAM
| B-D2-3-L36 | 2 | PL10*140 | S355J2+N | 188 | 0.24 | 2.1 | 8.3 | [11 empty] | B-D2-3-L36
| B-D2-3-P196 | 1 | IPE200 | S235JR | 708 | 1.09 | 15.8 | 31.7 | [11 empty] | B-D2-3-P196
B-D2-3-B212 | ROLLED_BEAM | 1 |  |  | 1335 | 0.96 | 31.3 | 31.3 | [5 empty] | ROLLED_BEAM | Painting system 1 | RAL 7037 | 1335 | 200 | 80 | ROLLED_BEAM
| B-D2-3-L247 | 1 | PL10*64 | S355J2+N | 176 | 0.03 | 0.9 | 0.9 | [11 empty] | B-D2-3-L247
| B-D2-3-P188 | 1 | UPE200 | S235JR | 1335 | 0.93 | 30.4 | 30.4 | [11 empty] | B-D2-3-P188
B-D2-3-B213 | ROLLED_BEAM | 1 |  |  | 3420 | 3.02 | 89.9 | 89.9 | [5 empty] | ROLLED_BEAM | Painting system 1 | RAL 7037 | 3420 | 209 | 200 | ROLLED_BEAM
| B-D2-3-L24 | 1 | PL10*85 | S355J2+N | 181 | 0.04 | 1.2 | 1.2 | [11 empty] | B-D2-3-L24
| B-D2-3-L90 | 4 | PL10*140 | S355J2+N | 184 | 0.23 | 2 | 8.1 | [11 empty] | B-D2-3-L90
| B-D2-3-L91 | 4 | PL10*46 | S355J2+N | 181 | 0.08 | 0.6 | 2.6 | [11 empty] | B-D2-3-L91
| B-D2-3-L270 | 1 | PL10*119 | S355J2+N | 181 | 0.04 | 1.5 | 1.5 | [11 empty] | B-D2-3-L270
| B-D2-3-P194 | 1 | IPE200 | S235JR | 3420 | 2.63 | 76.5 | 76.5 | [11 empty] | B-D2-3-P194
B-D2-3-B214 | ROLLED_BEAM | 1 |  |  | 2942 | 2.85 | 96 | 96 | [5 empty] | ROLLED_BEAM | Painting system 1 | RAL 7037 | 2942 | 195 | 192 | ROLLED_BEAM
| B-D2-3-L152 | 2 | PL10*160 | S355J2+N | 110 | 0.08 | 1.4 | 2.8 | [11 empty] | B-D2-3-L152
| B-D2-3-L225 | 2 | PL10*195 | S355J2+N | 140 | 0.12 | 2.1 | 4.3 | [11 empty] | B-D2-3-L225
| B-D2-3-P156 | 2 | CFRHS60X60X4 | S355J2H | 30 | 0.01 | 0.2 | 0.4 | [11 empty] | B-D2-3-P156
| B-D2-3-P288 | 1 | HEA160 | S235JR | 2910 | 2.64 | 88.5 | 88.5 | [11 empty] | B-D2-3-P288
B-D2-3-B215 | ROLLED_BEAM | 1 |  |  | 1614 | 1.35 | 40 | 40 | [5 empty] | ROLLED_BEAM | Painting system 1 | RAL 7037 | 1614 | 606 | 114 | ROLLED_BEAM
| B-D2-3-L256 | 1 | PL10*142 | S355J2+N | 102 | 0.03 | 1.1 | 1.1 | [11 empty] | B-D2-3-L256
| B-D2-3-L257 | 2 | PL10*56 | S355J2+N | 96 | 0.03 | 0.4 | 0.8 | [11 empty] | B-D2-3-L257
| B-D2-3-L259 | 1 | PL10*102 | S355J2+N | 118 | 0.03 | 0.9 | 0.9 | [11 empty] | B-D2-3-L259
| B-D2-3-L260 | 1 | PL10*68 | S355J2+N | 102 | 0.02 | 0.5 | 0.5 | [11 empty] | B-D2-3-L260
| B-D2-3-L264 | 1 | PL10*47 | S355J2+N | 96 | 0.01 | 0.4 | 0.4 | [11 empty] | B-D2-3-L264
| B-D2-3-P190 | 1 | HEA120 | S235JR | 1091 | 0.74 | 21.7 | 21.7 | [11 empty] | B-D2-3-P190
| B-D2-3-P192 | 1 | HEA120 | S235JR | 727 | 0.49 | 14.5 | 14.5 | [11 empty] | B-D2-3-P192
B-D2-3-B216 | ROLLED_BEAM | 1 |  |  | 1240 | 0.6 | 16.1 | 16.1 | [5 empty] | ROLLED_BEAM | Painting system 1 | RAL 7037 | 1240 | 120 | 109 | ROLLED_BEAM
| B-D2-3-L291 | 1 | PL10*85 | S355J2+N | 108 | 0.02 | 0.7 | 0.7 | [11 empty] | B-D2-3-L291
| B-D2-3-L292 | 1 | PL10*67.68 | S355J2+N | 108 | 0.02 | 0.6 | 0.6 | [11 empty] | B-D2-3-L292
| B-D2-3-P198 | 1 | UPE120 | S235JR | 1222 | 0.56 | 14.8 | 14.8 | [11 empty] | B-D2-3-P198
B-D2-3-B217 | ROLLED_BEAM | 1 |  |  | 9099 | 8.89 | 295.6 | 295.6 | [5 empty] | ROLLED_BEAM | Painting system 1 | RAL 7037 | 9100 | 240 | 176 | ROLLED_BEAM
| B-D2-3-L66 | 6 | PL10*47 | S355J2+N | 218 | 0.15 | 0.8 | 4.8 | [11 empty] | B-D2-3-L66
| B-D2-3-L151 | 8 | PL10*85 | S355J2+N | 218 | 0.34 | 1.4 | 11.6 | [11 empty] | B-D2-3-L151
| B-D2-3-P215 | 1 | IPE240 | S355J2+N | 9100 | 8.39 | 279.2 | 279.2 | [11 empty] | B-D2-3-P215
B-D2-3-B218 | ROLLED_BEAM | 1 |  |  | 808 | 0.77 | 23 | 23 | [5 empty] | ROLLED_BEAM | Painting system 1 | RAL 7037 | 809 | 200 | 158 | ROLLED_BEAM
| B-D2-3-L24 | 1 | PL10*85 | S355J2+N | 180 | 0.04 | 1.2 | 1.2 | [11 empty] | B-D2-3-L24
| B-D2-3-L36 | 1 | PL10*140 | S355J2+N | 188 | 0.06 | 2.1 | 2.1 | [11 empty] | B-D2-3-L36
| B-D2-3-L91 | 1 | PL10*46 | S355J2+N | 181 | 0.02 | 0.6 | 0.6 | [11 empty] | B-D2-3-L91
| B-D2-3-L271 | 1 | PL10*85 | S355J2+N | 188 | 0.04 | 1.3 | 1.3 | [11 empty] | B-D2-3-L271
| B-D2-3-P197 | 1 | IPE200 | S235JR | 799 | 0.61 | 17.9 | 17.9 | [11 empty] | B-D2-3-P197
B-D2-3-B219 | ROLLED_BEAM | 1 |  |  | 940 | 0.81 | 24.1 | 24.1 | [5 empty] | ROLLED_BEAM | Painting system 1 | RAL 7037 | 940 | 200 | 158 | ROLLED_BEAM
| B-D2-3-L24 | 1 | PL10*85 | S355J2+N | 180 | 0.04 | 1.2 | 1.2 | [11 empty] | B-D2-3-L24
| B-D2-3-L36 | 1 | PL10*140 | S355J2+N | 188 | 0.06 | 2.1 | 2.1 | [11 empty] | B-D2-3-L36
| B-D2-3-P195 | 1 | IPE200 | S235JR | 930 | 0.71 | 20.8 | 20.8 | [11 empty] | B-D2-3-P195
B-D2-3-B220 | ROLLED_BEAM | 1 |  |  | 6030 | 5.7 | 190.2 | 190.2 | [5 empty] | ROLLED_BEAM | Painting system 1 | RAL 7037 | 6031 | 250 | 235 | ROLLED_BEAM
| B-D2-3-L185 | 1 | PL10*170 | S355J2+N | 242 | 0.09 | 3.2 | 3.2 | [11 empty] | B-D2-3-L185
| B-D2-3-L213 | 1 | PL10*149 | S355J2+N | 218 | 0.07 | 2.3 | 2.3 | [11 empty] | B-D2-3-L213
| B-D2-3-P265 | 1 | IPE240 | S355J2+N | 6017 | 5.55 | 184.6 | 184.6 | [11 empty] | B-D2-3-P265
B-D2-3-B221 | ROLLED_BEAM | 1 |  |  | 689 | 0.53 | 15.4 | 15.4 | [5 empty] | ROLLED_BEAM | Painting system 1 | RAL 7037 | 689 | 200 | 100 | ROLLED_BEAM
| B-D2-3-P199 | 1 | IPE200 | S235JR | 689 | 0.53 | 15.4 | 15.4 | [11 empty] | B-D2-3-P199
B-D2-3-B222 | ROLLED_BEAM | 1 |  |  | 4434 | 3.48 | 101.5 | 101.5 | [5 empty] | ROLLED_BEAM | Painting system 1 | RAL 7037 | 4435 | 200 | 138 | ROLLED_BEAM
| B-D2-3-L24 | 1 | PL10*85 | S355J2+N | 181 | 0.04 | 1.2 | 1.2 | [11 empty] | B-D2-3-L24
| B-D2-3-L41 | 2 | PL10*37 | S355J2+N | 181 | 0.04 | 0.5 | 1 | [11 empty] | B-D2-3-L41
| B-D2-3-P92 | 1 | IPE200 | S235JR | 4435 | 3.41 | 99.2 | 99.2 | [11 empty] | B-D2-3-P92
B-D2-3-B223 | ROLLED_BEAM | 1 |  |  | 1565 | 1.2 | 39.2 | 39.2 | [5 empty] | ROLLED_BEAM | Painting system 1 | RAL 7037 | 1565 | 200 | 195 | ROLLED_BEAM
| B-D2-3-L248 | 1 | PL10*55 | S355J2+N | 180 | 0.02 | 0.7 | 0.7 | [11 empty] | B-D2-3-L248
| B-D2-3-L249 | 1 | PL10*40 | S355J2+N | 115 | 0.01 | 0.3 | 0.3 | [11 empty] | B-D2-3-L249
| B-D2-3-L255 | 2 | PL10*134 | S355J2+N | 176 | 0.08 | 1.3 | 2.6 | [11 empty] | B-D2-3-L255
| B-D2-3-P189 | 1 | UPE200 | S235JR | 1565 | 1.09 | 35.6 | 35.6 | [11 empty] | B-D2-3-P189
B-D2-3-B224 | ROLLED_BEAM | 1 |  |  | 1011 | 0.83 | 24.5 | 24.5 | [5 empty] | ROLLED_BEAM | Painting system 1 | RAL 7037 | 1012 | 200 | 140 | ROLLED_BEAM
| B-D2-3-L150 | 1 | PL10*140 | S355J2+N | 188 | 0.06 | 2.1 | 2.1 | [11 empty] | B-D2-3-L150
| B-D2-3-P216 | 1 | IPE200 | S235JR | 1002 | 0.77 | 22.4 | 22.4 | [11 empty] | B-D2-3-P216
B-D2-3-B225 | ROLLED_BEAM | 1 |  |  | 1210 | 0.88 | 26 | 26 | [5 empty] | ROLLED_BEAM | Painting system 1 | RAL 7037 | 1210 | 130 | 114 | ROLLED_BEAM
| B-D2-3-L258 | 1 | PL10*130 | S355J2+N | 100 | 0.03 | 1 | 1 | [11 empty] | B-D2-3-L258
| B-D2-3-L262 | 1 | PL10*73.5 | S355J2+N | 100 | 0.02 | 0.6 | 0.6 | [11 empty] | B-D2-3-L262
| B-D2-3-L264 | 2 | PL10*48 | S355J2+N | 96 | 0.02 | 0.4 | 0.7 | [11 empty] | B-D2-3-L264
| B-D2-3-P200 | 1 | HEA120 | S235JR | 1190 | 0.81 | 23.7 | 23.7 | [11 empty] | B-D2-3-P200
B-D2-3-B226 | ROLLED_BEAM | 1 |  |  | 5400 | 7.7 | 341.4 | 341.4 | [5 empty] | ROLLED_BEAM | Painting system 1 | RAL 7037 | 5400 | 360 | 240 | ROLLED_BEAM
| B-D2-3-L245 | 1 | PL12*45 | S355J2+N | 240 | 0.03 | 1 | 1 | [11 empty] | B-D2-3-L245
| B-D2-3-L279 | 1 | PL12*45 | S355J2+N | 240 | 0.03 | 1 | 1 | [11 empty] | B-D2-3-L279
| B-D2-3-L280 | 2 | PL12*25 | S355J2+N | 240 | 0.03 | 0.5 | 1.1 | [11 empty] | B-D2-3-L280
| B-D2-3-L282 | 2 | PL30*332.6 | S355J2+N | 200 | 0.33 | 15.7 | 31.3 | [11 empty] | B-D2-3-L282
| B-D2-3-P249 | 1 | IPE360 | S355J2+N | 5380 | 7.28 | 307 | 307 | [11 empty] | B-D2-3-P249
B-D2-3-B227 | ROLLED_BEAM | 1 |  |  | 5400 | 7.73 | 342.2 | 342.2 | [5 empty] | ROLLED_BEAM | Painting system 1 | RAL 7037 | 5400 | 360 | 240 | ROLLED_BEAM
| B-D2-3-L98 | 1 | PL12*26 | S355J2+N | 60 | 0 | 0.1 | 0.1 | [11 empty] | B-D2-3-L98
| B-D2-3-L99 | 5 | PL12*26 | S355J2+N | 60 | 0.02 | 0.1 | 0.6 | [11 empty] | B-D2-3-L99
| B-D2-3-L245 | 2 | PL12*45 | S355J2+N | 240 | 0.06 | 1 | 2 | [11 empty] | B-D2-3-L245
| B-D2-3-L280 | 2 | PL12*25 | S355J2+N | 240 | 0.03 | 0.5 | 1.1 | [11 empty] | B-D2-3-L280
| B-D2-3-L282 | 2 | PL30*332.6 | S355J2+N | 200 | 0.33 | 15.7 | 31.3 | [11 empty] | B-D2-3-L282
| B-D2-3-P250 | 1 | IPE360 | S355J2+N | 5380 | 7.28 | 307 | 307 | [11 empty] | B-D2-3-P250
B-D2-3-B228 | ROLLED_BEAM | 1 |  |  | 912 | 0.7 | 20.4 | 20.4 | [5 empty] | ROLLED_BEAM | Painting system 1 | RAL 7037 | 912 | 200 | 100 | ROLLED_BEAM
| B-D2-3-P230 | 1 | IPE200 | S235JR | 912 | 0.7 | 20.4 | 20.4 | [11 empty] | B-D2-3-P230
B-D2-3-B229 | ROLLED_BEAM | 1 |  |  | 974 | 0.47 | 12.6 | 12.6 | [5 empty] | ROLLED_BEAM | Painting system 1 | RAL 7037 | 975 | 120 | 95 | ROLLED_BEAM
| B-D2-3-L261 | 1 | PL10*68 | S355J2+N | 108 | 0.02 | 0.6 | 0.6 | [11 empty] | B-D2-3-L261
| B-D2-3-L263 | 1 | PL10*64 | S355J2+N | 108 | 0.02 | 0.5 | 0.5 | [11 empty] | B-D2-3-L263
| B-D2-3-P187 | 1 | UPE120 | S235JR | 950 | 0.44 | 11.5 | 11.5 | [11 empty] | B-D2-3-P187
B-D2-3-B230 | ROLLED_BEAM | 1 |  |  | 6814 | 9.53 | 402.4 | 402.4 | [5 empty] | ROLLED_BEAM | Painting system 1 | RAL 7037 | 6814 | 370 | 220 | ROLLED_BEAM
| B-D2-3-L153 | 2 | PL12*220 | S355J2+N | 360 | 0.34 | 7.5 | 14.9 | [11 empty] | B-D2-3-L153
| B-D2-3-P18 | 1 | IPE360 | S355J2+N | 6790 | 9.19 | 387.5 | 387.5 | [11 empty] | B-D2-3-P18
B-D2-3-B231 | ROLLED_BEAM | 1 |  |  | 964 | 0.78 | 22.8 | 22.8 | [5 empty] | ROLLED_BEAM | Painting system 1 | RAL 7037 | 964 | 200 | 138 | ROLLED_BEAM
| B-D2-3-L24 | 1 | PL10*85 | S355J2+N | 181 | 0.04 | 1.2 | 1.2 | [11 empty] | B-D2-3-L24
| B-D2-3-P229 | 1 | IPE200 | S235JR | 964 | 0.74 | 21.6 | 21.6 | [11 empty] | B-D2-3-P229
B-D2-3-B232 | ROLLED_BEAM | 1 |  |  | 8879 | 9.18 | 306.7 | 306.7 | [5 empty] | ROLLED_BEAM | Painting system 1 | RAL 7037 | 8880 | 240 | 170 | ROLLED_BEAM
| B-D2-3-L65 | 1 | PL10*170 | S355J2+N | 224 | 0.08 | 3 | 3 | [11 empty] | B-D2-3-L65
| B-D2-3-L66 | 2 | PL10*47 | S355J2+N | 218 | 0.05 | 0.8 | 1.6 | [11 empty] | B-D2-3-L66
| B-D2-3-L143 | 1 | PL10*170 | S355J2+N | 224 | 0.08 | 3 | 3 | [11 empty] | B-D2-3-L143
| B-D2-3-L148 | 8 | PL10*140 | S355J2+N | 224 | 0.56 | 2.5 | 19.7 | [11 empty] | B-D2-3-L148
| B-D2-3-L149 | 8 | PL10*56 | S355J2+N | 218 | 0.24 | 1 | 7.6 | [11 empty] | B-D2-3-L149
| B-D2-3-P214 | 1 | IPE240 | S355J2+N | 8860 | 8.17 | 271.9 | 271.9 | [11 empty] | B-D2-3-P214
B-D2-3-B233 | ROLLED_BEAM | 1 |  |  | 943 | 0.68 | 20.1 | 20.1 | [5 empty] | ROLLED_BEAM | Painting system 1 | RAL 7037 | 943 | 130 | 114 | ROLLED_BEAM
| B-D2-3-L256 | 1 | PL10*142 | S355J2+N | 102 | 0.03 | 1.1 | 1.1 | [11 empty] | B-D2-3-L256
| B-D2-3-L257 | 1 | PL10*57 | S355J2+N | 96 | 0.01 | 0.4 | 0.4 | [11 empty] | B-D2-3-L257
| B-D2-3-P186 | 1 | HEA120 | S235JR | 932 | 0.63 | 18.5 | 18.5 | [11 empty] | B-D2-3-P186
B-D2-3-B234 | ROLLED_BEAM | 1 |  |  | 2581 | 2.07 | 60.9 | 60.9 | [5 empty] | ROLLED_BEAM | Painting system 1 | RAL 7037 | 2582 | 200 | 110 | ROLLED_BEAM
| B-D2-3-L142 | 1 | PL10*46 | S355J2+N | 181 | 0.02 | 0.7 | 0.7 | [11 empty] | B-D2-3-L142
| B-D2-3-L147 | 1 | PL10*170 | S355J2+N | 184 | 0.07 | 2.5 | 2.5 | [11 empty] | B-D2-3-L147
| B-D2-3-P217 | 1 | IPE200 | S235JR | 2582 | 1.98 | 57.8 | 57.8 | [11 empty] | B-D2-3-P217
B-D2-3-B235 | ROLLED_BEAM | 1 |  |  | 255 | 0.2 | 5.7 | 5.7 | [5 empty] | ROLLED_BEAM | Painting system 1 | RAL 7037 | 255 | 200 | 100 | ROLLED_BEAM
| B-D2-3-P289 | 1 | IPE200 | S235JR | 255 | 0.2 | 5.7 | 5.7 | [11 empty] | B-D2-3-P289
B-D2-3-B236 | ROLLED_BEAM | 2 |  |  | 1429 | 2.3 | 33.8 | 67.7 | [5 empty] | ROLLED_BEAM | Painting system 1 | RAL 7037 | 1430 | 200 | 140 | ROLLED_BEAM
| B-D2-3-L150 | 1 | PL10*140 | S355J2+N | 188 | 0.12 | 2.1 | 4.1 | [11 empty] | B-D2-3-L150
| B-D2-3-P284 | 1 | IPE200 | S235JR | 1420 | 2.18 | 31.8 | 63.5 | [11 empty] | B-D2-3-P284
B-D2-3-B237 | ROLLED_BEAM | 1 |  |  | 1114 | 0.89 | 26.1 | 26.1 | [5 empty] | ROLLED_BEAM | Painting system 1 | RAL 7037 | 1114 | 200 | 138 | ROLLED_BEAM
| B-D2-3-L24 | 1 | PL10*85 | S355J2+N | 181 | 0.04 | 1.2 | 1.2 | [11 empty] | B-D2-3-L24
| B-D2-3-P232 | 1 | IPE200 | S235JR | 1114 | 0.86 | 24.9 | 24.9 | [11 empty] | B-D2-3-P232
B-D2-3-B238 | ROLLED_BEAM | 1 |  |  | 912 | 0.7 | 20.4 | 20.4 | [5 empty] | ROLLED_BEAM | Painting system 1 | RAL 7037 | 912 | 200 | 100 | ROLLED_BEAM
| B-D2-3-P231 | 1 | IPE200 | S235JR | 912 | 0.7 | 20.4 | 20.4 | [11 empty] | B-D2-3-P231
B-D2-3-B239 | ROLLED_BEAM | 1 |  |  | 3639 | 2.8 | 81.4 | 81.4 | [5 empty] | ROLLED_BEAM | Painting system 1 | RAL 7037 | 3640 | 200 | 100 | ROLLED_BEAM
| B-D2-3-P46 | 1 | IPE200 | S235JR | 3640 | 2.8 | 81.4 | 81.4 | [11 empty] | B-D2-3-P46
B-D2-3-B240 | ROLLED_BEAM | 1 |  |  | 4434 | 3.48 | 101.5 | 101.5 | [5 empty] | ROLLED_BEAM | Painting system 1 | RAL 7037 | 4435 | 200 | 138 | ROLLED_BEAM
| B-D2-3-L24 | 1 | PL10*85 | S355J2+N | 181 | 0.04 | 1.2 | 1.2 | [11 empty] | B-D2-3-L24
| B-D2-3-L41 | 2 | PL10*37 | S355J2+N | 181 | 0.04 | 0.5 | 1 | [11 empty] | B-D2-3-L41
| B-D2-3-P92 | 1 | IPE200 | S235JR | 4435 | 3.41 | 99.2 | 99.2 | [11 empty] | B-D2-3-P92
B-D2-3-B241 | ROLLED_BEAM | 1 |  |  | 2190 | 1.72 | 50.2 | 50.2 | [5 empty] | ROLLED_BEAM | Painting system 1 | RAL 7037 | 2190 | 200 | 138 | ROLLED_BEAM
| B-D2-3-L24 | 1 | PL10*85 | S355J2+N | 181 | 0.04 | 1.2 | 1.2 | [11 empty] | B-D2-3-L24
| B-D2-3-P163 | 1 | IPE200 | S235JR | 2190 | 1.68 | 49 | 49 | [11 empty] | B-D2-3-P163
B-D2-3-B242 | ROLLED_BEAM | 1 |  |  | 2190 | 1.72 | 50.2 | 50.2 | [5 empty] | ROLLED_BEAM | Painting system 1 | RAL 7037 | 2190 | 200 | 138 | ROLLED_BEAM
| B-D2-3-L24 | 1 | PL10*85 | S355J2+N | 181 | 0.04 | 1.2 | 1.2 | [11 empty] | B-D2-3-L24
| B-D2-3-P163 | 1 | IPE200 | S235JR | 2190 | 1.68 | 49 | 49 | [11 empty] | B-D2-3-P163
B-D2-3-B243 | ROLLED_BEAM | 1 |  |  | 2457 | 1.89 | 55 | 55 | [5 empty] | ROLLED_BEAM | Painting system 1 | RAL 7037 | 2457 | 200 | 100 | ROLLED_BEAM
| B-D2-3-P225 | 1 | IPE200 | S235JR | 2457 | 1.89 | 55 | 55 | [11 empty] | B-D2-3-P225
B-D2-3-B244 | ROLLED_BEAM | 1 |  |  | 1617 | 1.24 | 36.2 | 36.2 | [5 empty] | ROLLED_BEAM | Painting system 1 | RAL 7037 | 1617 | 200 | 100 | ROLLED_BEAM
| B-D2-3-P293 | 1 | IPE200 | S235JR | 1617 | 1.24 | 36.2 | 36.2 | [11 empty] | B-D2-3-P293
B-D2-3-B245 | ROLLED_BEAM | 1 |  |  | 459 | 0.42 | 13.6 | 13.6 | [5 empty] | ROLLED_BEAM | Painting system 1 | RAL 7037 | 460 | 240 | 110 | ROLLED_BEAM
| B-D2-3-L140 | 1 | PL20*98 | S355J2+N | 100 | 0.03 | 1.5 | 1.5 | [11 empty] | B-D2-3-L140
| B-D2-3-P297 | 1 | IPE220 | S355J2+N | 460 | 0.39 | 12.1 | 12.1 | [11 empty] | B-D2-3-P297
B-D2-3-B246 | ROLLED_BEAM | 1 |  |  | 2117 | 2.03 | 67.8 | 67.8 | [5 empty] | ROLLED_BEAM | Painting system 1 | RAL 7037 | 2117 | 435 | 120 | ROLLED_BEAM
| B-D2-3-L9 | 1 | PL10*195 | S355J2+N | 322 | 0.08 | 2.8 | 2.8 | [11 empty] | B-D2-3-L9
| B-D2-3-P178 | 1 | IPE240 | S355J2+N | 2117 | 1.95 | 65 | 65 | [11 empty] | B-D2-3-P178
B-D2-3-B247 | ROLLED_BEAM | 1 |  |  | 1651 | 1.3 | 38 | 38 | [5 empty] | ROLLED_BEAM | Painting system 1 | RAL 7037 | 1651 | 200 | 100 | ROLLED_BEAM
| B-D2-3-L41 | 2 | PL10*37 | S355J2+N | 181 | 0.04 | 0.5 | 1 | [11 empty] | B-D2-3-L41
| B-D2-3-P167 | 1 | IPE200 | S235JR | 1651 | 1.27 | 36.9 | 36.9 | [11 empty] | B-D2-3-P167
B-D2-3-B248 | ROLLED_BEAM | 1 |  |  | 502 | 0.39 | 11.3 | 11.3 | [5 empty] | ROLLED_BEAM | Painting system 1 | RAL 7037 | 503 | 200 | 100 | ROLLED_BEAM
| B-D2-3-P301 | 1 | IPE200 | S235JR | 503 | 0.39 | 11.3 | 11.3 | [11 empty] | B-D2-3-P301
B-D2-3-B249 | ROLLED_BEAM | 1 |  |  | 4323 | 5.78 | 233.5 | 233.5 | [5 empty] | ROLLED_BEAM | Painting system 1 | RAL 7037 | 4323 | 340 | 220 | ROLLED_BEAM
| B-D2-3-L157 | 1 | PL20*220 | S355J2+N | 318 | 0.16 | 11 | 11 | [11 empty] | B-D2-3-L157
| B-D2-3-L158 | 1 | PL10*75 | S355J2+N | 305 | 0.05 | 1.8 | 1.8 | [11 empty] | B-D2-3-L158
| B-D2-3-L244 | 1 | PL16*220 | S355J2+N | 330 | 0.16 | 9.1 | 9.1 | [11 empty] | B-D2-3-L244
| B-D2-3-P76 | 1 | IPE330 | S355J2+N | 4307 | 5.4 | 211.7 | 211.7 | [11 empty] | B-D2-3-P76
B-D2-3-B250 | ROLLED_BEAM | 1 |  |  | 3406 | 4.37 | 170.9 | 170.9 | [5 empty] | ROLLED_BEAM | Painting system 1 | RAL 7037 | 3406 | 310 | 195 | ROLLED_BEAM
| B-D2-3-L164 | 1 | PL25*220 | S355J2+N | 288 | 0.15 | 12.4 | 12.4 | [11 empty] | B-D2-3-L164
| B-D2-3-L165 | 1 | PL10*70 | S355J2+N | 277 | 0.05 | 1.5 | 1.5 | [11 empty] | B-D2-3-L165
| B-D2-3-L243 | 2 | PL16*190 | S355J2+N | 302 | 0.26 | 7.2 | 14.4 | [11 empty] | B-D2-3-L243
| B-D2-3-P77 | 1 | IPE300 | S355J2+N | 3374 | 3.91 | 142.5 | 142.5 | [11 empty] | B-D2-3-P77
B-D2-3-B251 | ROLLED_BEAM | 1 |  |  | 2271 | 2.23 | 74.9 | 74.9 | [5 empty] | ROLLED_BEAM | Painting system 1 | RAL 7037 | 2271 | 315 | 170 | ROLLED_BEAM
| B-D2-3-L44 | 1 | PL10*160 | S355J2+N | 157 | 0.05 | 1.8 | 1.8 | [11 empty] | B-D2-3-L44
| B-D2-3-L45 | 1 | PL10*152 | S355J2+N | 132 | 0.04 | 1.4 | 1.4 | [11 empty] | B-D2-3-L45
| B-D2-3-L50 | 1 | PL10*140 | S355J2+N | 140 | 0.04 | 1.5 | 1.5 | [11 empty] | B-D2-3-L50
| B-D2-3-L123 | 2 | PL10*67 | S355J2+N | 132 | 0.04 | 0.7 | 1.4 | [11 empty] | B-D2-3-L123
| B-D2-3-P164 | 1 | HEA160 | S235JR | 2261 | 2.05 | 68.8 | 68.8 | [11 empty] | B-D2-3-P164
B-D2-3-B252 | ROLLED_BEAM | 1 |  |  | 2271 | 2.31 | 77.8 | 77.8 | [5 empty] | ROLLED_BEAM | Painting system 1 | RAL 7037 | 2271 | 320 | 170 | ROLLED_BEAM
| B-D2-3-L44 | 1 | PL10*160 | S355J2+N | 157 | 0.05 | 1.8 | 1.8 | [11 empty] | B-D2-3-L44
| B-D2-3-L45 | 2 | PL10*152 | S355J2+N | 132 | 0.08 | 1.4 | 2.7 | [11 empty] | B-D2-3-L45
| B-D2-3-L50 | 1 | PL10*140 | S355J2+N | 140 | 0.04 | 1.5 | 1.5 | [11 empty] | B-D2-3-L50
| B-D2-3-L123 | 1 | PL10*67 | S355J2+N | 132 | 0.02 | 0.7 | 0.7 | [11 empty] | B-D2-3-L123
| B-D2-3-L268 | 1 | PL10*130 | S355J2+N | 132 | 0.04 | 1.2 | 1.2 | [11 empty] | B-D2-3-L268
| B-D2-3-L297 | 1 | PL10*80 | S355J2+N | 160 | 0.03 | 1 | 1 | [11 empty] | B-D2-3-L297
| B-D2-3-P164 | 1 | HEA160 | S235JR | 2261 | 2.05 | 68.8 | 68.8 | [11 empty] | B-D2-3-P164
B-D2-3-B253 | ROLLED_BEAM | 1 |  |  | 1284 | 0.8 | 20.3 | 20.3 | [5 empty] | ROLLED_BEAM | Painting system 1 | RAL 7037 | 1285 | 160 | 82 | ROLLED_BEAM
| B-D2-3-P240 | 1 | IPE160 | S235JR | 1285 | 0.8 | 20.3 | 20.3 | [11 empty] | B-D2-3-P240
B-D2-3-B254 | ROLLED_BEAM | 1 |  |  | 1175 | 0.76 | 19.4 | 19.4 | [5 empty] | ROLLED_BEAM | Painting system 1 | RAL 7037 | 1175 | 160 | 118 | ROLLED_BEAM
| B-D2-3-L54 | 1 | PL10*75 | S355J2+N | 143 | 0.03 | 0.8 | 0.8 | [11 empty] | B-D2-3-L54
| B-D2-3-P166 | 1 | IPE160 | S235JR | 1175 | 0.73 | 18.5 | 18.5 | [11 empty] | B-D2-3-P166
B-D2-3-B255 | ROLLED_BEAM | 2 |  |  | 1037 | 1.29 | 16.4 | 32.7 | [5 empty] | ROLLED_BEAM | Painting system 1 | RAL 7037 | 1037 | 160 | 82 | ROLLED_BEAM
| B-D2-3-P165 | 1 | IPE160 | S235JR | 1037 | 1.29 | 16.4 | 32.7 | [11 empty] | B-D2-3-P165
B-D2-3-B256 | ROLLED_BEAM | 1 |  |  | 6175 | 7.57 | 280.3 | 280.3 | [5 empty] | ROLLED_BEAM | Painting system 1 | RAL 7037 | 6175 | 360 | 200 | ROLLED_BEAM
| B-D2-3-L35 | 1 | PL10*188 | S355J2+N | 100 | 0.04 | 1.5 | 1.5 | [11 empty] | B-D2-3-L35
| B-D2-3-L43 | 1 | PL10*177 | S355J2+N | 168 | 0.06 | 2.2 | 2.2 | [11 empty] | B-D2-3-L43
| B-D2-3-L48 | 1 | PL10*140 | S355J2+N | 178 | 0.06 | 2 | 2 | [11 empty] | B-D2-3-L48
| B-D2-3-L49 | 1 | PL10*96 | S355J2+N | 168 | 0.04 | 1.2 | 1.2 | [11 empty] | B-D2-3-L49
| B-D2-3-L51 | 1 | PL10*177 | S355J2+N | 168 | 0.06 | 2.1 | 2.1 | [11 empty] | B-D2-3-L51
| B-D2-3-L121 | 3 | PL10*87 | S355J2+N | 168 | 0.1 | 1.1 | 3.4 | [11 empty] | B-D2-3-L121
| B-D2-3-L239 | 1 | PL10*188 | S355J2+N | 230 | 0.09 | 3.4 | 3.4 | [11 empty] | B-D2-3-L239
| B-D2-3-L269 | 1 | PL10*150 | S355J2+N | 168 | 0.05 | 1.9 | 1.9 | [11 empty] | B-D2-3-L269
| B-D2-3-L295 | 1 | PL10*80 | S355J2+N | 280 | 0.05 | 1.7 | 1.7 | [11 empty] | B-D2-3-L295
| B-D2-3-P255 | 1 | HEA200 | S235JR | 6175 | 7.01 | 260.9 | 260.9 | [11 empty] | B-D2-3-P255
B-D2-3-B257 | ROLLED_BEAM | 1 |  |  | 6175 | 7.47 | 276.6 | 276.6 | [5 empty] | ROLLED_BEAM | Painting system 1 | RAL 7037 | 6175 | 280 | 200 | ROLLED_BEAM
| B-D2-3-L35 | 1 | PL10*188 | S355J2+N | 100 | 0.04 | 1.5 | 1.5 | [11 empty] | B-D2-3-L35
| B-D2-3-L43 | 1 | PL10*177 | S355J2+N | 168 | 0.06 | 2.2 | 2.2 | [11 empty] | B-D2-3-L43
| B-D2-3-L48 | 2 | PL10*140 | S355J2+N | 178 | 0.11 | 2 | 3.9 | [11 empty] | B-D2-3-L48
| B-D2-3-L49 | 2 | PL10*96 | S355J2+N | 168 | 0.07 | 1.2 | 2.5 | [11 empty] | B-D2-3-L49
| B-D2-3-L121 | 2 | PL10*87 | S355J2+N | 168 | 0.07 | 1.1 | 2.3 | [11 empty] | B-D2-3-L121
| B-D2-3-L239 | 1 | PL10*188 | S355J2+N | 230 | 0.09 | 3.4 | 3.4 | [11 empty] | B-D2-3-L239
| B-D2-3-P255 | 1 | HEA200 | S235JR | 6175 | 7.01 | 260.9 | 260.9 | [11 empty] | B-D2-3-P255
B-D2-3-B258 | ROLLED_BEAM | 1 |  |  | 6174 | 6.64 | 232.4 | 232.4 | [5 empty] | ROLLED_BEAM | Painting system 1 | RAL 7037 | 6175 | 260 | 187 | ROLLED_BEAM
| B-D2-3-L32 | 2 | PL10*77 | S355J2+N | 150 | 0.05 | 0.9 | 1.8 | [11 empty] | B-D2-3-L32
| B-D2-3-L37 | 1 | PL16*168 | S355J2+N | 100 | 0.04 | 2.1 | 2.1 | [11 empty] | B-D2-3-L37
| B-D2-3-L42 | 1 | PL10*167 | S355J2+N | 160 | 0.05 | 1.9 | 1.9 | [11 empty] | B-D2-3-L42
| B-D2-3-L47 | 2 | PL10*65 | S355J2+N | 150 | 0.05 | 0.8 | 1.5 | [11 empty] | B-D2-3-L47
| B-D2-3-L53 | 1 | PL10*75 | S355J2+N | 150 | 0.03 | 0.9 | 0.9 | [11 empty] | B-D2-3-L53
| B-D2-3-L108 | 1 | PL16*168 | S355J2+N | 230 | 0.09 | 4.9 | 4.9 | [11 empty] | B-D2-3-L108
| B-D2-3-P256 | 1 | HEA180 | S235JR | 6175 | 6.32 | 219.3 | 219.3 | [11 empty] | B-D2-3-P256
B-D2-3-B259 | ROLLED_BEAM | 1 |  |  | 6190 | 6.66 | 233.4 | 233.4 | [5 empty] | ROLLED_BEAM | Painting system 1 | RAL 7037 | 6190 | 260 | 187 | ROLLED_BEAM
| B-D2-3-L32 | 2 | PL10*77 | S355J2+N | 150 | 0.05 | 0.9 | 1.8 | [11 empty] | B-D2-3-L32
| B-D2-3-L33 | 1 | PL16*168 | S355J2+N | 125 | 0.05 | 2.6 | 2.6 | [11 empty] | B-D2-3-L33
| B-D2-3-L42 | 2 | PL10*167 | S355J2+N | 160 | 0.11 | 1.9 | 3.8 | [11 empty] | B-D2-3-L42
| B-D2-3-L47 | 1 | PL10*65 | S355J2+N | 150 | 0.02 | 0.8 | 0.8 | [11 empty] | B-D2-3-L47
| B-D2-3-L108 | 1 | PL16*168 | S355J2+N | 230 | 0.09 | 4.9 | 4.9 | [11 empty] | B-D2-3-L108
| B-D2-3-P253 | 1 | HEA180 | S235JR | 6180 | 6.33 | 219.5 | 219.5 | [11 empty] | B-D2-3-P253
B-D2-3-B260 | ROLLED_BEAM | 1 |  |  | 2190 | 1.78 | 52.3 | 52.3 | [5 empty] | ROLLED_BEAM | Painting system 1 | RAL 7037 | 2190 | 200 | 166 | ROLLED_BEAM
| B-D2-3-L24 | 1 | PL10*85 | S355J2+N | 181 | 0.04 | 1.2 | 1.2 | [11 empty] | B-D2-3-L24
| B-D2-3-L46 | 2 | PL10*75 | S355J2+N | 181 | 0.06 | 1.1 | 2.1 | [11 empty] | B-D2-3-L46
| B-D2-3-P163 | 1 | IPE200 | S235JR | 2190 | 1.68 | 49 | 49 | [11 empty] | B-D2-3-P163
B-D2-3-B261 | ROLLED_BEAM | 1 |  |  | 2271 | 2.23 | 74.8 | 74.8 | [5 empty] | ROLLED_BEAM | Painting system 1 | RAL 7037 | 2271 | 315 | 170 | ROLLED_BEAM
| B-D2-3-L45 | 1 | PL10*152 | S355J2+N | 132 | 0.04 | 1.4 | 1.4 | [11 empty] | B-D2-3-L45
| B-D2-3-L50 | 1 | PL10*140 | S355J2+N | 140 | 0.04 | 1.5 | 1.5 | [11 empty] | B-D2-3-L50
| B-D2-3-L52 | 1 | PL10*160 | S355J2+N | 157 | 0.05 | 1.8 | 1.8 | [11 empty] | B-D2-3-L52
| B-D2-3-L123 | 2 | PL10*67 | S355J2+N | 132 | 0.04 | 0.7 | 1.4 | [11 empty] | B-D2-3-L123
| B-D2-3-P164 | 1 | HEA160 | S235JR | 2261 | 2.05 | 68.8 | 68.8 | [11 empty] | B-D2-3-P164
B-D2-3-B262 | ROLLED_BEAM | 1 |  |  | 9689 | 10.26 | 354.8 | 354.8 | [5 empty] | ROLLED_BEAM | Painting system 1 | RAL 7037 | 9690 | 270 | 146 | ROLLED_BEAM
| B-D2-3-L84 | 1 | PL10*130 | S355J2+N | 68 | 0.02 | 0.7 | 0.7 | [11 empty] | B-D2-3-L84
| B-D2-3-L87 | 2 | PL10*75 | S355J2+N | 247 | 0.09 | 1.4 | 2.9 | [11 empty] | B-D2-3-L87
| B-D2-3-L127 | 2 | PL10*54 | S355J2+N | 248 | 0.06 | 1 | 2.1 | [11 empty] | B-D2-3-L127
| B-D2-3-P205 | 1 | IPE270 | S355J2+N | 9690 | 10.09 | 349.1 | 349.1 | [11 empty] | B-D2-3-P205
B-D2-3-B263 | ROLLED_BEAM | 1 |  |  | 6935 | 6.07 | 188.2 | 188.2 | [5 empty] | ROLLED_BEAM | Painting system 1 | RAL 7037 | 6935 | 220 | 213 | ROLLED_BEAM
| B-D2-3-L67 | 2 | PL10*42 | S355J2+N | 200 | 0.04 | 0.7 | 1.3 | [11 empty] | B-D2-3-L67
| B-D2-3-L85 | 1 | PL10*110 | S355J2+N | 70 | 0.02 | 0.6 | 0.6 | [11 empty] | B-D2-3-L85
| B-D2-3-L86 | 1 | PL10*75 | S355J2+N | 199 | 0.04 | 1.2 | 1.2 | [11 empty] | B-D2-3-L86
| B-D2-3-L285 | 2 | PL10*132 | S355J2+N | 200 | 0.1 | 1.7 | 3.3 | [11 empty] | B-D2-3-L285
| B-D2-3-P112 | 1 | IPE220 | S355J2+N | 6935 | 5.88 | 181.8 | 181.8 | [11 empty] | B-D2-3-P112
B-D2-3-B264 | ROLLED_BEAM | 1 |  |  | 4664 | 3.58 | 104.4 | 104.4 | [5 empty] | ROLLED_BEAM | Painting system 1 | RAL 7037 | 4664 | 200 | 100 | ROLLED_BEAM
| B-D2-3-P143 | 1 | IPE200 | S235JR | 4664 | 3.58 | 104.4 | 104.4 | [11 empty] | B-D2-3-P143
B-D2-3-B265 | ROLLED_BEAM | 1 |  |  | 1279 | 1.14 | 33.9 | 33.9 | [5 empty] | ROLLED_BEAM | Painting system 1 | RAL 7037 | 1280 | 380 | 140 | ROLLED_BEAM
| B-D2-3-L36 | 1 | PL10*140 | S355J2+N | 188 | 0.06 | 2.1 | 2.1 | [11 empty] | B-D2-3-L36
| B-D2-3-L41 | 2 | PL10*37 | S355J2+N | 181 | 0.04 | 0.5 | 1 | [11 empty] | B-D2-3-L41
| B-D2-3-L226 | 1 | PL10*180 | S355J2+N | 297 | 0.07 | 2.4 | 2.4 | [11 empty] | B-D2-3-L226
| B-D2-3-P185 | 1 | IPE200 | S235JR | 1270 | 0.98 | 28.4 | 28.4 | [11 empty] | B-D2-3-P185
B-D2-3-B266 | ROLLED_BEAM | 1 |  |  | 1267 | 1.14 | 34.1 | 34.1 | [5 empty] | ROLLED_BEAM | Painting system 1 | RAL 7037 | 1268 | 390 | 140 | ROLLED_BEAM
| B-D2-3-L36 | 1 | PL10*140 | S355J2+N | 188 | 0.06 | 2.1 | 2.1 | [11 empty] | B-D2-3-L36
| B-D2-3-L41 | 2 | PL10*37 | S355J2+N | 181 | 0.04 | 0.5 | 1 | [11 empty] | B-D2-3-L41
| B-D2-3-L83 | 1 | PL10*108 | S355J2+N | 56 | 0.01 | 0.4 | 0.4 | [11 empty] | B-D2-3-L83
| B-D2-3-L226 | 1 | PL10*180 | S355J2+N | 297 | 0.07 | 2.4 | 2.4 | [11 empty] | B-D2-3-L226
| B-D2-3-P183 | 1 | IPE200 | S235JR | 1258 | 0.97 | 28.1 | 28.1 | [11 empty] | B-D2-3-P183
B-D2-3-B267 | ROLLED_BEAM | 1 |  |  | 1267 | 1.13 | 33.7 | 33.7 | [5 empty] | ROLLED_BEAM | Painting system 1 | RAL 7037 | 1268 | 380 | 140 | ROLLED_BEAM
| B-D2-3-L36 | 1 | PL10*140 | S355J2+N | 188 | 0.06 | 2.1 | 2.1 | [11 empty] | B-D2-3-L36
| B-D2-3-L41 | 2 | PL10*37 | S355J2+N | 181 | 0.04 | 0.5 | 1 | [11 empty] | B-D2-3-L41
| B-D2-3-L226 | 1 | PL10*180 | S355J2+N | 297 | 0.07 | 2.4 | 2.4 | [11 empty] | B-D2-3-L226
| B-D2-3-P182 | 1 | IPE200 | S235JR | 1258 | 0.97 | 28.1 | 28.1 | [11 empty] | B-D2-3-P182
B-D2-3-B268 | ROLLED_BEAM | 1 |  |  | 1260 | 1.12 | 33.5 | 33.5 | [5 empty] | ROLLED_BEAM | Painting system 1 | RAL 7037 | 1260 | 380 | 140 | ROLLED_BEAM
| B-D2-3-L36 | 1 | PL10*140 | S355J2+N | 188 | 0.06 | 2.1 | 2.1 | [11 empty] | B-D2-3-L36
| B-D2-3-L41 | 2 | PL10*37 | S355J2+N | 181 | 0.04 | 0.5 | 1 | [11 empty] | B-D2-3-L41
| B-D2-3-L226 | 1 | PL10*180 | S355J2+N | 297 | 0.07 | 2.4 | 2.4 | [11 empty] | B-D2-3-L226
| B-D2-3-P184 | 1 | IPE200 | S235JR | 1250 | 0.96 | 28 | 28 | [11 empty] | B-D2-3-P184
B-D2-3-B269 | ROLLED_BEAM | 2 |  |  | 1160 | 1.45 | 18.3 | 36.6 | [5 empty] | ROLLED_BEAM | Painting system 1 | RAL 7037 | 1160 | 160 | 82 | ROLLED_BEAM
| B-D2-3-P247 | 1 | IPE160 | S235JR | 1160 | 1.45 | 18.3 | 36.6 | [11 empty] | B-D2-3-P247
B-D2-3-B270 | ROLLED_BEAM | 2 |  |  | 1160 | 1.45 | 18.3 | 36.6 | [5 empty] | ROLLED_BEAM | Painting system 1 | RAL 7037 | 1161 | 160 | 82 | ROLLED_BEAM
| B-D2-3-P246 | 1 | IPE160 | S235JR | 1161 | 1.45 | 18.3 | 36.6 | [11 empty] | B-D2-3-P246
B-D2-3-B271 | ROLLED_BEAM | 1 |  |  | 1161 | 0.72 | 18.3 | 18.3 | [5 empty] | ROLLED_BEAM | Painting system 1 | RAL 7037 | 1161 | 160 | 82 | ROLLED_BEAM
| B-D2-3-P248 | 1 | IPE160 | S235JR | 1161 | 0.72 | 18.3 | 18.3 | [11 empty] | B-D2-3-P248
B-D2-3-B272 | ROLLED_BEAM | 1 |  |  | 1161 | 0.72 | 18.3 | 18.3 | [5 empty] | ROLLED_BEAM | Painting system 1 | RAL 7037 | 1161 | 160 | 82 | ROLLED_BEAM
| B-D2-3-P245 | 1 | IPE160 | S235JR | 1161 | 0.72 | 18.3 | 18.3 | [11 empty] | B-D2-3-P245
B-D2-3-B273 | ROLLED_BEAM | 1 |  |  | 9101 | 12.36 | 480 | 480 | [5 empty] | ROLLED_BEAM | Painting system 1 | RAL 7037 | 9102 | 330 | 180 | ROLLED_BEAM
| B-D2-3-L56 | 1 | PL10*85 | S355J2+N | 305 | 0.06 | 2 | 2 | [11 empty] | B-D2-3-L56
| B-D2-3-L57 | 5 | PL10*75 | S355J2+N | 305 | 0.26 | 1.8 | 8.9 | [11 empty] | B-D2-3-L57
| B-D2-3-L58 | 2 | PL10*180 | S355J2+N | 314 | 0.25 | 4.4 | 8.9 | [11 empty] | B-D2-3-L58
| B-D2-3-L61 | 1 | PL10*160 | S355J2+N | 356 | 0.12 | 4.5 | 4.5 | [11 empty] | B-D2-3-L61
| B-D2-3-L62 | 2 | PL10*66 | S355J2+N | 167 | 0.05 | 0.9 | 1.7 | [11 empty] | B-D2-3-L62
| B-D2-3-L69 | 2 | PL10*66 | S355J2+N | 305 | 0.09 | 1.6 | 3.1 | [11 empty] | B-D2-3-L69
| B-D2-3-L158 | 2 | PL10*75 | S355J2+N | 305 | 0.11 | 1.8 | 3.6 | [11 empty] | B-D2-3-L158
| B-D2-3-P173 | 1 | IPE330 | S355J2+N | 9102 | 11.41 | 447.3 | 447.3 | [11 empty] | B-D2-3-P173
B-D2-3-B274 | ROLLED_BEAM | 1 |  |  | 7740 | 7.21 | 240.1 | 240.1 | [5 empty] | ROLLED_BEAM | Painting system 1 | RAL 7037 | 7740 | 240 | 138 | ROLLED_BEAM
| B-D2-3-L88 | 2 | PL10*75 | S355J2+N | 218 | 0.08 | 1.3 | 2.5 | [11 empty] | B-D2-3-L88
| B-D2-3-P206 | 1 | IPE240 | S355J2+N | 7740 | 7.14 | 237.5 | 237.5 | [11 empty] | B-D2-3-P206
B-D2-3-B275 | ROLLED_BEAM | 1 |  |  | 7144 | 6.09 | 188.5 | 188.5 | [5 empty] | ROLLED_BEAM | Painting system 1 | RAL 7037 | 7145 | 220 | 133 | ROLLED_BEAM
| B-D2-3-L86 | 1 | PL10*75 | S355J2+N | 199 | 0.04 | 1.2 | 1.2 | [11 empty] | B-D2-3-L86
| B-D2-3-P181 | 1 | IPE220 | S355J2+N | 7145 | 6.06 | 187.3 | 187.3 | [11 empty] | B-D2-3-P181
B-D2-3-B276 | ROLLED_BEAM | 1 |  |  | 630 | 0.53 | 16.5 | 16.5 | [5 empty] | ROLLED_BEAM | Painting system 1 | RAL 7037 | 630 | 220 | 110 | ROLLED_BEAM
| B-D2-3-P296 | 1 | IPE220 | S355J2+N | 630 | 0.53 | 16.5 | 16.5 | [11 empty] | B-D2-3-P296
B-D2-3-B277 | ROLLED_BEAM | 1 |  |  | 10555 | 8.35 | 244.1 | 244.1 | [5 empty] | ROLLED_BEAM | Painting system 1 | RAL 7037 | 10555 | 200 | 138 | ROLLED_BEAM
| B-D2-3-L24 | 1 | PL10*85 | S355J2+N | 181 | 0.04 | 1.2 | 1.2 | [11 empty] | B-D2-3-L24
| B-D2-3-L41 | 3 | PL10*37 | S355J2+N | 181 | 0.05 | 0.5 | 1.6 | [11 empty] | B-D2-3-L41
| B-D2-3-L90 | 1 | PL10*140 | S355J2+N | 184 | 0.06 | 2 | 2 | [11 empty] | B-D2-3-L90
| B-D2-3-L91 | 2 | PL10*46 | S355J2+N | 181 | 0.04 | 0.6 | 1.3 | [11 empty] | B-D2-3-L91
| B-D2-3-L220 | 1 | PL10*130 | S355J2+N | 184 | 0.05 | 1.9 | 1.9 | [11 empty] | B-D2-3-L220
| B-D2-3-P170 | 1 | IPE200 | S235JR | 10555 | 8.11 | 236.1 | 236.1 | [11 empty] | B-D2-3-P170
B-D2-3-B278 | ROLLED_BEAM | 1 |  |  | 10580 | 8.2 | 238.8 | 238.8 | [5 empty] | ROLLED_BEAM | Painting system 1 | RAL 7037 | 10580 | 200 | 100 | ROLLED_BEAM
| B-D2-3-L41 | 4 | PL10*37 | S355J2+N | 181 | 0.07 | 0.5 | 2.1 | [11 empty] | B-D2-3-L41
| B-D2-3-P160 | 1 | IPE200 | S235JR | 10580 | 8.13 | 236.7 | 236.7 | [11 empty] | B-D2-3-P160
B-D2-3-B279 | ROLLED_BEAM | 1 |  |  | 10580 | 8.2 | 238.8 | 238.8 | [5 empty] | ROLLED_BEAM | Painting system 1 | RAL 7037 | 10580 | 200 | 100 | ROLLED_BEAM
| B-D2-3-L41 | 4 | PL10*37 | S355J2+N | 181 | 0.07 | 0.5 | 2.1 | [11 empty] | B-D2-3-L41
| B-D2-3-P259 | 1 | IPE200 | S235JR | 10580 | 8.13 | 236.7 | 236.7 | [11 empty] | B-D2-3-P259
B-D2-3-B280 | ROLLED_BEAM | 1 |  |  | 1841 | 1.48 | 43.6 | 43.6 | [5 empty] | ROLLED_BEAM | Painting system 1 | RAL 7037 | 1841 | 200 | 180 | ROLLED_BEAM
| B-D2-3-L60 | 1 | PL10*180 | S355J2+N | 188 | 0.08 | 2.7 | 2.7 | [11 empty] | B-D2-3-L60
| B-D2-3-P270 | 1 | IPE200 | S235JR | 1831 | 1.41 | 41 | 41 | [11 empty] | B-D2-3-P270
B-D2-3-B281 | ROLLED_BEAM | 1 |  |  | 9932 | 7.73 | 225.5 | 225.5 | [5 empty] | ROLLED_BEAM | Painting system 1 | RAL 7037 | 9932 | 200 | 138 | ROLLED_BEAM
| B-D2-3-L24 | 1 | PL10*85 | S355J2+N | 181 | 0.04 | 1.2 | 1.2 | [11 empty] | B-D2-3-L24
| B-D2-3-L41 | 4 | PL10*37 | S355J2+N | 181 | 0.07 | 0.5 | 2.1 | [11 empty] | B-D2-3-L41
| B-D2-3-P260 | 1 | IPE200 | S235JR | 9932 | 7.63 | 222.2 | 222.2 | [11 empty] | B-D2-3-P260
B-D2-3-B282 | ROLLED_BEAM | 1 |  |  | 9932 | 7.77 | 226.7 | 226.7 | [5 empty] | ROLLED_BEAM | Painting system 1 | RAL 7037 | 9932 | 200 | 176 | ROLLED_BEAM
| B-D2-3-L24 | 2 | PL10*85 | S355J2+N | 181 | 0.07 | 1.2 | 2.4 | [11 empty] | B-D2-3-L24
| B-D2-3-L41 | 4 | PL10*37 | S355J2+N | 181 | 0.07 | 0.5 | 2.1 | [11 empty] | B-D2-3-L41
| B-D2-3-P261 | 1 | IPE200 | S235JR | 9932 | 7.63 | 222.2 | 222.2 | [11 empty] | B-D2-3-P261
B-D2-3-B283 | ROLLED_BEAM | 1 |  |  | 9932 | 7.73 | 225.5 | 225.5 | [5 empty] | ROLLED_BEAM | Painting system 1 | RAL 7037 | 9932 | 200 | 138 | ROLLED_BEAM
| B-D2-3-L24 | 1 | PL10*85 | S355J2+N | 181 | 0.04 | 1.2 | 1.2 | [11 empty] | B-D2-3-L24
| B-D2-3-L41 | 4 | PL10*37 | S355J2+N | 181 | 0.07 | 0.5 | 2.1 | [11 empty] | B-D2-3-L41
| B-D2-3-P260 | 1 | IPE200 | S235JR | 9932 | 7.63 | 222.2 | 222.2 | [11 empty] | B-D2-3-P260
B-D2-3-B284 | ROLLED_BEAM | 1 |  |  | 8885 | 6.82 | 198.8 | 198.8 | [5 empty] | ROLLED_BEAM | Painting system 1 | RAL 7037 | 8885 | 200 | 100 | ROLLED_BEAM
| B-D2-3-P171 | 1 | IPE200 | S235JR | 8885 | 6.82 | 198.8 | 198.8 | [11 empty] | B-D2-3-P171
B-D2-3-B285 | ROLLED_BEAM | 1 |  |  | 5962 | 7.48 | 293 | 293 | [5 empty] | ROLLED_BEAM | Painting system 1 | RAL 7037 | 5962 | 330 | 160 | ROLLED_BEAM
| B-D2-3-P176 | 1 | IPE330 | S355J2+N | 5962 | 7.48 | 293 | 293 | [11 empty] | B-D2-3-P176
B-D2-3-B286 | ROLLED_BEAM | 1 |  |  | 5188 | 5.4 | 187 | 187 | [5 empty] | ROLLED_BEAM | Painting system 1 | RAL 7037 | 5189 | 270 | 135 | ROLLED_BEAM
| B-D2-3-P96 | 1 | IPE270 | S355J2+N | 5189 | 5.4 | 187 | 187 | [11 empty] | B-D2-3-P96
B-D2-3-B287 | ROLLED_BEAM | 1 |  |  | 5252 | 6.09 | 221.8 | 221.8 | [5 empty] | ROLLED_BEAM | Painting system 1 | RAL 7037 | 5252 | 300 | 150 | ROLLED_BEAM
| B-D2-3-P97 | 1 | IPE300 | S355J2+N | 5252 | 6.09 | 221.8 | 221.8 | [11 empty] | B-D2-3-P97
B-D2-3-B288 | ROLLED_BEAM | 1 |  |  | 1862 | 1.43 | 41.7 | 41.7 | [5 empty] | ROLLED_BEAM | Painting system 1 | RAL 7037 | 1862 | 200 | 100 | ROLLED_BEAM
| B-D2-3-P254 | 1 | IPE200 | S235JR | 1862 | 1.43 | 41.7 | 41.7 | [11 empty] | B-D2-3-P254
B-D2-3-B289 | ROLLED_BEAM | 1 |  |  | 4095 | 3.2 | 93.5 | 93.5 | [5 empty] | ROLLED_BEAM | Painting system 1 | RAL 7037 | 4095 | 200 | 140 | ROLLED_BEAM
| B-D2-3-L36 | 1 | PL10*140 | S355J2+N | 188 | 0.06 | 2.1 | 2.1 | [11 empty] | B-D2-3-L36
| B-D2-3-P162 | 1 | IPE200 | S235JR | 4085 | 3.14 | 91.4 | 91.4 | [11 empty] | B-D2-3-P162
B-D2-3-B290 | ROLLED_BEAM | 1 |  |  | 7949 | 7.21 | 223.4 | 223.4 | [5 empty] | ROLLED_BEAM | Painting system 1 | RAL 7037 | 7950 | 230 | 220 | ROLLED_BEAM
| B-D2-3-L67 | 4 | PL10*42 | S355J2+N | 200 | 0.09 | 0.7 | 2.6 | [11 empty] | B-D2-3-L67
| B-D2-3-L75 | 2 | PL10*85 | S355J2+N | 199 | 0.08 | 1.3 | 2.6 | [11 empty] | B-D2-3-L75
| B-D2-3-L114 | 9 | PL10*112 | S355J2+N | 200 | 0.3 | 1.1 | 9.7 | [11 empty] | B-D2-3-L114
| B-D2-3-P201 | 1 | IPE220 | S355J2+N | 7950 | 6.74 | 208.4 | 208.4 | [11 empty] | B-D2-3-P201
B-D2-3-B291 | ROLLED_BEAM | 1 |  |  | 4400 | 3.42 | 99.6 | 99.6 | [5 empty] | ROLLED_BEAM | Painting system 1 | RAL 7037 | 4400 | 200 | 138 | ROLLED_BEAM
| B-D2-3-L24 | 1 | PL10*85 | S355J2+N | 181 | 0.04 | 1.2 | 1.2 | [11 empty] | B-D2-3-L24
| B-D2-3-P161 | 1 | IPE200 | S235JR | 4400 | 3.38 | 98.4 | 98.4 | [11 empty] | B-D2-3-P161
B-D2-3-B292 | ROLLED_BEAM | 1 |  |  | 4467 | 4.99 | 175.4 | 175.4 | [5 empty] | ROLLED_BEAM | Painting system 1 | RAL 7037 | 4468 | 346 | 300 | ROLLED_BEAM
| B-D2-3-L5 | 2 | PL10*80 | S355J2+N | 146 | 0.05 | 0.9 | 1.7 | [11 empty] | B-D2-3-L5
| B-D2-3-L6 | 2 | PL10*80 | S355J2+N | 146 | 0.05 | 0.8 | 1.7 | [11 empty] | B-D2-3-L6
| B-D2-3-L8 | 2 | PL10*80 | S355J2+N | 150 | 0.06 | 0.9 | 1.9 | [11 empty] | B-D2-3-L8
| B-D2-3-L27 | 1 | PL16*300 | S355J2+N | 135 | 0.09 | 5.1 | 5.1 | [11 empty] | B-D2-3-L27
| B-D2-3-L30 | 1 | PL16*168 | S355J2+N | 115 | 0.05 | 2.4 | 2.4 | [11 empty] | B-D2-3-L30
| B-D2-3-L32 | 2 | PL10*77 | S355J2+N | 150 | 0.05 | 0.9 | 1.8 | [11 empty] | B-D2-3-L32
| B-D2-3-L93 | 1 | PL10*168 | S355J2+N | 178 | 0.07 | 2.3 | 2.3 | [11 empty] | B-D2-3-L93
| B-D2-3-L103 | 1 | PL10*86 | S355J2+N | 150 | 0.03 | 1 | 1 | [11 empty] | B-D2-3-L103
| B-D2-3-L221 | 1 | PL10*130 | S355J2+N | 155 | 0.05 | 1.6 | 1.6 | [11 empty] | B-D2-3-L221
| B-D2-3-P57 | 1 | HEA180 | S235JR | 4390 | 4.5 | 155.9 | 155.9 | [11 empty] | B-D2-3-P57
B-D2-3-B293 | ROLLED_BEAM | 1 |  |  | 4575 | 3.51 | 102.4 | 102.4 | [5 empty] | ROLLED_BEAM | Painting system 1 | RAL 7037 | 4575 | 200 | 100 | ROLLED_BEAM
| B-D2-3-P63 | 1 | IPE200 | S235JR | 4575 | 3.51 | 102.4 | 102.4 | [11 empty] | B-D2-3-P63
B-D2-3-B294 | ROLLED_BEAM | 1 |  |  | 1164 | 0.93 | 27.3 | 27.3 | [5 empty] | ROLLED_BEAM | Painting system 1 | RAL 7037 | 1164 | 200 | 138 | ROLLED_BEAM
| B-D2-3-L24 | 1 | PL10*85 | S355J2+N | 181 | 0.04 | 1.2 | 1.2 | [11 empty] | B-D2-3-L24
| B-D2-3-P274 | 1 | IPE200 | S235JR | 1164 | 0.89 | 26.1 | 26.1 | [11 empty] | B-D2-3-P274
B-D2-3-B295 | ROLLED_BEAM | 1 |  |  | 1164 | 0.93 | 27.3 | 27.3 | [5 empty] | ROLLED_BEAM | Painting system 1 | RAL 7037 | 1164 | 200 | 138 | ROLLED_BEAM
| B-D2-3-L24 | 1 | PL10*85 | S355J2+N | 181 | 0.04 | 1.2 | 1.2 | [11 empty] | B-D2-3-L24
| B-D2-3-P280 | 1 | IPE200 | S235JR | 1164 | 0.89 | 26.1 | 26.1 | [11 empty] | B-D2-3-P280
B-D2-3-B296 | ROLLED_BEAM | 1 |  |  | 1557 | 1.2 | 34.8 | 34.8 | [5 empty] | ROLLED_BEAM | Painting system 1 | RAL 7037 | 1557 | 200 | 100 | ROLLED_BEAM
| B-D2-3-P276 | 1 | IPE200 | S235JR | 1557 | 1.2 | 34.8 | 34.8 | [11 empty] | B-D2-3-P276
B-D2-3-B297 | ROLLED_BEAM | 1 |  |  | 1557 | 1.2 | 34.8 | 34.8 | [5 empty] | ROLLED_BEAM | Painting system 1 | RAL 7037 | 1557 | 200 | 100 | ROLLED_BEAM
| B-D2-3-P275 | 1 | IPE200 | S235JR | 1557 | 1.2 | 34.8 | 34.8 | [11 empty] | B-D2-3-P275
B-D2-3-B298 | ROLLED_BEAM | 1 |  |  | 374 | 0.4 | 12.2 | 12.2 | [5 empty] | ROLLED_BEAM | Painting system 1 | RAL 7037 | 375 | 215 | 200 | ROLLED_BEAM
| B-D2-3-L78 | 1 | PL10*170 | S355J2+N | 188 | 0.07 | 2.5 | 2.5 | [11 empty] | B-D2-3-L78
| B-D2-3-L284 | 1 | PL10*127 | S355J2+N | 181 | 0.04 | 1.5 | 1.5 | [11 empty] | B-D2-3-L284
| B-D2-3-P271 | 1 | IPE200 | S235JR | 365 | 0.28 | 8.2 | 8.2 | [11 empty] | B-D2-3-P271
B-D2-3-B299 | ROLLED_BEAM | 1 |  |  | 5828 | 6.85 | 249.5 | 249.5 | [5 empty] | ROLLED_BEAM | Painting system 1 | RAL 7037 | 5828 | 300 | 170 | ROLLED_BEAM
| B-D2-3-L160 | 1 | PL10*170 | S355J2+N | 284 | 0.11 | 3.8 | 3.8 | [11 empty] | B-D2-3-L160
| B-D2-3-P52 | 1 | IPE300 | S355J2+N | 5818 | 6.74 | 245.7 | 245.7 | [11 empty] | B-D2-3-P52
B-D2-3-B300 | ROLLED_BEAM | 1 |  |  | 5970 | 6.39 | 221.4 | 221.4 | [5 empty] | ROLLED_BEAM | Painting system 1 | RAL 7037 | 5970 | 280 | 170 | ROLLED_BEAM
| B-D2-3-L161 | 1 | PL10*170 | S355J2+N | 272 | 0.1 | 3.6 | 3.6 | [11 empty] | B-D2-3-L161
| B-D2-3-L172 | 1 | PL10*170 | S355J2+N | 254 | 0.09 | 3.4 | 3.4 | [11 empty] | B-D2-3-L172
| B-D2-3-P55 | 1 | IPE270 | S355J2+N | 5950 | 6.19 | 214.4 | 214.4 | [11 empty] | B-D2-3-P55
B-D2-3-B301 | ROLLED_BEAM | 1 |  |  | 5364 | 6.07 | 207.4 | 207.4 | [5 empty] | ROLLED_BEAM | Painting system 1 | RAL 7037 | 5365 | 420 | 270 | ROLLED_BEAM
| B-D2-3-L127 | 2 | PL10*54 | S355J2+N | 248 | 0.06 | 1 | 2.1 | [11 empty] | B-D2-3-L127
| B-D2-3-L274 | 2 | PL10*180 | S355J2+N | 272 | 0.21 | 3.8 | 7.7 | [11 empty] | B-D2-3-L274
| B-D2-3-L299 | 1 | PL6*135 | S355J2+N | 420 | 0.12 | 2.5 | 2.5 | [11 empty] | B-D2-3-L299
| B-D2-3-L300 | 1 | PL6*135 | S355J2+N | 420 | 0.12 | 2.5 | 2.5 | [11 empty] | B-D2-3-L300
| B-D2-3-P292 | 1 | IPE270 | S355J2+N | 5345 | 5.56 | 192.6 | 192.6 | [11 empty] | B-D2-3-P292
B-D2-3-B302 | ROLLED_BEAM | 1 |  |  | 5860 | 5.66 | 257.9 | 257.9 | [5 empty] | ROLLED_BEAM | Painting system 1 | RAL 7037 | 5860 | 300 | 110 | ROLLED_BEAM
| B-D2-3-L287 | 1 | PL10*197 | S355J2+N | 200 | 0.09 | 3.1 | 3.1 | [11 empty] | B-D2-3-L287
| B-D2-3-L290 | 1 | PL10*197 | S355J2+N | 200 | 0.09 | 3.1 | 3.1 | [11 empty] | B-D2-3-L290
| B-D2-3-P43 | 1 | UPE300 | S355J2+N | 5664 | 5.48 | 251.7 | 251.7 | [11 empty] | B-D2-3-P43
B-D2-3-B303 | ROLLED_BEAM | 1 |  |  | 375 | 0.4 | 12.2 | 12.2 | [5 empty] | ROLLED_BEAM | Painting system 1 | RAL 7037 | 375 | 215 | 200 | ROLLED_BEAM
| B-D2-3-L78 | 1 | PL10*170 | S355J2+N | 188 | 0.07 | 2.5 | 2.5 | [11 empty] | B-D2-3-L78
| B-D2-3-L284 | 1 | PL10*127 | S355J2+N | 181 | 0.04 | 1.5 | 1.5 | [11 empty] | B-D2-3-L284
| B-D2-3-P272 | 1 | IPE200 | S235JR | 365 | 0.28 | 8.2 | 8.2 | [11 empty] | B-D2-3-P272
B-D2-3-B304 | ROLLED_BEAM | 8 |  |  | 1070 | 3.42 | 8.7 | 69.2 | [5 empty] | ROLLED_BEAM | Painting system 1 | RAL 7037 | 1070 | 100 | 55 | ROLLED_BEAM
| B-D2-3-P303 | 1 | IPE100 | S235JR | 1070 | 3.42 | 8.7 | 69.2 | [11 empty] | B-D2-3-P303
B-D2-3-B305 | ROLLED_BEAM | 1 |  |  | 1117 | 0.94 | 27.6 | 27.6 | [5 empty] | ROLLED_BEAM | Painting system 1 | RAL 7037 | 1117 | 200 | 170 | ROLLED_BEAM
| B-D2-3-L78 | 1 | PL10*170 | S355J2+N | 188 | 0.07 | 2.5 | 2.5 | [11 empty] | B-D2-3-L78
| B-D2-3-L293 | 1 | PL6*30 | S355J2+N | 247 | 0.02 | 0.3 | 0.3 | [11 empty] | B-D2-3-L293
| B-D2-3-P87 | 1 | IPE200 | S235JR | 1107 | 0.85 | 24.8 | 24.8 | [11 empty] | B-D2-3-P87
B-D2-3-B306 | ROLLED_BEAM | 1 |  |  | 4964 | 3.97 | 116.5 | 116.5 | [5 empty] | ROLLED_BEAM | Painting system 1 | RAL 7037 | 4965 | 200 | 120 | ROLLED_BEAM
| B-D2-3-L91 | 2 | PL10*46 | S355J2+N | 181 | 0.04 | 0.6 | 1.3 | [11 empty] | B-D2-3-L91
| B-D2-3-L246 | 2 | PL10*140 | S355J2+N | 188 | 0.12 | 2.1 | 4.1 | [11 empty] | B-D2-3-L246
| B-D2-3-P202 | 1 | IPE200 | S235JR | 4965 | 3.81 | 111.1 | 111.1 | [11 empty] | B-D2-3-P202
B-D2-3-B307 | ROLLED_BEAM | 1 |  |  | 1121 | 0.91 | 26.9 | 26.9 | [5 empty] | ROLLED_BEAM | Painting system 1 | RAL 7037 | 1121 | 200 | 140 | ROLLED_BEAM
| B-D2-3-L246 | 1 | PL10*140 | S355J2+N | 188 | 0.06 | 2.1 | 2.1 | [11 empty] | B-D2-3-L246
| B-D2-3-P308 | 1 | IPE200 | S235JR | 1111 | 0.85 | 24.9 | 24.9 | [11 empty] | B-D2-3-P308
B-D2-3-B308 | ROLLED_BEAM | 1 |  |  | 1096 | 0.89 | 26.4 | 26.4 | [5 empty] | ROLLED_BEAM | Painting system 1 | RAL 7037 | 1096 | 200 | 140 | ROLLED_BEAM
| B-D2-3-L246 | 1 | PL10*140 | S355J2+N | 188 | 0.06 | 2.1 | 2.1 | [11 empty] | B-D2-3-L246
| B-D2-3-P307 | 1 | IPE200 | S235JR | 1086 | 0.83 | 24.3 | 24.3 | [11 empty] | B-D2-3-P307
B-D2-3-B309 | ROLLED_BEAM | 1 |  |  | 1530 | 1.21 | 35.4 | 35.4 | [5 empty] | ROLLED_BEAM | Painting system 1 | RAL 7037 | 1530 | 200 | 138 | ROLLED_BEAM
| B-D2-3-L24 | 1 | PL10*85 | S355J2+N | 180 | 0.04 | 1.2 | 1.2 | [11 empty] | B-D2-3-L24
| B-D2-3-P306 | 1 | IPE200 | S235JR | 1530 | 1.18 | 34.2 | 34.2 | [11 empty] | B-D2-3-P306
B-D2-3-B310 | ROLLED_BEAM | 1 |  |  | 3420 | 3.15 | 104.9 | 104.9 | [5 empty] | ROLLED_BEAM | Painting system 1 | RAL 7037 | 3420 | 240 | 120 | ROLLED_BEAM
| B-D2-3-P90 | 1 | IPE240 | S355J2+N | 3420 | 3.15 | 104.9 | 104.9 | [11 empty] | B-D2-3-P90
B-D2-3-B311 | ROLLED_BEAM | 1 |  |  | 236 | 0.24 | 7.8 | 7.8 | [5 empty] | ROLLED_BEAM | Painting system 1 | RAL 7037 | 237 | 210 | 140 | ROLLED_BEAM
| B-D2-3-L59 | 1 | PL12*140 | S355J2+N | 210 | 0.07 | 2.8 | 2.8 | [11 empty] | B-D2-3-L59
| B-D2-3-P149 | 1 | IPE200 | S235JR | 225 | 0.17 | 5 | 5 | [11 empty] | B-D2-3-P149
B-D2-3-B312 | ROLLED_BEAM | 1 |  |  | 470 | 0.49 | 16.9 | 16.9 | [5 empty] | ROLLED_BEAM | Painting system 1 | RAL 7037 | 470 | 270 | 135 | ROLLED_BEAM
| B-D2-3-P309 | 1 | IPE270 | S355J2+N | 470 | 0.49 | 16.9 | 16.9 | [11 empty] | B-D2-3-P309
B-D2-3-HB1 | ROLLED_HOIST_BEAM | 3 |  |  | 3418 | 13.43 | 248.6 | 745.8 | [5 empty] | ROLLED_HOIST_BEAM | Painting system 1 | RAL 1016 | 3418 | 220 | 220 | ROLLED_HOIST_BEAM
| B-D2-3-L236 | 2 | PL10*180 | S355J2+N | 204 | 0.49 | 2.9 | 17.3 | [11 empty] | B-D2-3-L236
| B-D2-3-P227 | 1 | HEB220 | S355J2+N | 3398 | 12.95 | 242.8 | 728.5 | [11 empty] | B-D2-3-P227
B-D2-3-HB2 | ROLLED_HOIST_BEAM | 1 |  |  | 3418 | 4.48 | 248.6 | 248.6 | [5 empty] | ROLLED_HOIST_BEAM | Painting system 1 | RAL 1016 | 3418 | 220 | 220 | ROLLED_HOIST_BEAM
| B-D2-3-L236 | 2 | PL10*180 | S355J2+N | 204 | 0.16 | 2.9 | 5.8 | [11 empty] | B-D2-3-L236
| B-D2-3-P226 | 1 | HEB220 | S355J2+N | 3398 | 4.32 | 242.8 | 242.8 | [11 empty] | B-D2-3-P226
B-D2-3-HB3 | ROLLED_HOIST_BEAM | 4 |  |  | 4418 | 22.99 | 320.1 | 1280.3 | [5 empty] | ROLLED_HOIST_BEAM | Painting system 1 | RAL 1016 | 4418 | 220 | 220 | ROLLED_HOIST_BEAM
| B-D2-3-L236 | 2 | PL10*180 | S355J2+N | 204 | 0.65 | 2.9 | 23.1 | [11 empty] | B-D2-3-L236
| B-D2-3-P228 | 1 | HEB220 | S355J2+N | 4398 | 22.34 | 314.3 | 1257.2 | [11 empty] | B-D2-3-P228
B-D2-3-TB1 | TUBE_BEAM | 1 |  |  | 6826 | 2.47 | 75.3 | 75.3 | [5 empty] | TUBE_BEAM | Painting system 1 | RAL 7037 | 6826 | 240 | 105 | TUBE_BEAM
| B-D2-3-L272 | 2 | PL10*240 | S355J2+N | 105 | 0.11 | 2 | 4 | [11 empty] | B-D2-3-L272
| B-D2-3-P106 | 1 | CFRHS120X60X4 | S355J2H | 6806 | 2.35 | 71.3 | 71.3 | [11 empty] | B-D2-3-P106
B-D2-3-TB2 | TUBE_BEAM | 1 |  |  | 7476 | 2.9 | 88.2 | 88.2 | [5 empty] | TUBE_BEAM | Painting system 1 | RAL 7037 | 7476 | 580 | 105 | TUBE_BEAM
| B-D2-3-L272 | 2 | PL10*240 | S355J2+N | 105 | 0.11 | 2 | 4 | [11 empty] | B-D2-3-L272
| B-D2-3-P107 | 1 | CFRHS120X60X4 | S355J2H | 7356 | 2.55 | 77.1 | 77.1 | [11 empty] | B-D2-3-P107
| B-D2-3-P290 | 1 | CFRHS120X60X4 | S355J2H | 460 | 0.16 | 4.8 | 4.8 | [11 empty] | B-D2-3-P290
| B-D2-3-P291 | 1 | CFRHS120X60X4 | S355J2H | 220 | 0.08 | 2.3 | 2.3 | [11 empty] | B-D2-3-P291
B-D2-3-TB3 | TUBE_BEAM | 1 |  |  | 5801 | 5.85 | 186.4 | 186.4 | [5 empty] | TUBE_BEAM | Painting system 1 | RAL 7037 | 5802 | 1600 | 180 | TUBE_BEAM
| B-D2-3-L230 | 8 | PL6*38 | S355J2+N | 92 | 0.07 | 0.2 | 1.3 | [11 empty] | B-D2-3-L230
| B-D2-3-L231 | 4 | PL16*180 | S355J2+N | 240 | 0.4 | 5.4 | 21.7 | [11 empty] | B-D2-3-L231
| B-D2-3-P251 | 2 | CFRHS100X100X4 | S355J2H | 1400 | 1.08 | 16.4 | 32.9 | [11 empty] | B-D2-3-P251
| B-D2-3-P252 | 2 | CFRHS100X100X4 | S355J2H | 5562 | 4.3 | 65.3 | 130.5 | [11 empty] | B-D2-3-P252
B-D2-3-W1 | WELDED_BEAM | 1 |  |  | 13492 | 32.69 | 1773.8 | 1773.8 | [5 empty] | WELDED_BEAM | Painting system 1 | RAL 7037 | 13492 | 600 | 300 | WELDED_BEAM
| B-D2-3-L159 | 2 | PL16*220 | S355J2+N | 588 | 0.57 | 16.2 | 32.5 | [11 empty] | B-D2-3-L159
| B-D2-3-WP1 | 1 | WI600-8-20*300 | S355J2+N | 13460 | 32.12 | 1741.3 | 1741.3 | [11 empty] | B-D2-3-WP1
B-D2-3-W2 | WELDED_BEAM | 1 |  |  | 8611 | 17.66 | 828.7 | 828.7 | [5 empty] | WELDED_BEAM | Painting system 1 | RAL 7037 | 8611 | 510 | 462 | WELDED_BEAM
| B-D2-3-L19 | 1 | PL16*220 | S355J2+N | 466 | 0.17 | 9.4 | 9.4 | [11 empty] | B-D2-3-L19
| B-D2-3-L21 | 1 | PL16*234 | S355J2+N | 466 | 0.21 | 11.6 | 11.6 | [11 empty] | B-D2-3-L21
| B-D2-3-L240 | 1 | PL20*220 | S355J2+N | 500 | 0.25 | 17.3 | 17.3 | [11 empty] | B-D2-3-L240
| B-D2-3-WP3 | 1 | WI500-8-16*250 | S355J2+N | 8593 | 17.04 | 790.4 | 790.4 | [11 empty] | B-D2-3-WP3
B-D2-3-W3 | WELDED_BEAM | 1 |  |  | 8647 | 17.67 | 827.2 | 827.2 | [5 empty] | WELDED_BEAM | Painting system 1 | RAL 7037 | 8648 | 510 | 367 | WELDED_BEAM
| B-D2-3-L20 | 1 | PL16*239 | S355J2+N | 466 | 0.21 | 11.8 | 11.8 | [11 empty] | B-D2-3-L20
| B-D2-3-L181 | 1 | PL12*105 | S355J2+N | 466 | 0.11 | 4.6 | 4.6 | [11 empty] | B-D2-3-L181
| B-D2-3-L240 | 1 | PL20*220 | S355J2+N | 500 | 0.25 | 17.3 | 17.3 | [11 empty] | B-D2-3-L240
| B-D2-3-WP5 | 1 | WI500-8-16*250 | S355J2+N | 8631 | 17.1 | 793.5 | 793.5 | [11 empty] | B-D2-3-WP5
B-D2-3-W4 | WELDED_BEAM | 1 |  |  | 8570 | 13.83 | 636.8 | 636.8 | [5 empty] | WELDED_BEAM | Painting system 1 | RAL 7037 | 8570 | 400 | 200 | WELDED_BEAM
| B-D2-3-L169 | 2 | PL10*95 | S355J2+N | 366 | 0.16 | 2.7 | 5.4 | [11 empty] | B-D2-3-L169
| B-D2-3-L183 | 1 | PL10*95 | S355J2+N | 366 | 0.08 | 2.7 | 2.7 | [11 empty] | B-D2-3-L183
| B-D2-3-WP2 | 1 | WI400-8-16*200 | S355J2+N | 8570 | 13.59 | 628.6 | 628.6 | [11 empty] | B-D2-3-WP2
B-D2-3-W5 | WELDED_BEAM | 1 |  |  | 8766 | 15.7 | 751.4 | 751.4 | [5 empty] | WELDED_BEAM | Painting system 1 | RAL 7037 | 8766 | 400 | 250 | WELDED_BEAM
| B-D2-3-L183 | 2 | PL10*95 | S355J2+N | 366 | 0.16 | 2.7 | 5.4 | [11 empty] | B-D2-3-L183
| B-D2-3-WP4 | 1 | WI400-8-16*250 | S355J2+N | 8766 | 15.54 | 746 | 746 | [11 empty] | B-D2-3-WP4
B-D2-3-W6 | WELDED_BEAM | 1 |  |  | 7292 | 14.03 | 666.7 | 666.7 | [5 empty] | WELDED_BEAM | Painting system 1 | RAL 7037 | 7293 | 412 | 260 | WELDED_BEAM
| B-D2-3-L34 | 3 | PL12*168 | S355J2+N | 125 | 0.15 | 2 | 5.9 | [11 empty] | B-D2-3-L34
| B-D2-3-L111 | 1 | PL12*168 | S355J2+N | 104 | 0.04 | 1.6 | 1.6 | [11 empty] | B-D2-3-L111
| B-D2-3-L234 | 4 | PL10*200 | S355J2+N | 204 | 0.36 | 3.2 | 12.8 | [11 empty] | B-D2-3-L234
| B-D2-3-L235 | 4 | PL10*120 | S355J2+N | 186 | 0.2 | 1.7 | 7 | [11 empty] | B-D2-3-L235
| B-D2-3-L238 | 4 | PL16*121 | S355J2+N | 220 | 0.26 | 3.3 | 13.4 | [11 empty] | B-D2-3-L238
| B-D2-3-WP10 | 1 | WI400-8-16*250 | S355J2+N | 7293 | 13.02 | 626 | 626 | [11 empty] | B-D2-3-WP10
B-D2-3-W7 | WELDED_BEAM | 1 |  |  | 8146 | 17.77 | 829.5 | 829.5 | [5 empty] | WELDED_BEAM | Painting system 1 | RAL 7037 | 8146 | 522 | 261 | WELDED_BEAM
| B-D2-3-L109 | 4 | PL12*168 | S355J2+N | 230 | 0.35 | 3.6 | 14.6 | [11 empty] | B-D2-3-L109
| B-D2-3-L234 | 4 | PL10*200 | S355J2+N | 204 | 0.36 | 3.2 | 12.8 | [11 empty] | B-D2-3-L234
| B-D2-3-L235 | 4 | PL10*120 | S355J2+N | 186 | 0.2 | 1.7 | 7 | [11 empty] | B-D2-3-L235
| B-D2-3-L237 | 1 | PL16*121 | S355J2+N | 220 | 0.06 | 3.3 | 3.3 | [11 empty] | B-D2-3-L237
| B-D2-3-L238 | 3 | PL16*121 | S355J2+N | 220 | 0.19 | 3.3 | 10 | [11 empty] | B-D2-3-L238
| B-D2-3-L240 | 2 | PL20*220 | S355J2+N | 500 | 0.5 | 17.3 | 34.5 | [11 empty] | B-D2-3-L240
| B-D2-3-WP7 | 1 | WI500-8-16*250 | S355J2+N | 8106 | 16.11 | 747.3 | 747.3 | [11 empty] | B-D2-3-WP7
B-D2-3-W8 | WELDED_BEAM | 1 |  |  | 6123 | 10.14 | 472.7 | 472.7 | [5 empty] | WELDED_BEAM | Painting system 1 | RAL 7037 | 6123 | 410 | 319 | WELDED_BEAM
| B-D2-3-L22 | 1 | PL16*115 | S355J2+N | 368 | 0.1 | 5.3 | 5.3 | [11 empty] | B-D2-3-L22
| B-D2-3-L23 | 1 | PL16*220 | S355J2+N | 400 | 0.2 | 11.1 | 11.1 | [11 empty] | B-D2-3-L23
| B-D2-3-L252 | 1 | PL16*196 | S355J2+N | 366 | 0.15 | 8.4 | 8.4 | [11 empty] | B-D2-3-L252
| B-D2-3-WP8 | 1 | WI400-8-16*200 | S355J2+N | 6107 | 9.69 | 448 | 448 | [11 empty] | B-D2-3-WP8
B-D2-3-W9 | WELDED_BEAM | 1 |  |  | 13500 | 30.01 | 1563.4 | 1563.4 | [5 empty] | WELDED_BEAM | Painting system 1 | RAL 7037 | 13500 | 600 | 250 | WELDED_BEAM
| B-D2-3-L250 | 1 | PL16*220 | S355J2+N | 588 | 0.28 | 16.2 | 16.2 | [11 empty] | B-D2-3-L250
| B-D2-3-L251 | 1 | PL16*220 | S355J2+N | 588 | 0.28 | 16.2 | 16.2 | [11 empty] | B-D2-3-L251
| B-D2-3-WP16 | 1 | WI600-8-20*250 | S355J2+N | 13468 | 29.44 | 1530.9 | 1530.9 | [11 empty] | B-D2-3-WP16
B-D2-3-W10 | WELDED_BEAM | 1 |  |  | 13176 | 29.3 | 1344.3 | 1344.3 | [5 empty] | WELDED_BEAM | Painting system 1 | RAL 7037 | 13176 | 610 | 250 | WELDED_BEAM
| B-D2-3-L241 | 2 | PL25*220 | S355J2+N | 600 | 0.61 | 25.9 | 51.8 | [11 empty] | B-D2-3-L241
| B-D2-3-WP15 | 1 | WI600-8-16*250 | S355J2+N | 13126 | 28.69 | 1292.5 | 1292.5 | [11 empty] | B-D2-3-WP15
B-D2-3-W11 | WELDED_BEAM | 1 |  |  | 9396 | 47.06 | 3158.2 | 3158.2 | [5 empty] | WELDED_BEAM | Painting system 1 | RAL 7037 | 9396 | 801 | 600 | WELDED_BEAM
| B-D2-3-L12 | 2 | PL30*600 | S355J2+N | 780 | 1.73 | 92 | 184 | [11 empty] | B-D2-3-L12
| B-D2-3-L13 | 2 | PL40*360 | S355J2+N | 350 | 0.61 | 39.5 | 78.9 | [11 empty] | B-D2-3-L13
| B-D2-3-L14 | 4 | PL16*90 | S355J2+N | 738 | 0.64 | 8.3 | 33.3 | [11 empty] | B-D2-3-L14
| B-D2-3-L16 | 4 | PL16*100 | S355J2+N | 343 | 0.33 | 4.3 | 17.2 | [11 empty] | B-D2-3-L16
| B-D2-3-L135 | 2 | PL10*170 | S355J2+N | 186 | 0.14 | 2.5 | 5 | [11 empty] | B-D2-3-L135
| B-D2-3-L136 | 2 | PL10*99 | S355J2+N | 158 | 0.07 | 1.2 | 2.4 | [11 empty] | B-D2-3-L136
| B-D2-3-L137 | 1 | PL8*100 | S355J2+N | 100 | 0.02 | 0.6 | 0.6 | [11 empty] | B-D2-3-L137
| B-D2-3-L138 | 1 | PL8*100 | S355J2+N | 100 | 0.02 | 0.6 | 0.6 | [11 empty] | B-D2-3-L138
| B-D2-3-L275 | 1 | PL16*221 | S355J2+N | 250 | 0.13 | 6.9 | 6.9 | [11 empty] | B-D2-3-L275
| B-D2-3-L276 | 1 | PL10*85 | S355J2+N | 110 | 0.02 | 0.7 | 0.7 | [11 empty] | B-D2-3-L276
| B-D2-3-L277 | 4 | PL10*50 | S355J2+N | 65 | 0.03 | 0.2 | 0.7 | [11 empty] | B-D2-3-L277
| B-D2-3-L278 | 3 | PL10*85 | S355J2+N | 110 | 0.07 | 0.7 | 2.2 | [11 empty] | B-D2-3-L278
| B-D2-3-L281 | 1 | PL16*221 | S355J2+N | 250 | 0.13 | 6.9 | 6.9 | [11 empty] | B-D2-3-L281
| B-D2-3-L289 | 4 | PL16*200 | S355J2+N | 380 | 0.68 | 9.5 | 38.2 | [11 empty] | B-D2-3-L289
| B-D2-3-WP20 | 1 | WB800-10-30*400*** | S355J2+N | 9136 | 42.45 | 2780.4 | 2780.4 | [11 empty] | B-D2-3-WP20
B-D2-3-W12 | WELDED_BEAM | 1 |  |  | 9396 | 46.79 | 3149.2 | 3149.2 | [5 empty] | WELDED_BEAM | Painting system 1 | RAL 7037 | 9396 | 801 | 600 | WELDED_BEAM
| B-D2-3-L12 | 2 | PL30*600 | S355J2+N | 780 | 1.73 | 92 | 184 | [11 empty] | B-D2-3-L12
| B-D2-3-L13 | 2 | PL40*360 | S355J2+N | 350 | 0.61 | 39.5 | 78.9 | [11 empty] | B-D2-3-L13
| B-D2-3-L14 | 4 | PL16*90 | S355J2+N | 738 | 0.64 | 8.3 | 33.3 | [11 empty] | B-D2-3-L14
| B-D2-3-L15 | 1 | PL16*100 | S355J2+N | 343 | 0.08 | 4.3 | 4.3 | [11 empty] | B-D2-3-L15
| B-D2-3-L16 | 3 | PL16*100 | S355J2+N | 343 | 0.25 | 4.3 | 12.9 | [11 empty] | B-D2-3-L16
| B-D2-3-L277 | 2 | PL10*50 | S355J2+N | 65 | 0.01 | 0.2 | 0.3 | [11 empty] | B-D2-3-L277
| B-D2-3-L278 | 4 | PL10*85 | S355J2+N | 110 | 0.09 | 0.7 | 2.9 | [11 empty] | B-D2-3-L278
| B-D2-3-L281 | 2 | PL16*221 | S355J2+N | 250 | 0.25 | 6.9 | 13.9 | [11 empty] | B-D2-3-L281
| B-D2-3-L288 | 1 | PL16*200 | S355J2+N | 380 | 0.17 | 9.5 | 9.5 | [11 empty] | B-D2-3-L288
| B-D2-3-L289 | 3 | PL16*200 | S355J2+N | 380 | 0.51 | 9.5 | 28.6 | [11 empty] | B-D2-3-L289
| B-D2-3-WP19 | 1 | WB800-10-30*400*** | S355J2+N | 9136 | 42.45 | 2780.4 | 2780.4 | [11 empty] | B-D2-3-WP19
B-D2-3-W13 | WELDED_BEAM | 1 |  |  | 8146 | 17.59 | 822.3 | 822.3 | [5 empty] | WELDED_BEAM | Painting system 1 | RAL 7037 | 8146 | 522 | 260 | WELDED_BEAM
| B-D2-3-L109 | 2 | PL12*168 | S355J2+N | 230 | 0.17 | 3.6 | 7.3 | [11 empty] | B-D2-3-L109
| B-D2-3-L234 | 4 | PL10*200 | S355J2+N | 204 | 0.36 | 3.2 | 12.8 | [11 empty] | B-D2-3-L234
| B-D2-3-L235 | 4 | PL10*120 | S355J2+N | 186 | 0.2 | 1.7 | 7 | [11 empty] | B-D2-3-L235
| B-D2-3-L238 | 4 | PL16*121 | S355J2+N | 220 | 0.26 | 3.3 | 13.4 | [11 empty] | B-D2-3-L238
| B-D2-3-L240 | 2 | PL20*220 | S355J2+N | 500 | 0.5 | 17.3 | 34.5 | [11 empty] | B-D2-3-L240
| B-D2-3-WP9 | 1 | WI500-8-16*250 | S355J2+N | 8106 | 16.11 | 747.3 | 747.3 | [11 empty] | B-D2-3-WP9
B-D2-3-W14 | WELDED_BEAM | 1 |  |  | 10960 | 17.97 | 825.1 | 825.1 | [5 empty] | WELDED_BEAM | Painting system 1 | RAL 7037 | 10960 | 410 | 290 | WELDED_BEAM
| B-D2-3-L55 | 2 | PL10*95 | S355J2+N | 366 | 0.16 | 2.7 | 5.5 | [11 empty] | B-D2-3-L55
| B-D2-3-L170 | 1 | PL16*186 | S355J2+N | 393 | 0.12 | 6.6 | 6.6 | [11 empty] | B-D2-3-L170
| B-D2-3-L173 | 1 | PL10*200 | S355J2+N | 160 | 0.07 | 2.5 | 2.5 | [11 empty] | B-D2-3-L173
| B-D2-3-L174 | 4 | PL10*86 | S355J2+N | 366 | 0.29 | 2.5 | 9.9 | [11 empty] | B-D2-3-L174
| B-D2-3-L175 | 2 | PL10*86 | S355J2+N | 172 | 0.07 | 1.2 | 2.3 | [11 empty] | B-D2-3-L175
| B-D2-3-WP18 | 1 | WI400-8-16*200 | S355J2+N | 10950 | 17.26 | 798.3 | 798.3 | [11 empty] | B-D2-3-WP18
B-D2-3-W15 | WELDED_BEAM | 1 |  |  | 8695 | 15.69 | 884.5 | 884.5 | [5 empty] | WELDED_BEAM | Painting system 1 | RAL 7037 | 8695 | 400 | 250 | WELDED_BEAM
| B-D2-3-L166 | 1 | PL10*95 | S355J2+N | 358 | 0.08 | 2.7 | 2.7 | [11 empty] | B-D2-3-L166
| B-D2-3-L167 | 1 | PL10*95 | S355J2+N | 358 | 0.08 | 2.7 | 2.7 | [11 empty] | B-D2-3-L167
| B-D2-3-WP13 | 1 | WI400-8-20*250 | S355J2+N | 8695 | 15.54 | 879.1 | 879.1 | [11 empty] | B-D2-3-WP13
B-D2-3-W16 | WELDED_BEAM | 1 |  |  | 8570 | 13.75 | 634.1 | 634.1 | [5 empty] | WELDED_BEAM | Painting system 1 | RAL 7037 | 8570 | 400 | 200 | WELDED_BEAM
| B-D2-3-L168 | 1 | PL10*95 | S355J2+N | 366 | 0.08 | 2.7 | 2.7 | [11 empty] | B-D2-3-L168
| B-D2-3-L169 | 1 | PL10*95 | S355J2+N | 366 | 0.08 | 2.7 | 2.7 | [11 empty] | B-D2-3-L169
| B-D2-3-WP6 | 1 | WI400-8-16*200 | S355J2+N | 8570 | 13.59 | 628.6 | 628.6 | [11 empty] | B-D2-3-WP6
B-D2-3-W17 | WELDED_BEAM | 1 |  |  | 9135 | 16.95 | 952.1 | 952.1 | [5 empty] | WELDED_BEAM | Painting system 1 | RAL 7037 | 9135 | 400 | 250 | WELDED_BEAM
| B-D2-3-L63 | 6 | PL16*111 | S355J2+N | 358 | 0.57 | 5 | 29.9 | [11 empty] | B-D2-3-L63
| B-D2-3-L64 | 1 | PL10*95 | S355J2+N | 358 | 0.08 | 2.7 | 2.7 | [11 empty] | B-D2-3-L64
| B-D2-3-L273 | 2 | PL16*56 | S355J2+N | 358 | 0.11 | 2.5 | 5 | [11 empty] | B-D2-3-L273
| B-D2-3-WP17 | 1 | WI400-8-20*250 | S355J2+N | 9135 | 16.21 | 914.5 | 914.5 | [11 empty] | B-D2-3-WP17
B-D2-3-W18 | WELDED_BEAM | 1 |  |  | 8612 | 17.51 | 816.6 | 816.6 | [5 empty] | WELDED_BEAM | Painting system 1 | RAL 7037 | 8612 | 510 | 254 | WELDED_BEAM
| B-D2-3-L155 | 1 | PL10*90 | S355J2+N | 466 | 0.09 | 3.3 | 3.3 | [11 empty] | B-D2-3-L155
| B-D2-3-L156 | 1 | PL12*125 | S355J2+N | 466 | 0.13 | 5.5 | 5.5 | [11 empty] | B-D2-3-L156
| B-D2-3-L240 | 1 | PL20*220 | S355J2+N | 500 | 0.25 | 17.3 | 17.3 | [11 empty] | B-D2-3-L240
| B-D2-3-WP11 | 1 | WI500-8-16*250 | S355J2+N | 8595 | 17.04 | 790.6 | 790.6 | [11 empty] | B-D2-3-WP11
B-D2-3-W19 | WELDED_BEAM | 1 |  |  | 8653 | 17.6 | 821.4 | 821.4 | [5 empty] | WELDED_BEAM | Painting system 1 | RAL 7037 | 8654 | 510 | 254 | WELDED_BEAM
| B-D2-3-L162 | 1 | PL12*125 | S355J2+N | 466 | 0.13 | 5.5 | 5.5 | [11 empty] | B-D2-3-L162
| B-D2-3-L163 | 1 | PL12*105 | S355J2+N | 466 | 0.11 | 4.6 | 4.6 | [11 empty] | B-D2-3-L163
| B-D2-3-L240 | 1 | PL20*220 | S355J2+N | 500 | 0.25 | 17.3 | 17.3 | [11 empty] | B-D2-3-L240
| B-D2-3-WP12 | 1 | WI500-8-16*250 | S355J2+N | 8637 | 17.11 | 794 | 794 | [11 empty] | B-D2-3-WP12
B-D2-3-W20 | WELDED_BEAM | 1 |  |  | 7210 | 13.61 | 645.2 | 645.2 | [5 empty] | WELDED_BEAM | Painting system 1 | RAL 7037 | 7210 | 412 | 260 | WELDED_BEAM
| B-D2-3-L34 | 1 | PL12*168 | S355J2+N | 125 | 0.05 | 2 | 2 | [11 empty] | B-D2-3-L34
| B-D2-3-L38 | 1 | PL12*168 | S355J2+N | 100 | 0.04 | 1.6 | 1.6 | [11 empty] | B-D2-3-L38
| B-D2-3-L234 | 4 | PL10*200 | S355J2+N | 204 | 0.36 | 3.2 | 12.8 | [11 empty] | B-D2-3-L234
| B-D2-3-L235 | 4 | PL10*120 | S355J2+N | 186 | 0.2 | 1.7 | 7 | [11 empty] | B-D2-3-L235
| B-D2-3-L238 | 4 | PL16*121 | S355J2+N | 220 | 0.26 | 3.3 | 13.4 | [11 empty] | B-D2-3-L238
| B-D2-3-WP14 | 1 | WI400-8-16*250 | S355J2+N | 7210 | 12.7 | 608.5 | 608.5 | [11 empty] | B-D2-3-WP14
B-D2-3-W21 | WELDED_BEAM | 1 |  |  | 9288 | 16.97 | 951.9 | 951.9 | [5 empty] | WELDED_BEAM | Painting system 1 | RAL 7037 | 9288 | 400 | 250 | WELDED_BEAM
| B-D2-3-L39 | 1 | PL10*95 | S355J2+N | 358 | 0.08 | 2.7 | 2.7 | [11 empty] | B-D2-3-L39
| B-D2-3-L40 | 2 | PL10*200 | S355J2+N | 388 | 0.33 | 6.1 | 12.2 | [11 empty] | B-D2-3-L40
| B-D2-3-WP21 | 1 | WI400-8-20*250 | S355J2+N | 9268 | 16.56 | 937.1 | 937.1 | [11 empty] | B-D2-3-WP21
B-D2-4-B1 | ROLLED_BEAM | 1 |  |  | 5500 | 7.86 | 345.1 | 345.1 | [5 empty] | ROLLED_BEAM | Painting system 1 | RAL 7037 | 5501 | 382 | 220 | ROLLED_BEAM
| B-D2-4-L247 | 1 | PL35*332.6 | S355J2+N | 200 | 0.17 | 18.3 | 18.3 | [11 empty] | B-D2-4-L247
| B-D2-4-L290 | 1 | PL16*220 | S355J2+N | 360 | 0.18 | 9.9 | 9.9 | [11 empty] | B-D2-4-L290
| B-D2-4-L357 | 1 | PL12*168 | S355J2+N | 150 | 0.06 | 2.4 | 2.4 | [11 empty] | B-D2-4-L357
| B-D2-4-L358 | 1 | PL12*148 | S355J2+N | 150 | 0.05 | 2.1 | 2.1 | [11 empty] | B-D2-4-L358
| B-D2-4-P1 | 1 | IPE360 | S355J2+N | 5475 | 7.41 | 312.4 | 312.4 | [11 empty] | B-D2-4-P1
B-D2-4-B2 | ROLLED_BEAM | 1 |  |  | 5491 | 6.63 | 251.5 | 251.5 | [5 empty] | ROLLED_BEAM | Painting system 1 | RAL 7037 | 5491 | 310 | 220 | ROLLED_BEAM
| B-D2-4-L153 | 1 | PL10*220 | S355J2+N | 302 | 0.14 | 5.2 | 5.2 | [11 empty] | B-D2-4-L153
| B-D2-4-L246 | 1 | PL35*276.6 | S355J2+N | 200 | 0.14 | 15.2 | 15.2 | [11 empty] | B-D2-4-L246
| B-D2-4-P2 | 1 | IPE300 | S355J2+N | 5471 | 6.34 | 231.1 | 231.1 | [11 empty] | B-D2-4-P2
B-D2-4-B3 | ROLLED_BEAM | 1 |  |  | 5976 | 7.77 | 306.7 | 306.7 | [5 empty] | ROLLED_BEAM | Painting system 1 | RAL 7037 | 5976 | 340 | 220 | ROLLED_BEAM
| B-D2-4-L141 | 1 | PL10*220 | S355J2+N | 334 | 0.16 | 5.8 | 5.8 | [11 empty] | B-D2-4-L141
| B-D2-4-L144 | 1 | PL16*220 | S355J2+N | 310 | 0.15 | 8.6 | 8.6 | [11 empty] | B-D2-4-L144
| B-D2-4-P3 | 1 | IPE330 | S355J2+N | 5950 | 7.46 | 292.4 | 292.4 | [11 empty] | B-D2-4-P3
B-D2-4-B4 | ROLLED_BEAM | 1 |  |  | 5976 | 7.77 | 307 | 307 | [5 empty] | ROLLED_BEAM | Painting system 1 | RAL 7037 | 5976 | 340 | 220 | ROLLED_BEAM
| B-D2-4-L172 | 1 | PL10*220 | S355J2+N | 318 | 0.15 | 5.5 | 5.5 | [11 empty] | B-D2-4-L172
| B-D2-4-L174 | 1 | PL16*220 | S355J2+N | 330 | 0.16 | 9.1 | 9.1 | [11 empty] | B-D2-4-L174
| B-D2-4-P4 | 1 | IPE330 | S355J2+N | 5950 | 7.46 | 292.4 | 292.4 | [11 empty] | B-D2-4-P4
B-D2-4-B5 | ROLLED_BEAM | 1 |  |  | 4977 | 5.38 | 186.4 | 186.4 | [5 empty] | ROLLED_BEAM | Painting system 1 | RAL 7037 | 4977 | 270 | 220 | ROLLED_BEAM
| B-D2-4-L171 | 1 | PL10*170 | S355J2+N | 254 | 0.09 | 3.4 | 3.4 | [11 empty] | B-D2-4-L171
| B-D2-4-L175 | 1 | PL10*220 | S355J2+N | 254 | 0.12 | 4.4 | 4.4 | [11 empty] | B-D2-4-L175
| B-D2-4-P5 | 1 | IPE270 | S355J2+N | 4957 | 5.16 | 178.6 | 178.6 | [11 empty] | B-D2-4-P5
B-D2-4-B6 | ROLLED_BEAM | 1 |  |  | 1582 | 1.22 | 35.4 | 35.4 | [5 empty] | ROLLED_BEAM | Painting system 1 | RAL 7037 | 1582 | 200 | 100 | ROLLED_BEAM
| B-D2-4-P260 | 1 | IPE200 | S235JR | 1582 | 1.22 | 35.4 | 35.4 | [11 empty] | B-D2-4-P260
B-D2-4-B7 | ROLLED_BEAM | 1 |  |  | 1582 | 1.22 | 35.4 | 35.4 | [5 empty] | ROLLED_BEAM | Painting system 1 | RAL 7037 | 1582 | 200 | 100 | ROLLED_BEAM
| B-D2-4-P261 | 1 | IPE200 | S235JR | 1582 | 1.22 | 35.4 | 35.4 | [11 empty] | B-D2-4-P261
B-D2-4-B8 | ROLLED_BEAM | 2 |  |  | 2140 | 3.29 | 47.9 | 95.8 | [5 empty] | ROLLED_BEAM | Painting system 1 | RAL 7037 | 2140 | 200 | 100 | ROLLED_BEAM
| B-D2-4-P17 | 1 | IPE200 | S235JR | 2140 | 3.29 | 47.9 | 95.8 | [11 empty] | B-D2-4-P17
B-D2-4-B9 | ROLLED_BEAM | 2 |  |  | 1037 | 1.87 | 28 | 55.9 | [5 empty] | ROLLED_BEAM | Painting system 1 | RAL 7037 | 1038 | 200 | 140 | ROLLED_BEAM
| B-D2-4-L15 | 2 | PL10*37 | S355J2+N | 181 | 0.07 | 0.5 | 2.1 | [11 empty] | B-D2-4-L15
| B-D2-4-L263 | 2 | PL10*140 | S355J2+N | 188 | 0.24 | 2.1 | 8.3 | [11 empty] | B-D2-4-L263
| B-D2-4-P201 | 1 | IPE200 | S235JR | 1018 | 1.56 | 22.8 | 45.6 | [11 empty] | B-D2-4-P201
B-D2-4-B10 | ROLLED_BEAM | 1 |  |  | 2482 | 1.91 | 55.5 | 55.5 | [5 empty] | ROLLED_BEAM | Painting system 1 | RAL 7037 | 2482 | 200 | 100 | ROLLED_BEAM
| B-D2-4-P12 | 1 | IPE200 | S235JR | 2482 | 1.91 | 55.5 | 55.5 | [11 empty] | B-D2-4-P12
B-D2-4-B11 | ROLLED_BEAM | 1 |  |  | 2462 | 1.89 | 55.1 | 55.1 | [5 empty] | ROLLED_BEAM | Painting system 1 | RAL 7037 | 2462 | 200 | 100 | ROLLED_BEAM
| B-D2-4-P13 | 1 | IPE200 | S235JR | 2462 | 1.89 | 55.1 | 55.1 | [11 empty] | B-D2-4-P13
B-D2-4-B12 | ROLLED_BEAM | 1 |  |  | 1164 | 0.93 | 27.3 | 27.3 | [5 empty] | ROLLED_BEAM | Painting system 1 | RAL 7037 | 1164 | 200 | 138 | ROLLED_BEAM
| B-D2-4-L119 | 1 | PL10*85 | S355J2+N | 181 | 0.04 | 1.2 | 1.2 | [11 empty] | B-D2-4-L119
| B-D2-4-P259 | 1 | IPE200 | S235JR | 1164 | 0.89 | 26.1 | 26.1 | [11 empty] | B-D2-4-P259
B-D2-4-B13 | ROLLED_BEAM | 1 |  |  | 1164 | 0.93 | 27.2 | 27.2 | [5 empty] | ROLLED_BEAM | Painting system 1 | RAL 7037 | 1164 | 200 | 138 | ROLLED_BEAM
| B-D2-4-L119 | 1 | PL10*85 | S355J2+N | 181 | 0.04 | 1.2 | 1.2 | [11 empty] | B-D2-4-L119
| B-D2-4-P258 | 1 | IPE200 | S235JR | 1164 | 0.89 | 26 | 26 | [11 empty] | B-D2-4-P258
B-D2-4-B14 | ROLLED_BEAM | 1 |  |  | 3262 | 2.56 | 74.8 | 74.8 | [5 empty] | ROLLED_BEAM | Painting system 1 | RAL 7037 | 3263 | 200 | 175 | ROLLED_BEAM
| B-D2-4-L353 | 1 | PL8*16 | S355J2+N | 55 | 0 | 0 | 0 | [11 empty] | B-D2-4-L353
| B-D2-4-L354 | 1 | PL8*16 | S355J2+N | 55 | 0 | 0 | 0 | [11 empty] | B-D2-4-L354
| B-D2-4-L355 | 1 | PL10*141 | S355J2+N | 181 | 0.05 | 1.8 | 1.8 | [11 empty] | B-D2-4-L355
| B-D2-4-P8 | 1 | IPE200 | S235JR | 3263 | 2.51 | 73 | 73 | [11 empty] | B-D2-4-P8
B-D2-4-B15 | ROLLED_BEAM | 1 |  |  | 4175 | 17.95 | 469.8 | 469.8 | [5 empty] | ROLLED_BEAM | Painting system 1 | RAL 7037 | 4175 | 1290 | 385 | ROLLED_BEAM
| B-D2-4-L2 | 1 | PL10*111 | S355J2+N | 160 | 0.03 | 1.1 | 1.1 | [11 empty] | B-D2-4-L2
| B-D2-4-L3 | 1 | PL10*180 | S355J2+N | 261 | 0.07 | 2.2 | 2.2 | [11 empty] | B-D2-4-L3
| B-D2-4-L4 | 1 | PL10*85 | S355J2+N | 250 | 0.05 | 1.5 | 1.5 | [11 empty] | B-D2-4-L4
| B-D2-4-L5 | 1 | PL10*94 | S355J2+N | 100 | 0.02 | 0.7 | 0.7 | [11 empty] | B-D2-4-L5
| B-D2-4-L8 | 3 | PL10*80 | S355J2+N | 140 | 0.08 | 0.9 | 2.6 | [11 empty] | B-D2-4-L8
| B-D2-4-P200 | 2 | UPE160 | S235JR | 4155 | 4.81 | 70.8 | 141.6 | [11 empty] | B-D2-4-P200
| B-D2-4-P202 | 2 | IPE160 | S235JR | 4142 | 5.16 | 65.3 | 130.6 | [11 empty] | B-D2-4-P202
| B-D2-4-P203 | 2 | UPE120 | S235JR | 64 | 0.06 | 0.8 | 1.5 | [11 empty] | B-D2-4-P203
| B-D2-4-P204 | 2 | UPE160 | S235JR | 1200 | 1.39 | 20.4 | 40.9 | [11 empty] | B-D2-4-P204
| B-D2-4-P205 | 1 | UPE120 | S235JR | 104 | 0.05 | 1.3 | 1.3 | [11 empty] | B-D2-4-P205
| B-D2-4-TEL1 | 1 | PL6*1180 | S235JR | 2625 | 6.24 | 145.8 | 145.8 | [11 empty] | B-D2-4-TEL1
B-D2-4-B16 | ROLLED_BEAM | 1 |  |  | 4404 | 4.05 | 125.9 | 125.9 | [5 empty] | ROLLED_BEAM | Painting system 1 | RAL 7037 | 4404 | 220 | 153 | ROLLED_BEAM
| B-D2-4-L125 | 1 | PL10*85 | S355J2+N | 200 | 0.04 | 1.3 | 1.3 | [11 empty] | B-D2-4-L125
| B-D2-4-L127 | 1 | PL10*51 | S355J2+N | 200 | 0.03 | 0.8 | 0.8 | [11 empty] | B-D2-4-L127
| B-D2-4-L339 | 1 | PL10*110 | S355J2+N | 78 | 0.02 | 0.7 | 0.7 | [11 empty] | B-D2-4-L339
| B-D2-4-L340 | 4 | PL10*42 | S355J2+N | 200 | 0.09 | 0.7 | 2.6 | [11 empty] | B-D2-4-L340
| B-D2-4-L341 | 1 | PL10*140 | S355J2+N | 204 | 0.06 | 2.2 | 2.2 | [11 empty] | B-D2-4-L341
| B-D2-4-L416 | 1 | PL10*110 | S355J2+N | 220 | 0.06 | 1.9 | 1.9 | [11 empty] | B-D2-4-L416
| B-D2-4-L417 | 2 | PL10*42 | S355J2+N | 179 | 0.04 | 0.6 | 1.2 | [11 empty] | B-D2-4-L417
| B-D2-4-P11 | 1 | IPE220 | S355J2+N | 4394 | 3.73 | 115.2 | 115.2 | [11 empty] | B-D2-4-P11
B-D2-4-B17 | ROLLED_BEAM | 2 |  |  | 4395 | 6.75 | 98.3 | 196.7 | [5 empty] | ROLLED_BEAM | Painting system 1 | RAL 7037 | 4395 | 200 | 100 | ROLLED_BEAM
| B-D2-4-P15 | 1 | IPE200 | S235JR | 4395 | 6.75 | 98.3 | 196.7 | [11 empty] | B-D2-4-P15
B-D2-4-B18 | ROLLED_BEAM | 1 |  |  | 4395 | 3.41 | 99.4 | 99.4 | [5 empty] | ROLLED_BEAM | Painting system 1 | RAL 7037 | 4395 | 200 | 100 | ROLLED_BEAM
| B-D2-4-L15 | 2 | PL10*37 | S355J2+N | 181 | 0.04 | 0.5 | 1 | [11 empty] | B-D2-4-L15
| B-D2-4-P16 | 1 | IPE200 | S235JR | 4395 | 3.38 | 98.3 | 98.3 | [11 empty] | B-D2-4-P16
B-D2-4-B19 | ROLLED_BEAM | 1 |  |  | 3472 | 3.24 | 101.1 | 101.1 | [5 empty] | ROLLED_BEAM | Painting system 1 | RAL 7037 | 3473 | 220 | 176 | ROLLED_BEAM
| B-D2-4-L125 | 4 | PL10*85 | S355J2+N | 200 | 0.16 | 1.3 | 5.3 | [11 empty] | B-D2-4-L125
| B-D2-4-L132 | 1 | PL10*140 | S355J2+N | 188 | 0.06 | 2.1 | 2.1 | [11 empty] | B-D2-4-L132
| B-D2-4-L342 | 1 | PL10*140 | S355J2+N | 208 | 0.07 | 2.3 | 2.3 | [11 empty] | B-D2-4-L342
| B-D2-4-L343 | 1 | PL10*49 | S355J2+N | 110 | 0.01 | 0.4 | 0.4 | [11 empty] | B-D2-4-L343
| B-D2-4-L344 | 1 | PL10*54 | S355J2+N | 110 | 0.02 | 0.5 | 0.5 | [11 empty] | B-D2-4-L344
| B-D2-4-P224 | 1 | IPE220 | S355J2+N | 3453 | 2.93 | 90.5 | 90.5 | [11 empty] | B-D2-4-P224
B-D2-4-B20 | ROLLED_BEAM | 1 |  |  | 1397 | 1.07 | 31.3 | 31.3 | [5 empty] | ROLLED_BEAM | Painting system 1 | RAL 7037 | 1397 | 200 | 100 | ROLLED_BEAM
| B-D2-4-P286 | 1 | IPE200 | S235JR | 1397 | 1.07 | 31.3 | 31.3 | [11 empty] | B-D2-4-P286
B-D2-4-B21 | ROLLED_BEAM | 1 |  |  | 1407 | 1.08 | 31.5 | 31.5 | [5 empty] | ROLLED_BEAM | Painting system 1 | RAL 7037 | 1407 | 200 | 100 | ROLLED_BEAM
| B-D2-4-P288 | 1 | IPE200 | S235JR | 1407 | 1.08 | 31.5 | 31.5 | [11 empty] | B-D2-4-P288
B-D2-4-B22 | ROLLED_BEAM | 1 |  |  | 5395 | 4.14 | 120.7 | 120.7 | [5 empty] | ROLLED_BEAM | Painting system 1 | RAL 7037 | 5395 | 200 | 100 | ROLLED_BEAM
| B-D2-4-P256 | 1 | IPE200 | S235JR | 5395 | 4.14 | 120.7 | 120.7 | [11 empty] | B-D2-4-P256
B-D2-4-B23 | ROLLED_BEAM | 1 |  |  | 1555 | 1.25 | 36.5 | 36.5 | [5 empty] | ROLLED_BEAM | Painting system 1 | RAL 7037 | 1555 | 200 | 159 | ROLLED_BEAM
| B-D2-4-L355 | 1 | PL10*141 | S355J2+N | 181 | 0.05 | 1.8 | 1.8 | [11 empty] | B-D2-4-L355
| B-D2-4-P264 | 1 | IPE200 | S235JR | 1555 | 1.19 | 34.8 | 34.8 | [11 empty] | B-D2-4-P264
B-D2-4-B24 | ROLLED_BEAM | 1 |  |  | 4954 | 4.16 | 122.6 | 122.6 | [5 empty] | ROLLED_BEAM | Painting system 1 | RAL 7037 | 4955 | 200 | 120 | ROLLED_BEAM
| B-D2-4-L15 | 2 | PL10*37 | S355J2+N | 181 | 0.04 | 0.5 | 1 | [11 empty] | B-D2-4-L15
| B-D2-4-L289 | 4 | PL10*46 | S355J2+N | 181 | 0.08 | 0.6 | 2.6 | [11 empty] | B-D2-4-L289
| B-D2-4-L334 | 4 | PL10*140 | S355J2+N | 184 | 0.23 | 2 | 8.1 | [11 empty] | B-D2-4-L334
| B-D2-4-P43 | 1 | IPE200 | S235JR | 4955 | 3.81 | 110.9 | 110.9 | [11 empty] | B-D2-4-P43
B-D2-4-B25 | ROLLED_BEAM | 2 |  |  | 1876 | 2.88 | 42 | 84 | [5 empty] | ROLLED_BEAM | Painting system 1 | RAL 7037 | 1876 | 200 | 100 | ROLLED_BEAM
| B-D2-4-P223 | 1 | IPE200 | S235JR | 1876 | 2.88 | 42 | 84 | [11 empty] | B-D2-4-P223
B-D2-4-B26 | ROLLED_BEAM | 1 |  |  | 7182 | 5.55 | 161.7 | 161.7 | [5 empty] | ROLLED_BEAM | Painting system 1 | RAL 7037 | 7182 | 200 | 100 | ROLLED_BEAM
| B-D2-4-L15 | 2 | PL10*37 | S355J2+N | 181 | 0.04 | 0.5 | 1 | [11 empty] | B-D2-4-L15
| B-D2-4-P257 | 1 | IPE200 | S235JR | 7182 | 5.52 | 160.7 | 160.7 | [11 empty] | B-D2-4-P257
B-D2-4-B27 | ROLLED_BEAM | 1 |  |  | 2929 | 4.29 | 185 | 185 | [5 empty] | ROLLED_BEAM | Painting system 1 | RAL 7037 | 2930 | 372 | 176 | ROLLED_BEAM
| B-D2-4-L49 | 2 | PL10*71 | S355J2+N | 333 | 0.11 | 1.8 | 3.7 | [11 empty] | B-D2-4-L49
| B-D2-4-L346 | 1 | PL20*332.6 | S355J2+N | 250 | 0.19 | 13.1 | 13.1 | [11 empty] | B-D2-4-L346
| B-D2-4-L352 | 1 | PL12*168 | S355J2+N | 100 | 0.04 | 1.6 | 1.6 | [11 empty] | B-D2-4-L352
| B-D2-4-P105 | 1 | IPE360 | S355J2+N | 2920 | 3.95 | 166.6 | 166.6 | [11 empty] | B-D2-4-P105
B-D2-4-B28 | ROLLED_BEAM | 1 |  |  | 2919 | 4.41 | 195.3 | 195.3 | [5 empty] | ROLLED_BEAM | Painting system 1 | RAL 7037 | 2920 | 360 | 170 | ROLLED_BEAM
| B-D2-4-L49 | 2 | PL10*71 | S355J2+N | 333 | 0.11 | 1.8 | 3.7 | [11 empty] | B-D2-4-L49
| B-D2-4-L346 | 2 | PL20*332.6 | S355J2+N | 250 | 0.38 | 13.1 | 26.1 | [11 empty] | B-D2-4-L346
| B-D2-4-P106 | 1 | IPE360 | S355J2+N | 2900 | 3.92 | 165.5 | 165.5 | [11 empty] | B-D2-4-P106
B-D2-4-B29 | ROLLED_BEAM | 2 |  |  | 236 | 0.49 | 7.9 | 15.8 | [5 empty] | ROLLED_BEAM | Painting system 1 | RAL 7037 | 236 | 220 | 140 | ROLLED_BEAM
| B-D2-4-L256 | 1 | PL12*140 | S355J2+N | 220 | 0.14 | 2.9 | 5.8 | [11 empty] | B-D2-4-L256
| B-D2-4-P198 | 1 | IPE200 | S235JR | 224 | 0.34 | 5 | 10 | [11 empty] | B-D2-4-P198
B-D2-4-B30 | ROLLED_BEAM | 2 |  |  | 5286 | 9.75 | 162.2 | 324.4 | [5 empty] | ROLLED_BEAM | Painting system 1 | RAL 7037 | 5286 | 240 | 120 | ROLLED_BEAM
| B-D2-4-P103 | 1 | IPE240 | S355J2+N | 5286 | 9.75 | 162.2 | 324.4 | [11 empty] | B-D2-4-P103
B-D2-4-B31 | ROLLED_BEAM | 1 |  |  | 5019 | 6.07 | 222.3 | 222.3 | [5 empty] | ROLLED_BEAM | Painting system 1 | RAL 7037 | 5020 | 312 | 150 | ROLLED_BEAM
| B-D2-4-L68 | 3 | PL12*168 | S355J2+N | 130 | 0.15 | 2.1 | 6.2 | [11 empty] | B-D2-4-L68
| B-D2-4-L71 | 2 | PL12*168 | S355J2+N | 130 | 0.1 | 2.1 | 4.1 | [11 empty] | B-D2-4-L71
| B-D2-4-P68 | 1 | IPE300 | S355J2+N | 5020 | 5.82 | 212 | 212 | [11 empty] | B-D2-4-P68
B-D2-4-B32 | ROLLED_BEAM | 1 |  |  | 150 | 0.12 | 3.4 | 3.4 | [5 empty] | ROLLED_BEAM | Painting system 1 | RAL 7037 | 200 | 150 | 100 | ROLLED_BEAM
| B-D2-4-P329 | 1 | IPE200 | S235JR | 150 | 0.12 | 3.4 | 3.4 | [11 empty] | B-D2-4-P329
B-D2-4-B33 | ROLLED_BEAM | 1 |  |  | 5129 | 4.91 | 164.1 | 164.1 | [5 empty] | ROLLED_BEAM | Painting system 1 | RAL 7037 | 5130 | 252 | 169 | ROLLED_BEAM
| B-D2-4-L162 | 1 | PL10*170 | S355J2+N | 224 | 0.08 | 3 | 3 | [11 empty] | B-D2-4-L162
| B-D2-4-L322 | 1 | PL10*47 | S355J2+N | 218 | 0.03 | 0.8 | 0.8 | [11 empty] | B-D2-4-L322
| B-D2-4-L338 | 3 | PL12*168 | S355J2+N | 71 | 0.09 | 1.1 | 3.3 | [11 empty] | B-D2-4-L338
| B-D2-4-P69 | 1 | IPE240 | S355J2+N | 5116 | 4.72 | 157 | 157 | [11 empty] | B-D2-4-P69
B-D2-4-B34 | ROLLED_BEAM | 1 |  |  | 5962 | 5.5 | 183 | 183 | [5 empty] | ROLLED_BEAM | Painting system 1 | RAL 7037 | 5962 | 240 | 120 | ROLLED_BEAM
| B-D2-4-P70 | 1 | IPE240 | S355J2+N | 5962 | 5.5 | 183 | 183 | [11 empty] | B-D2-4-P70
B-D2-4-B35 | ROLLED_BEAM | 1 |  |  | 8835 | 6.97 | 203.5 | 203.5 | [5 empty] | ROLLED_BEAM | Painting system 1 | RAL 7037 | 8835 | 213 | 200 | ROLLED_BEAM
| B-D2-4-L15 | 2 | PL10*37 | S355J2+N | 181 | 0.04 | 0.5 | 1 | [11 empty] | B-D2-4-L15
| B-D2-4-L119 | 2 | PL10*85 | S355J2+N | 181 | 0.07 | 1.2 | 2.4 | [11 empty] | B-D2-4-L119
| B-D2-4-L345 | 2 | PL10*122 | S355J2+N | 181 | 0.07 | 1.2 | 2.4 | [11 empty] | B-D2-4-L345
| B-D2-4-P10 | 1 | IPE200 | S235JR | 8835 | 6.79 | 197.7 | 197.7 | [11 empty] | B-D2-4-P10
B-D2-4-B36 | ROLLED_BEAM | 1 |  |  | 8849 | 9.37 | 326.8 | 326.8 | [5 empty] | ROLLED_BEAM | Painting system 1 | RAL 7037 | 8849 | 200 | 187 | ROLLED_BEAM
| B-D2-4-L69 | 2 | PL10*77 | S355J2+N | 150 | 0.05 | 0.9 | 1.8 | [11 empty] | B-D2-4-L69
| B-D2-4-L70 | 1 | PL16*168 | S355J2+N | 130 | 0.05 | 2.7 | 2.7 | [11 empty] | B-D2-4-L70
| B-D2-4-L259 | 1 | PL16*168 | S355J2+N | 150 | 0.06 | 3.2 | 3.2 | [11 empty] | B-D2-4-L259
| B-D2-4-L261 | 1 | PL10*130 | S355J2+N | 155 | 0.05 | 1.6 | 1.6 | [11 empty] | B-D2-4-L261
| B-D2-4-L262 | 1 | PL10*86 | S355J2+N | 150 | 0.03 | 1 | 1 | [11 empty] | B-D2-4-L262
| B-D2-4-L398 | 1 | PL10*200 | S355J2+N | 159 | 0.07 | 2.5 | 2.5 | [11 empty] | B-D2-4-L398
| B-D2-4-P7 | 1 | HEA180 | S235JR | 8839 | 9.05 | 314 | 314 | [11 empty] | B-D2-4-P7
B-D2-4-B37 | ROLLED_BEAM | 1 |  |  | 8885 | 6.86 | 199.8 | 199.8 | [5 empty] | ROLLED_BEAM | Painting system 1 | RAL 7037 | 8885 | 200 | 100 | ROLLED_BEAM
| B-D2-4-L15 | 2 | PL10*37 | S355J2+N | 181 | 0.04 | 0.5 | 1 | [11 empty] | B-D2-4-L15
| B-D2-4-P19 | 1 | IPE200 | S235JR | 8885 | 6.82 | 198.8 | 198.8 | [11 empty] | B-D2-4-P19
B-D2-4-B38 | ROLLED_BEAM | 1 |  |  | 8885 | 6.82 | 198.8 | 198.8 | [5 empty] | ROLLED_BEAM | Painting system 1 | RAL 7037 | 8885 | 200 | 100 | ROLLED_BEAM
| B-D2-4-P18 | 1 | IPE200 | S235JR | 8885 | 6.82 | 198.8 | 198.8 | [11 empty] | B-D2-4-P18
B-D2-4-B39 | ROLLED_BEAM | 1 |  |  | 9160 | 7.12 | 208 | 208 | [5 empty] | ROLLED_BEAM | Painting system 1 | RAL 7037 | 9160 | 200 | 180 | ROLLED_BEAM
| B-D2-4-L27 | 2 | PL10*127 | S355J2+N | 181 | 0.09 | 1.5 | 3 | [11 empty] | B-D2-4-L27
| B-D2-4-P21 | 1 | IPE200 | S235JR | 9160 | 7.03 | 204.9 | 204.9 | [11 empty] | B-D2-4-P21
B-D2-4-B40 | ROLLED_BEAM | 1 |  |  | 8570 | 10.94 | 427.9 | 427.9 | [5 empty] | ROLLED_BEAM | Painting system 1 | RAL 7037 | 8570 | 330 | 198 | ROLLED_BEAM
| B-D2-4-L170 | 3 | PL10*95 | S355J2+N | 305 | 0.2 | 2.3 | 6.8 | [11 empty] | B-D2-4-L170
| B-D2-4-P20 | 1 | IPE330 | S355J2+N | 8570 | 10.75 | 421.1 | 421.1 | [11 empty] | B-D2-4-P20
B-D2-4-B41 | ROLLED_BEAM | 1 |  |  | 8566 | 6.77 | 198 | 198 | [5 empty] | ROLLED_BEAM | Painting system 1 | RAL 7037 | 8566 | 200 | 110 | ROLLED_BEAM
| B-D2-4-L15 | 2 | PL10*37 | S355J2+N | 181 | 0.04 | 0.5 | 1 | [11 empty] | B-D2-4-L15
| B-D2-4-L289 | 2 | PL10*46 | S355J2+N | 181 | 0.04 | 0.6 | 1.3 | [11 empty] | B-D2-4-L289
| B-D2-4-L334 | 1 | PL10*140 | S355J2+N | 184 | 0.06 | 2 | 2 | [11 empty] | B-D2-4-L334
| B-D2-4-L336 | 1 | PL10*140 | S355J2+N | 184 | 0.06 | 2 | 2 | [11 empty] | B-D2-4-L336
| B-D2-4-P14 | 1 | IPE200 | S235JR | 8566 | 6.58 | 191.6 | 191.6 | [11 empty] | B-D2-4-P14
B-D2-4-B42 | ROLLED_BEAM | 2 |  |  | 548 | 1.05 | 16.4 | 32.7 | [5 empty] | ROLLED_BEAM | Painting system 1 | RAL 7037 | 548 | 250 | 160 | ROLLED_BEAM
| B-D2-4-L256 | 1 | PL12*140 | S355J2+N | 220 | 0.14 | 2.9 | 5.8 | [11 empty] | B-D2-4-L256
| B-D2-4-L257 | 1 | PL10*160 | S355J2+N | 104 | 0.08 | 1.3 | 2.6 | [11 empty] | B-D2-4-L257
| B-D2-4-P199 | 1 | IPE200 | S235JR | 534 | 0.82 | 12 | 23.9 | [11 empty] | B-D2-4-P199
| B-D2-4-P206 | 1 | CFRHS60X60X4 | S355J2H | 30 | 0.01 | 0.2 | 0.4 | [11 empty] | B-D2-4-P206
B-D2-4-B43 | ROLLED_BEAM | 1 |  |  | 1000 | 0.8 | 23.3 | 23.3 | [5 empty] | ROLLED_BEAM | Painting system 1 | RAL 7037 | 1000 | 200 | 124 | ROLLED_BEAM
| B-D2-4-L426 | 1 | PL10*63 | S355J2+N | 181 | 0.02 | 0.7 | 0.7 | [11 empty] | B-D2-4-L426
| B-D2-4-L430 | 1 | PL8*24 | S355J2+N | 188 | 0.01 | 0.2 | 0.2 | [11 empty] | B-D2-4-L430
| B-D2-4-P268 | 1 | IPE200 | S235JR | 1000 | 0.77 | 22.4 | 22.4 | [11 empty] | B-D2-4-P268
B-D2-4-B44 | ROLLED_BEAM | 1 |  |  | 1559 | 1.25 | 36.7 | 36.7 | [5 empty] | ROLLED_BEAM | Painting system 1 | RAL 7037 | 1560 | 200 | 159 | ROLLED_BEAM
| B-D2-4-L355 | 1 | PL10*141 | S355J2+N | 181 | 0.05 | 1.8 | 1.8 | [11 empty] | B-D2-4-L355
| B-D2-4-P281 | 1 | IPE200 | S235JR | 1560 | 1.2 | 34.9 | 34.9 | [11 empty] | B-D2-4-P281
B-D2-4-B45 | ROLLED_BEAM | 1 |  |  | 10410 | 13.63 | 531.1 | 531.1 | [5 empty] | ROLLED_BEAM | Painting system 1 | RAL 7037 | 10410 | 330 | 240 | ROLLED_BEAM
| B-D2-4-L10 | 1 | PL10*160 | S355J2+N | 280 | 0.1 | 3.5 | 3.5 | [11 empty] | B-D2-4-L10
| B-D2-4-L11 | 1 | PL10*26 | S355J2+N | 160 | 0.01 | 0.3 | 0.3 | [11 empty] | B-D2-4-L11
| B-D2-4-L25 | 2 | PL10*66 | S355J2+N | 287 | 0.09 | 1.5 | 3 | [11 empty] | B-D2-4-L25
| B-D2-4-L28 | 1 | PL10*156 | S355J2+N | 305 | 0.08 | 2.6 | 2.6 | [11 empty] | B-D2-4-L28
| B-D2-4-L32 | 1 | PL10*75 | S355J2+N | 305 | 0.05 | 1.8 | 1.8 | [11 empty] | B-D2-4-L32
| B-D2-4-L35 | 2 | PL10*66 | S355J2+N | 305 | 0.09 | 1.6 | 3.1 | [11 empty] | B-D2-4-L35
| B-D2-4-L42 | 1 | PL10*160 | S355J2+N | 210 | 0.07 | 2.6 | 2.6 | [11 empty] | B-D2-4-L42
| B-D2-4-L43 | 1 | PL10*156 | S355J2+N | 218 | 0.06 | 2.1 | 2.1 | [11 empty] | B-D2-4-L43
| B-D2-4-L66 | 1 | PL10*66 | S355J2+N | 217 | 0.03 | 1.1 | 1.1 | [11 empty] | B-D2-4-L66
| B-D2-4-P238 | 1 | IPE330 | S355J2+N | 10398 | 13.04 | 511 | 511 | [11 empty] | B-D2-4-P238
B-D2-4-B46 | ROLLED_BEAM | 1 |  |  | 800 | 0.61 | 17.9 | 17.9 | [5 empty] | ROLLED_BEAM | Painting system 1 | RAL 7037 | 800 | 200 | 100 | ROLLED_BEAM
| B-D2-4-P208 | 1 | IPE200 | S235JR | 800 | 0.61 | 17.9 | 17.9 | [11 empty] | B-D2-4-P208
B-D2-4-B47 | ROLLED_BEAM | 1 |  |  | 1397 | 1.07 | 31.3 | 31.3 | [5 empty] | ROLLED_BEAM | Painting system 1 | RAL 7037 | 1397 | 200 | 100 | ROLLED_BEAM
| B-D2-4-P287 | 1 | IPE200 | S235JR | 1397 | 1.07 | 31.3 | 31.3 | [11 empty] | B-D2-4-P287
B-D2-4-B48 | ROLLED_BEAM | 1 |  |  | 10520 | 11.43 | 398.9 | 398.9 | [5 empty] | ROLLED_BEAM | Painting system 1 | RAL 7037 | 10520 | 333 | 270 | ROLLED_BEAM
| B-D2-4-L6 | 2 | PL10*80 | S355J2+N | 146 | 0.05 | 0.9 | 1.7 | [11 empty] | B-D2-4-L6
| B-D2-4-L7 | 2 | PL10*80 | S355J2+N | 146 | 0.05 | 0.8 | 1.7 | [11 empty] | B-D2-4-L7
| B-D2-4-L9 | 6 | PL10*80 | S355J2+N | 150 | 0.17 | 0.9 | 5.6 | [11 empty] | B-D2-4-L9
| B-D2-4-L69 | 3 | PL10*77 | S355J2+N | 150 | 0.08 | 0.9 | 2.7 | [11 empty] | B-D2-4-L69
| B-D2-4-L70 | 1 | PL16*168 | S355J2+N | 130 | 0.05 | 2.7 | 2.7 | [11 empty] | B-D2-4-L70
| B-D2-4-L72 | 1 | PL16*168 | S355J2+N | 150 | 0.06 | 3.2 | 3.2 | [11 empty] | B-D2-4-L72
| B-D2-4-L74 | 1 | PL10*167 | S355J2+N | 160 | 0.05 | 1.9 | 1.9 | [11 empty] | B-D2-4-L74
| B-D2-4-L259 | 1 | PL16*168 | S355J2+N | 150 | 0.06 | 3.2 | 3.2 | [11 empty] | B-D2-4-L259
| B-D2-4-L261 | 1 | PL10*130 | S355J2+N | 155 | 0.05 | 1.6 | 1.6 | [11 empty] | B-D2-4-L261
| B-D2-4-L262 | 1 | PL10*86 | S355J2+N | 150 | 0.03 | 1 | 1 | [11 empty] | B-D2-4-L262
| B-D2-4-P6 | 1 | HEA180 | S235JR | 10520 | 10.77 | 373.7 | 373.7 | [11 empty] | B-D2-4-P6
B-D2-4-B49 | ROLLED_BEAM | 1 |  |  | 4190 | 3.31 | 96.7 | 96.7 | [5 empty] | ROLLED_BEAM | Painting system 1 | RAL 7037 | 4190 | 310 | 160 | ROLLED_BEAM
| B-D2-4-L12 | 1 | PL10*160 | S355J2+N | 100 | 0.04 | 1.3 | 1.3 | [11 empty] | B-D2-4-L12
| B-D2-4-L15 | 2 | PL10*37 | S355J2+N | 181 | 0.04 | 0.5 | 1 | [11 empty] | B-D2-4-L15
| B-D2-4-P240 | 1 | IPE200 | S235JR | 4190 | 3.22 | 93.7 | 93.7 | [11 empty] | B-D2-4-P240
| B-D2-4-P311 | 1 | CFRHS60X60X4 | S355J2H | 100 | 0.02 | 0.7 | 0.7 | [11 empty] | B-D2-4-P311
B-D2-4-B50 | ROLLED_BEAM | 1 |  |  | 1018 | 0.78 | 22.8 | 22.8 | [5 empty] | ROLLED_BEAM | Painting system 1 | RAL 7037 | 1019 | 200 | 100 | ROLLED_BEAM
| B-D2-4-P321 | 1 | IPE200 | S235JR | 1019 | 0.78 | 22.8 | 22.8 | [11 empty] | B-D2-4-P321
B-D2-4-B51 | ROLLED_BEAM | 1 |  |  | 1018 | 0.83 | 24.3 | 24.3 | [5 empty] | ROLLED_BEAM | Painting system 1 | RAL 7037 | 1019 | 200 | 180 | ROLLED_BEAM
| B-D2-4-L27 | 1 | PL10*127 | S355J2+N | 181 | 0.04 | 1.5 | 1.5 | [11 empty] | B-D2-4-L27
| B-D2-4-P239 | 1 | IPE200 | S235JR | 1019 | 0.78 | 22.8 | 22.8 | [11 empty] | B-D2-4-P239
B-D2-4-B52 | ROLLED_BEAM | 1 |  |  | 1165 | 0.73 | 18.4 | 18.4 | [5 empty] | ROLLED_BEAM | Painting system 1 | RAL 7037 | 1166 | 160 | 82 | ROLLED_BEAM
| B-D2-4-P274 | 1 | IPE160 | S235JR | 1166 | 0.73 | 18.4 | 18.4 | [11 empty] | B-D2-4-P274
B-D2-4-B53 | ROLLED_BEAM | 1 |  |  | 10251 | 8.02 | 234 | 234 | [5 empty] | ROLLED_BEAM | Painting system 1 | RAL 7037 | 10252 | 200 | 175 | ROLLED_BEAM
| B-D2-4-L15 | 2 | PL10*37 | S355J2+N | 181 | 0.04 | 0.5 | 1 | [11 empty] | B-D2-4-L15
| B-D2-4-L119 | 1 | PL10*85 | S355J2+N | 181 | 0.04 | 1.2 | 1.2 | [11 empty] | B-D2-4-L119
| B-D2-4-L345 | 2 | PL10*122 | S355J2+N | 181 | 0.07 | 1.2 | 2.4 | [11 empty] | B-D2-4-L345
| B-D2-4-P9 | 1 | IPE200 | S235JR | 10252 | 7.87 | 229.4 | 229.4 | [11 empty] | B-D2-4-P9
B-D2-4-B54 | ROLLED_BEAM | 1 |  |  | 1000 | 0.8 | 23.3 | 23.3 | [5 empty] | ROLLED_BEAM | Painting system 1 | RAL 7037 | 1000 | 200 | 124 | ROLLED_BEAM
| B-D2-4-L426 | 1 | PL10*63 | S355J2+N | 181 | 0.02 | 0.7 | 0.7 | [11 empty] | B-D2-4-L426
| B-D2-4-L430 | 1 | PL8*24 | S355J2+N | 188 | 0.01 | 0.2 | 0.2 | [11 empty] | B-D2-4-L430
| B-D2-4-P269 | 1 | IPE200 | S235JR | 1000 | 0.77 | 22.4 | 22.4 | [11 empty] | B-D2-4-P269
B-D2-4-B55 | ROLLED_BEAM | 2 |  |  | 3189 | 4.9 | 71.4 | 142.7 | [5 empty] | ROLLED_BEAM | Painting system 1 | RAL 7037 | 3190 | 200 | 100 | ROLLED_BEAM
| B-D2-4-P138 | 1 | IPE200 | S235JR | 3190 | 4.9 | 71.4 | 142.7 | [11 empty] | B-D2-4-P138
B-D2-4-B56 | ROLLED_BEAM | 2 |  |  | 3189 | 4.9 | 71.4 | 142.7 | [5 empty] | ROLLED_BEAM | Painting system 1 | RAL 7037 | 3190 | 200 | 100 | ROLLED_BEAM
| B-D2-4-P104 | 1 | IPE200 | S235JR | 3190 | 4.9 | 71.4 | 142.7 | [11 empty] | B-D2-4-P104
B-D2-4-B57 | ROLLED_BEAM | 1 |  |  | 11654 | 16.53 | 691 | 691 | [5 empty] | ROLLED_BEAM | Painting system 1 | RAL 7037 | 11655 | 360 | 330 | ROLLED_BEAM
| B-D2-4-L13 | 1 | PL10*170 | S355J2+N | 290 | 0.11 | 3.7 | 3.7 | [11 empty] | B-D2-4-L13
| B-D2-4-L14 | 2 | PL10*68 | S355J2+N | 170 | 0.05 | 0.8 | 1.7 | [11 empty] | B-D2-4-L14
| B-D2-4-L17 | 2 | PL10*71 | S355J2+N | 285 | 0.09 | 1.6 | 3.2 | [11 empty] | B-D2-4-L17
| B-D2-4-L29 | 1 | PL10*161 | S355J2+N | 333 | 0.08 | 2.9 | 2.9 | [11 empty] | B-D2-4-L29
| B-D2-4-L33 | 2 | PL10*75 | S355J2+N | 333 | 0.12 | 1.9 | 3.9 | [11 empty] | B-D2-4-L33
| B-D2-4-L44 | 2 | PL10*161 | S355J2+N | 215 | 0.13 | 2.2 | 4.4 | [11 empty] | B-D2-4-L44
| B-D2-4-L47 | 1 | PL10*170 | S355J2+N | 210 | 0.08 | 2.8 | 2.8 | [11 empty] | B-D2-4-L47
| B-D2-4-L49 | 2 | PL10*71 | S355J2+N | 333 | 0.11 | 1.8 | 3.7 | [11 empty] | B-D2-4-L49
| B-D2-4-P76 | 1 | IPE360 | S355J2+N | 11649 | 15.76 | 664.8 | 664.8 | [11 empty] | B-D2-4-P76
B-D2-4-B58 | ROLLED_BEAM | 1 |  |  | 4415 | 4.12 | 137.1 | 137.1 | [5 empty] | ROLLED_BEAM | Painting system 1 | RAL 7037 | 4415 | 240 | 120 | ROLLED_BEAM
| B-D2-4-L322 | 2 | PL10*47 | S355J2+N | 218 | 0.05 | 0.8 | 1.6 | [11 empty] | B-D2-4-L322
| B-D2-4-P197 | 1 | IPE240 | S355J2+N | 4415 | 4.07 | 135.5 | 135.5 | [11 empty] | B-D2-4-P197
B-D2-4-B59 | ROLLED_BEAM | 1 |  |  | 421 | 0.32 | 9.4 | 9.4 | [5 empty] | ROLLED_BEAM | Painting system 1 | RAL 7037 | 421 | 200 | 100 | ROLLED_BEAM
| B-D2-4-P320 | 1 | IPE200 | S235JR | 421 | 0.32 | 9.4 | 9.4 | [11 empty] | B-D2-4-P320
B-D2-4-B60 | ROLLED_BEAM | 1 |  |  | 578 | 0.36 | 9.1 | 9.1 | [5 empty] | ROLLED_BEAM | Painting system 1 | RAL 7037 | 578 | 160 | 82 | ROLLED_BEAM
| B-D2-4-P275 | 1 | IPE160 | S235JR | 578 | 0.36 | 9.1 | 9.1 | [11 empty] | B-D2-4-P275
B-D2-4-B61 | ROLLED_BEAM | 1 |  |  | 1040 | 0.89 | 26.2 | 26.2 | [5 empty] | ROLLED_BEAM | Painting system 1 | RAL 7037 | 1040 | 200 | 140 | ROLLED_BEAM
| B-D2-4-L15 | 2 | PL10*37 | S355J2+N | 181 | 0.04 | 0.5 | 1 | [11 empty] | B-D2-4-L15
| B-D2-4-L132 | 1 | PL10*140 | S355J2+N | 188 | 0.06 | 2.1 | 2.1 | [11 empty] | B-D2-4-L132
| B-D2-4-P277 | 1 | IPE200 | S235JR | 1030 | 0.79 | 23 | 23 | [11 empty] | B-D2-4-P277
B-D2-4-B62 | ROLLED_BEAM | 1 |  |  | 11654 | 18.1 | 807.8 | 807.8 | [5 empty] | ROLLED_BEAM | Painting system 1 | RAL 7037 | 11655 | 400 | 389 | ROLLED_BEAM
| B-D2-4-L16 | 1 | PL10*180 | S355J2+N | 290 | 0.11 | 4 | 4 | [11 empty] | B-D2-4-L16
| B-D2-4-L18 | 2 | PL10*76 | S355J2+N | 285 | 0.1 | 1.7 | 3.4 | [11 empty] | B-D2-4-L18
| B-D2-4-L19 | 2 | PL10*123 | S355J2+N | 180 | 0.1 | 1.7 | 3.3 | [11 empty] | B-D2-4-L19
| B-D2-4-L30 | 2 | PL10*65 | S355J2+N | 371 | 0.11 | 1.9 | 3.8 | [11 empty] | B-D2-4-L30
| B-D2-4-L34 | 1 | PL10*75 | S355J2+N | 371 | 0.06 | 2.2 | 2.2 | [11 empty] | B-D2-4-L34
| B-D2-4-L45 | 2 | PL10*166 | S355J2+N | 215 | 0.13 | 2.3 | 4.5 | [11 empty] | B-D2-4-L45
| B-D2-4-L48 | 1 | PL10*180 | S355J2+N | 210 | 0.08 | 2.9 | 2.9 | [11 empty] | B-D2-4-L48
| B-D2-4-L50 | 2 | PL10*76 | S355J2+N | 371 | 0.13 | 2.2 | 4.4 | [11 empty] | B-D2-4-L50
| B-D2-4-L427 | 1 | PL12*129 | S355J2+N | 188 | 0.05 | 2.2 | 2.2 | [11 empty] | B-D2-4-L427
| B-D2-4-L428 | 1 | PL10*205 | S355J2+N | 374 | 0.12 | 4.4 | 4.4 | [11 empty] | B-D2-4-L428
| B-D2-4-P79 | 1 | IPE400 | S355J2+N | 11649 | 17.09 | 772.7 | 772.7 | [11 empty] | B-D2-4-P79
B-D2-4-B63 | ROLLED_BEAM | 3 |  |  | 4479 | 10.53 | 104.3 | 313 | [5 empty] | ROLLED_BEAM | Painting system 1 | RAL 7037 | 4479 | 200 | 190 | ROLLED_BEAM
| B-D2-4-L364 | 1 | PL16*190 | S355J2+N | 188 | 0.25 | 4.5 | 13.5 | [11 empty] | B-D2-4-L364
| B-D2-4-P310 | 1 | IPE200 | S235JR | 4463 | 10.28 | 99.8 | 299.5 | [11 empty] | B-D2-4-P310
B-D2-4-B64 | ROLLED_BEAM | 1 |  |  | 4664 | 6.63 | 279.9 | 279.9 | [5 empty] | ROLLED_BEAM | Painting system 1 | RAL 7037 | 4664 | 370 | 220 | ROLLED_BEAM
| B-D2-4-L143 | 1 | PL12*220 | S355J2+N | 364 | 0.17 | 7.5 | 7.5 | [11 empty] | B-D2-4-L143
| B-D2-4-L145 | 1 | PL12*220 | S355J2+N | 364 | 0.17 | 7.5 | 7.5 | [11 empty] | B-D2-4-L145
| B-D2-4-P28 | 1 | IPE360 | S355J2+N | 4640 | 6.28 | 264.8 | 264.8 | [11 empty] | B-D2-4-P28
B-D2-4-B65 | ROLLED_BEAM | 1 |  |  | 1070 | 1.01 | 34 | 34 | [5 empty] | ROLLED_BEAM | Painting system 1 | RAL 7037 | 1071 | 160 | 152 | ROLLED_BEAM
| B-D2-4-L280 | 2 | PL10*67 | S355J2+N | 132 | 0.04 | 0.7 | 1.4 | [11 empty] | B-D2-4-L280
| B-D2-4-P111 | 1 | HEA160 | S235JR | 1071 | 0.97 | 32.6 | 32.6 | [11 empty] | B-D2-4-P111
B-D2-4-B66 | ROLLED_BEAM | 1 |  |  | 1070 | 1.01 | 34 | 34 | [5 empty] | ROLLED_BEAM | Painting system 1 | RAL 7037 | 1071 | 160 | 152 | ROLLED_BEAM
| B-D2-4-L280 | 2 | PL10*67 | S355J2+N | 132 | 0.04 | 0.7 | 1.4 | [11 empty] | B-D2-4-L280
| B-D2-4-P109 | 1 | HEA160 | S235JR | 1071 | 0.97 | 32.6 | 32.6 | [11 empty] | B-D2-4-P109
B-D2-4-B67 | ROLLED_BEAM | 1 |  |  | 2200 | 1.76 | 51.7 | 51.7 | [5 empty] | ROLLED_BEAM | Painting system 1 | RAL 7037 | 2201 | 208 | 200 | ROLLED_BEAM
| B-D2-4-L119 | 1 | PL10*85 | S355J2+N | 181 | 0.04 | 1.2 | 1.2 | [11 empty] | B-D2-4-L119
| B-D2-4-L272 | 1 | PL10*117 | S355J2+N | 181 | 0.04 | 1.3 | 1.3 | [11 empty] | B-D2-4-L272
| B-D2-4-P66 | 1 | IPE200 | S235JR | 2201 | 1.69 | 49.2 | 49.2 | [11 empty] | B-D2-4-P66
B-D2-4-B68 | ROLLED_BEAM | 1 |  |  | 990 | 0.76 | 22.1 | 22.1 | [5 empty] | ROLLED_BEAM | Painting system 1 | RAL 7037 | 990 | 200 | 100 | ROLLED_BEAM
| B-D2-4-P319 | 1 | IPE200 | S235JR | 990 | 0.76 | 22.1 | 22.1 | [11 empty] | B-D2-4-P319
B-D2-4-B69 | ROLLED_BEAM | 1 |  |  | 6644 | 7.15 | 252.6 | 252.6 | [5 empty] | ROLLED_BEAM | Painting system 1 | RAL 7037 | 6645 | 239 | 187 | ROLLED_BEAM
| B-D2-4-L64 | 1 | PL16*168 | S355J2+N | 230 | 0.09 | 4.9 | 4.9 | [11 empty] | B-D2-4-L64
| B-D2-4-L69 | 2 | PL10*77 | S355J2+N | 150 | 0.05 | 0.9 | 1.8 | [11 empty] | B-D2-4-L69
| B-D2-4-L349 | 1 | PL16*168 | S355J2+N | 280 | 0.11 | 5.9 | 5.9 | [11 empty] | B-D2-4-L349
| B-D2-4-L351 | 1 | PL16*168 | S355J2+N | 100 | 0.04 | 2.1 | 2.1 | [11 empty] | B-D2-4-L351
| B-D2-4-L356 | 1 | PL10*197 | S355J2+N | 160 | 0.06 | 2.3 | 2.3 | [11 empty] | B-D2-4-L356
| B-D2-4-P282 | 1 | HEA180 | S235JR | 6635 | 6.79 | 235.7 | 235.7 | [11 empty] | B-D2-4-P282
B-D2-4-B70 | ROLLED_BEAM | 2 |  |  | 1070 | 1.94 | 32.6 | 65.1 | [5 empty] | ROLLED_BEAM | Painting system 1 | RAL 7037 | 1070 | 160 | 152 | ROLLED_BEAM
| B-D2-4-P265 | 1 | HEA160 | S235JR | 1070 | 1.94 | 32.6 | 65.1 | [11 empty] | B-D2-4-P265
B-D2-4-B71 | ROLLED_BEAM | 1 |  |  | 6195 | 6.51 | 227.9 | 227.9 | [5 empty] | ROLLED_BEAM | Painting system 1 | RAL 7037 | 6195 | 260 | 187 | ROLLED_BEAM
| B-D2-4-L67 | 1 | PL16*168 | S355J2+N | 130 | 0.05 | 2.7 | 2.7 | [11 empty] | B-D2-4-L67
| B-D2-4-L72 | 1 | PL16*168 | S355J2+N | 150 | 0.06 | 3.2 | 3.2 | [11 empty] | B-D2-4-L72
| B-D2-4-L74 | 1 | PL10*167 | S355J2+N | 160 | 0.05 | 1.9 | 1.9 | [11 empty] | B-D2-4-L74
| B-D2-4-P64 | 1 | HEA180 | S235JR | 6195 | 6.34 | 220.1 | 220.1 | [11 empty] | B-D2-4-P64
B-D2-4-B72 | ROLLED_BEAM | 1 |  |  | 6195 | 6.62 | 231.7 | 231.7 | [5 empty] | ROLLED_BEAM | Painting system 1 | RAL 7037 | 6195 | 340 | 187 | ROLLED_BEAM
| B-D2-4-L67 | 1 | PL16*168 | S355J2+N | 130 | 0.05 | 2.7 | 2.7 | [11 empty] | B-D2-4-L67
| B-D2-4-L72 | 1 | PL16*168 | S355J2+N | 150 | 0.06 | 3.2 | 3.2 | [11 empty] | B-D2-4-L72
| B-D2-4-L74 | 3 | PL10*167 | S355J2+N | 160 | 0.16 | 1.9 | 5.7 | [11 empty] | B-D2-4-L74
| B-D2-4-P65 | 1 | HEA180 | S235JR | 6195 | 6.34 | 220.1 | 220.1 | [11 empty] | B-D2-4-P65
B-D2-4-B73 | ROLLED_BEAM | 1 |  |  | 6195 | 6.79 | 237 | 237 | [5 empty] | ROLLED_BEAM | Painting system 1 | RAL 7037 | 6195 | 340 | 187 | ROLLED_BEAM
| B-D2-4-L67 | 1 | PL16*168 | S355J2+N | 130 | 0.05 | 2.7 | 2.7 | [11 empty] | B-D2-4-L67
| B-D2-4-L69 | 6 | PL10*77 | S355J2+N | 150 | 0.16 | 0.9 | 5.4 | [11 empty] | B-D2-4-L69
| B-D2-4-L72 | 1 | PL16*168 | S355J2+N | 150 | 0.06 | 3.2 | 3.2 | [11 empty] | B-D2-4-L72
| B-D2-4-L74 | 3 | PL10*167 | S355J2+N | 160 | 0.16 | 1.9 | 5.7 | [11 empty] | B-D2-4-L74
| B-D2-4-P65 | 1 | HEA180 | S235JR | 6195 | 6.34 | 220.1 | 220.1 | [11 empty] | B-D2-4-P65
B-D2-4-B74 | ROLLED_BEAM | 1 |  |  | 6121 | 6.52 | 227.7 | 227.7 | [5 empty] | ROLLED_BEAM | Painting system 1 | RAL 7037 | 6121 | 260 | 187 | ROLLED_BEAM
| B-D2-4-L69 | 2 | PL10*77 | S355J2+N | 150 | 0.05 | 0.9 | 1.8 | [11 empty] | B-D2-4-L69
| B-D2-4-L74 | 2 | PL10*167 | S355J2+N | 160 | 0.11 | 1.9 | 3.8 | [11 empty] | B-D2-4-L74
| B-D2-4-L337 | 1 | PL16*168 | S355J2+N | 71 | 0.03 | 1.5 | 1.5 | [11 empty] | B-D2-4-L337
| B-D2-4-L458 | 1 | PL16*168 | S355J2+N | 160 | 0.06 | 3.4 | 3.4 | [11 empty] | B-D2-4-L458
| B-D2-4-P305 | 1 | HEA180 | S235JR | 6115 | 6.26 | 217.2 | 217.2 | [11 empty] | B-D2-4-P305
B-D2-4-B75 | ROLLED_BEAM | 1 |  |  | 6121 | 6.47 | 225.8 | 225.8 | [5 empty] | ROLLED_BEAM | Painting system 1 | RAL 7037 | 6121 | 260 | 187 | ROLLED_BEAM
| B-D2-4-L69 | 2 | PL10*77 | S355J2+N | 150 | 0.05 | 0.9 | 1.8 | [11 empty] | B-D2-4-L69
| B-D2-4-L74 | 1 | PL10*167 | S355J2+N | 160 | 0.05 | 1.9 | 1.9 | [11 empty] | B-D2-4-L74
| B-D2-4-L337 | 1 | PL16*168 | S355J2+N | 71 | 0.03 | 1.5 | 1.5 | [11 empty] | B-D2-4-L337
| B-D2-4-L458 | 1 | PL16*168 | S355J2+N | 160 | 0.06 | 3.4 | 3.4 | [11 empty] | B-D2-4-L458
| B-D2-4-P305 | 1 | HEA180 | S235JR | 6115 | 6.26 | 217.2 | 217.2 | [11 empty] | B-D2-4-P305
B-D2-4-B76 | ROLLED_BEAM | 1 |  |  | 6121 | 6.52 | 227.7 | 227.7 | [5 empty] | ROLLED_BEAM | Painting system 1 | RAL 7037 | 6121 | 260 | 187 | ROLLED_BEAM
| B-D2-4-L69 | 2 | PL10*77 | S355J2+N | 150 | 0.05 | 0.9 | 1.8 | [11 empty] | B-D2-4-L69
| B-D2-4-L74 | 2 | PL10*167 | S355J2+N | 160 | 0.11 | 1.9 | 3.8 | [11 empty] | B-D2-4-L74
| B-D2-4-L337 | 1 | PL16*168 | S355J2+N | 71 | 0.03 | 1.5 | 1.5 | [11 empty] | B-D2-4-L337
| B-D2-4-L458 | 1 | PL16*168 | S355J2+N | 160 | 0.06 | 3.4 | 3.4 | [11 empty] | B-D2-4-L458
| B-D2-4-P305 | 1 | HEA180 | S235JR | 6115 | 6.26 | 217.2 | 217.2 | [11 empty] | B-D2-4-P305
B-D2-4-B77 | ROLLED_BEAM | 3 |  |  | 1163 | 3.29 | 36.8 | 110.4 | [5 empty] | ROLLED_BEAM | Painting system 1 | RAL 7037 | 1164 | 160 | 152 | ROLLED_BEAM
| B-D2-4-L280 | 2 | PL10*67 | S355J2+N | 132 | 0.13 | 0.7 | 4.1 | [11 empty] | B-D2-4-L280
| B-D2-4-P271 | 1 | HEA160 | S235JR | 1164 | 3.16 | 35.4 | 106.3 | [11 empty] | B-D2-4-P271
B-D2-4-B78 | ROLLED_BEAM | 1 |  |  | 2815 | 2.36 | 72.7 | 72.7 | [5 empty] | ROLLED_BEAM | Painting system 1 | RAL 7037 | 2815 | 240 | 210 | ROLLED_BEAM
| B-D2-4-L119 | 1 | PL10*85 | S355J2+N | 180 | 0.04 | 1.2 | 1.2 | [11 empty] | B-D2-4-L119
| B-D2-4-L374 | 2 | PL16*157 | S355J2+N | 230 | 0.16 | 4.2 | 8.5 | [11 empty] | B-D2-4-L374
| B-D2-4-P194 | 1 | IPE200 | S235JR | 2815 | 2.16 | 63 | 63 | [11 empty] | B-D2-4-P194
B-D2-4-B79 | ROLLED_BEAM | 1 |  |  | 2815 | 2.34 | 69.2 | 69.2 | [5 empty] | ROLLED_BEAM | Painting system 1 | RAL 7037 | 2815 | 200 | 138 | ROLLED_BEAM
| B-D2-4-L119 | 1 | PL10*85 | S355J2+N | 180 | 0.04 | 1.2 | 1.2 | [11 empty] | B-D2-4-L119
| B-D2-4-L289 | 1 | PL10*46 | S355J2+N | 181 | 0.02 | 0.6 | 0.6 | [11 empty] | B-D2-4-L289
| B-D2-4-L445 | 1 | PL10*300 | S355J2+N | 184 | 0.12 | 4.3 | 4.3 | [11 empty] | B-D2-4-L445
| B-D2-4-P191 | 1 | IPE200 | S235JR | 2815 | 2.16 | 63 | 63 | [11 empty] | B-D2-4-P191
B-D2-4-B80 | ROLLED_BEAM | 1 |  |  | 11654 | 18.06 | 809.8 | 809.8 | [5 empty] | ROLLED_BEAM | Painting system 1 | RAL 7037 | 11655 | 400 | 380 | ROLLED_BEAM
| B-D2-4-L18 | 2 | PL10*76 | S355J2+N | 284 | 0.1 | 1.7 | 3.4 | [11 empty] | B-D2-4-L18
| B-D2-4-L19 | 1 | PL10*122 | S355J2+N | 180 | 0.05 | 1.7 | 1.7 | [11 empty] | B-D2-4-L19
| B-D2-4-L21 | 1 | PL10*180 | S355J2+N | 290 | 0.11 | 4 | 4 | [11 empty] | B-D2-4-L21
| B-D2-4-L22 | 1 | PL10*122 | S355J2+N | 180 | 0.05 | 1.7 | 1.7 | [11 empty] | B-D2-4-L22
| B-D2-4-L30 | 2 | PL10*65 | S355J2+N | 371 | 0.11 | 1.9 | 3.8 | [11 empty] | B-D2-4-L30
| B-D2-4-L31 | 2 | PL16*206 | S355J2+N | 372 | 0.21 | 5.4 | 10.8 | [11 empty] | B-D2-4-L31
| B-D2-4-L45 | 2 | PL10*166 | S355J2+N | 215 | 0.13 | 2.3 | 4.5 | [11 empty] | B-D2-4-L45
| B-D2-4-L48 | 1 | PL10*180 | S355J2+N | 210 | 0.08 | 2.9 | 2.9 | [11 empty] | B-D2-4-L48
| B-D2-4-L50 | 2 | PL10*76 | S355J2+N | 371 | 0.13 | 2.2 | 4.4 | [11 empty] | B-D2-4-L50
| B-D2-4-P79 | 1 | IPE400 | S355J2+N | 11649 | 17.09 | 772.7 | 772.7 | [11 empty] | B-D2-4-P79
B-D2-4-B81 | ROLLED_BEAM | 1 |  |  | 2507 | 2.29 | 67.3 | 67.3 | [5 empty] | ROLLED_BEAM | Painting system 1 | RAL 7037 | 2507 | 340 | 200 | ROLLED_BEAM
| B-D2-4-L132 | 1 | PL10*140 | S355J2+N | 189 | 0.06 | 2.1 | 2.1 | [11 empty] | B-D2-4-L132
| B-D2-4-L452 | 1 | PL10*140 | S355J2+N | 189 | 0.06 | 2.1 | 2.1 | [11 empty] | B-D2-4-L452
| B-D2-4-P192 | 1 | IPE200 | S235JR | 2507 | 1.93 | 56.1 | 56.1 | [11 empty] | B-D2-4-P192
| B-D2-4-P345 | 2 | IPE200 | S235JR | 157 | 0.24 | 3.5 | 7 | [11 empty] | B-D2-4-P345
B-D2-4-B82 | ROLLED_BEAM | 1 |  |  | 5189 | 5.67 | 198.9 | 198.9 | [5 empty] | ROLLED_BEAM | Painting system 1 | RAL 7037 | 5190 | 187 | 180 | ROLLED_BEAM
| B-D2-4-L64 | 1 | PL16*168 | S355J2+N | 230 | 0.09 | 4.9 | 4.9 | [11 empty] | B-D2-4-L64
| B-D2-4-L69 | 6 | PL10*77 | S355J2+N | 150 | 0.16 | 0.9 | 5.4 | [11 empty] | B-D2-4-L69
| B-D2-4-L278 | 2 | PL10*65 | S355J2+N | 150 | 0.05 | 0.8 | 1.5 | [11 empty] | B-D2-4-L278
| B-D2-4-L347 | 1 | PL16*168 | S355J2+N | 150 | 0.06 | 3.2 | 3.2 | [11 empty] | B-D2-4-L347
| B-D2-4-P108 | 1 | HEA180 | S235JR | 5180 | 5.3 | 184 | 184 | [11 empty] | B-D2-4-P108
B-D2-4-B83 | ROLLED_BEAM | 1 |  |  | 5189 | 5.72 | 200.9 | 200.9 | [5 empty] | ROLLED_BEAM | Painting system 1 | RAL 7037 | 5190 | 260 | 187 | ROLLED_BEAM
| B-D2-4-L64 | 1 | PL16*168 | S355J2+N | 230 | 0.09 | 4.9 | 4.9 | [11 empty] | B-D2-4-L64
| B-D2-4-L69 | 4 | PL10*77 | S355J2+N | 150 | 0.11 | 0.9 | 3.6 | [11 empty] | B-D2-4-L69
| B-D2-4-L74 | 2 | PL10*167 | S355J2+N | 160 | 0.11 | 1.9 | 3.8 | [11 empty] | B-D2-4-L74
| B-D2-4-L278 | 2 | PL10*65 | S355J2+N | 150 | 0.05 | 0.8 | 1.5 | [11 empty] | B-D2-4-L278
| B-D2-4-L347 | 1 | PL16*168 | S355J2+N | 150 | 0.06 | 3.2 | 3.2 | [11 empty] | B-D2-4-L347
| B-D2-4-P107 | 1 | HEA180 | S235JR | 5180 | 5.3 | 184 | 184 | [11 empty] | B-D2-4-P107
B-D2-4-B84 | ROLLED_BEAM | 1 |  |  | 5175 | 5.61 | 197.3 | 197.3 | [5 empty] | ROLLED_BEAM | Painting system 1 | RAL 7037 | 5175 | 260 | 187 | ROLLED_BEAM
| B-D2-4-L64 | 1 | PL16*168 | S355J2+N | 230 | 0.09 | 4.9 | 4.9 | [11 empty] | B-D2-4-L64
| B-D2-4-L69 | 4 | PL10*77 | S355J2+N | 150 | 0.11 | 0.9 | 3.6 | [11 empty] | B-D2-4-L69
| B-D2-4-L74 | 1 | PL10*167 | S355J2+N | 159 | 0.05 | 1.9 | 1.9 | [11 empty] | B-D2-4-L74
| B-D2-4-L360 | 1 | PL16*168 | S355J2+N | 150 | 0.06 | 3.2 | 3.2 | [11 empty] | B-D2-4-L360
| B-D2-4-P306 | 1 | HEA180 | S235JR | 5175 | 5.3 | 183.8 | 183.8 | [11 empty] | B-D2-4-P306
B-D2-4-B85 | ROLLED_BEAM | 1 |  |  | 4042 | 3.16 | 92.3 | 92.3 | [5 empty] | ROLLED_BEAM | Painting system 1 | RAL 7037 | 4042 | 200 | 140 | ROLLED_BEAM
| B-D2-4-L132 | 1 | PL10*140 | S355J2+N | 188 | 0.06 | 2.1 | 2.1 | [11 empty] | B-D2-4-L132
| B-D2-4-P361 | 1 | IPE200 | S235JR | 4032 | 3.1 | 90.2 | 90.2 | [11 empty] | B-D2-4-P361
B-D2-4-B86 | ROLLED_BEAM | 1 |  |  | 781 | 0.65 | 19.3 | 19.3 | [5 empty] | ROLLED_BEAM | Painting system 1 | RAL 7037 | 781 | 200 | 140 | ROLLED_BEAM
| B-D2-4-L132 | 1 | PL10*140 | S355J2+N | 188 | 0.06 | 2.1 | 2.1 | [11 empty] | B-D2-4-L132
| B-D2-4-P190 | 1 | IPE200 | S235JR | 771 | 0.59 | 17.3 | 17.3 | [11 empty] | B-D2-4-P190
B-D2-4-B87 | ROLLED_BEAM | 1 |  |  | 1529 | 1.53 | 52.3 | 52.3 | [5 empty] | ROLLED_BEAM | Painting system 1 | RAL 7037 | 1530 | 335 | 180 | ROLLED_BEAM
| B-D2-4-L176 | 1 | PL12*180 | S355J2+N | 335 | 0.13 | 5.7 | 5.7 | [11 empty] | B-D2-4-L176
| B-D2-4-P296 | 1 | IPE240 | S355J2+N | 1518 | 1.4 | 46.6 | 46.6 | [11 empty] | B-D2-4-P296
B-D2-4-B88 | ROLLED_BEAM | 2 |  |  | 1081 | 2.04 | 34.3 | 68.6 | [5 empty] | ROLLED_BEAM | Painting system 1 | RAL 7037 | 1081 | 160 | 152 | ROLLED_BEAM
| B-D2-4-L280 | 2 | PL10*67 | S355J2+N | 132 | 0.08 | 0.7 | 2.7 | [11 empty] | B-D2-4-L280
| B-D2-4-P110 | 1 | HEA160 | S235JR | 1081 | 1.96 | 32.9 | 65.8 | [11 empty] | B-D2-4-P110
B-D2-4-B89 | ROLLED_BEAM | 1 |  |  | 989 | 0.8 | 23.6 | 23.6 | [5 empty] | ROLLED_BEAM | Painting system 1 | RAL 7037 | 990 | 240 | 160 | ROLLED_BEAM
| B-D2-4-L12 | 1 | PL10*160 | S355J2+N | 100 | 0.04 | 1.3 | 1.3 | [11 empty] | B-D2-4-L12
| B-D2-4-P206 | 1 | CFRHS60X60X4 | S355J2H | 30 | 0.01 | 0.2 | 0.2 | [11 empty] | B-D2-4-P206
| B-D2-4-P318 | 1 | IPE200 | S235JR | 990 | 0.76 | 22.1 | 22.1 | [11 empty] | B-D2-4-P318
B-D2-4-B90 | ROLLED_BEAM | 1 |  |  | 3319 | 3.6 | 126.5 | 126.5 | [5 empty] | ROLLED_BEAM | Painting system 1 | RAL 7037 | 3320 | 260 | 187 | ROLLED_BEAM
| B-D2-4-L64 | 1 | PL16*168 | S355J2+N | 230 | 0.09 | 4.9 | 4.9 | [11 empty] | B-D2-4-L64
| B-D2-4-L69 | 2 | PL10*77 | S355J2+N | 150 | 0.05 | 0.9 | 1.8 | [11 empty] | B-D2-4-L69
| B-D2-4-L74 | 1 | PL10*167 | S355J2+N | 160 | 0.05 | 1.9 | 1.9 | [11 empty] | B-D2-4-L74
| B-D2-4-P67 | 1 | HEA180 | S235JR | 3320 | 3.4 | 117.9 | 117.9 | [11 empty] | B-D2-4-P67
B-D2-4-B91 | ROLLED_BEAM | 1 |  |  | 11354 | 17.08 | 767.6 | 767.6 | [5 empty] | ROLLED_BEAM | Painting system 1 | RAL 7037 | 11355 | 400 | 180 | ROLLED_BEAM
| B-D2-4-L16 | 1 | PL10*180 | S355J2+N | 290 | 0.11 | 4 | 4 | [11 empty] | B-D2-4-L16
| B-D2-4-L18 | 2 | PL10*76 | S355J2+N | 284 | 0.1 | 1.7 | 3.4 | [11 empty] | B-D2-4-L18
| B-D2-4-L22 | 2 | PL10*122 | S355J2+N | 180 | 0.1 | 1.7 | 3.3 | [11 empty] | B-D2-4-L22
| B-D2-4-L30 | 2 | PL10*65 | S355J2+N | 371 | 0.11 | 1.9 | 3.8 | [11 empty] | B-D2-4-L30
| B-D2-4-P78 | 1 | IPE400 | S355J2+N | 11355 | 16.66 | 753.2 | 753.2 | [11 empty] | B-D2-4-P78
B-D2-4-B92 | ROLLED_BEAM | 1 |  |  | 335 | 0.26 | 7.5 | 7.5 | [5 empty] | ROLLED_BEAM | Painting system 1 | RAL 7037 | 335 | 200 | 100 | ROLLED_BEAM
| B-D2-4-P360 | 1 | IPE200 | S235JR | 335 | 0.26 | 7.5 | 7.5 | [11 empty] | B-D2-4-P360
B-D2-4-B93 | ROLLED_BEAM | 1 |  |  | 185 | 0.14 | 4.1 | 4.1 | [5 empty] | ROLLED_BEAM | Painting system 1 | RAL 7037 | 200 | 185 | 100 | ROLLED_BEAM
| B-D2-4-P73 | 1 | IPE200 | S235JR | 185 | 0.14 | 4.1 | 4.1 | [11 empty] | B-D2-4-P73
B-D2-4-B94 | ROLLED_BEAM | 1 |  |  | 900 | 0.69 | 20.1 | 20.1 | [5 empty] | ROLLED_BEAM | Painting system 1 | RAL 7037 | 900 | 200 | 100 | ROLLED_BEAM
| B-D2-4-P331 | 1 | IPE200 | S235JR | 900 | 0.69 | 20.1 | 20.1 | [11 empty] | B-D2-4-P331
B-D2-4-B95 | ROLLED_BEAM | 1 |  |  | 800 | 0.61 | 17.9 | 17.9 | [5 empty] | ROLLED_BEAM | Painting system 1 | RAL 7037 | 800 | 200 | 100 | ROLLED_BEAM
| B-D2-4-P332 | 1 | IPE200 | S235JR | 800 | 0.61 | 17.9 | 17.9 | [11 empty] | B-D2-4-P332
B-D2-4-B96 | ROLLED_BEAM | 1 |  |  | 4323 | 6.48 | 275.2 | 275.2 | [5 empty] | ROLLED_BEAM | Painting system 1 | RAL 7037 | 4323 | 382 | 220 | ROLLED_BEAM
| B-D2-4-L73 | 4 | PL12*168 | S355J2+N | 150 | 0.23 | 2.4 | 9.5 | [11 empty] | B-D2-4-L73
| B-D2-4-L156 | 1 | PL16*220 | S355J2+N | 360 | 0.18 | 9.9 | 9.9 | [11 empty] | B-D2-4-L156
| B-D2-4-L268 | 1 | PL12*240 | S355J2+N | 348 | 0.18 | 7.9 | 7.9 | [11 empty] | B-D2-4-L268
| B-D2-4-L269 | 1 | PL10*80 | S355J2+N | 333 | 0.06 | 2.1 | 2.1 | [11 empty] | B-D2-4-L269
| B-D2-4-P74 | 1 | IPE360 | S355J2+N | 4307 | 5.83 | 245.8 | 245.8 | [11 empty] | B-D2-4-P74
B-D2-4-B97 | ROLLED_BEAM | 1 |  |  | 749 | 0.58 | 16.8 | 16.8 | [5 empty] | ROLLED_BEAM | Painting system 1 | RAL 7037 | 750 | 200 | 100 | ROLLED_BEAM
| B-D2-4-P333 | 1 | IPE200 | S235JR | 750 | 0.58 | 16.8 | 16.8 | [11 empty] | B-D2-4-P333
B-D2-4-B98 | ROLLED_BEAM | 1 |  |  | 650 | 0.5 | 14.5 | 14.5 | [5 empty] | ROLLED_BEAM | Painting system 1 | RAL 7037 | 650 | 200 | 100 | ROLLED_BEAM
| B-D2-4-P363 | 1 | IPE200 | S235JR | 650 | 0.5 | 14.5 | 14.5 | [11 empty] | B-D2-4-P363
B-D2-4-B99 | ROLLED_BEAM | 2 |  |  | 650 | 1 | 14.5 | 29.1 | [5 empty] | ROLLED_BEAM | Painting system 1 | RAL 7037 | 650 | 200 | 100 | ROLLED_BEAM
| B-D2-4-P364 | 1 | IPE200 | S235JR | 650 | 1 | 14.5 | 29.1 | [11 empty] | B-D2-4-P364
B-D2-4-B100 | ROLLED_BEAM | 1 |  |  | 490 | 0.38 | 11 | 11 | [5 empty] | ROLLED_BEAM | Painting system 1 | RAL 7037 | 490 | 200 | 100 | ROLLED_BEAM
| B-D2-4-P358 | 1 | IPE200 | S235JR | 490 | 0.38 | 11 | 11 | [11 empty] | B-D2-4-P358
B-D2-4-B101 | ROLLED_BEAM | 2 |  |  | 650 | 1 | 14.5 | 29.1 | [5 empty] | ROLLED_BEAM | Painting system 1 | RAL 7037 | 650 | 200 | 100 | ROLLED_BEAM
| B-D2-4-P362 | 1 | IPE200 | S235JR | 650 | 1 | 14.5 | 29.1 | [11 empty] | B-D2-4-P362
B-D2-4-B102 | ROLLED_BEAM | 1 |  |  | 3406 | 6.06 | 277.6 | 277.6 | [5 empty] | ROLLED_BEAM | Painting system 1 | RAL 7037 | 3406 | 422 | 413 | ROLLED_BEAM
| B-D2-4-L50 | 1 | PL10*76 | S355J2+N | 371 | 0.06 | 2.2 | 2.2 | [11 empty] | B-D2-4-L50
| B-D2-4-L161 | 2 | PL16*220 | S355J2+N | 400 | 0.39 | 11.1 | 22.1 | [11 empty] | B-D2-4-L161
| B-D2-4-L165 | 1 | PL12*240 | S355J2+N | 388 | 0.2 | 8.8 | 8.8 | [11 empty] | B-D2-4-L165
| B-D2-4-L166 | 1 | PL10*85 | S355J2+N | 371 | 0.07 | 2.4 | 2.4 | [11 empty] | B-D2-4-L166
| B-D2-4-L168 | 1 | PL16*299 | S355J2+N | 451 | 0.19 | 10.7 | 10.7 | [11 empty] | B-D2-4-L168
| B-D2-4-L459 | 3 | PL12*168 | S355J2+N | 160 | 0.18 | 2.5 | 7.6 | [11 empty] | B-D2-4-L459
| B-D2-4-P63 | 1 | IPE400 | S355J2+N | 3374 | 4.95 | 223.8 | 223.8 | [11 empty] | B-D2-4-P63
B-D2-4-B103 | ROLLED_BEAM | 1 |  |  | 4778 | 4.48 | 149.3 | 149.3 | [5 empty] | ROLLED_BEAM | Painting system 1 | RAL 7037 | 4779 | 240 | 170 | ROLLED_BEAM
| B-D2-4-L177 | 1 | PL10*170 | S355J2+N | 224 | 0.08 | 3 | 3 | [11 empty] | B-D2-4-L177
| B-D2-4-P90 | 1 | IPE240 | S355J2+N | 4769 | 4.4 | 146.3 | 146.3 | [11 empty] | B-D2-4-P90
B-D2-4-B104 | ROLLED_BEAM | 1 |  |  | 5020 | 3.98 | 116.6 | 116.6 | [5 empty] | ROLLED_BEAM | Painting system 1 | RAL 7037 | 5020 | 218 | 200 | ROLLED_BEAM
| B-D2-4-L27 | 2 | PL10*127 | S355J2+N | 181 | 0.09 | 1.5 | 3 | [11 empty] | B-D2-4-L27
| B-D2-4-L119 | 1 | PL10*85 | S355J2+N | 181 | 0.04 | 1.2 | 1.2 | [11 empty] | B-D2-4-L119
| B-D2-4-P189 | 1 | IPE200 | S235JR | 5020 | 3.86 | 112.3 | 112.3 | [11 empty] | B-D2-4-P189
B-D2-4-B105 | ROLLED_BEAM | 1 |  |  | 5463 | 4.2 | 122.2 | 122.2 | [5 empty] | ROLLED_BEAM | Painting system 1 | RAL 7037 | 5463 | 200 | 100 | ROLLED_BEAM
| B-D2-4-P186 | 1 | IPE200 | S235JR | 5463 | 4.2 | 122.2 | 122.2 | [11 empty] | B-D2-4-P186
B-D2-4-B106 | ROLLED_BEAM | 1 |  |  | 6315 | 7.67 | 280.8 | 280.8 | [5 empty] | ROLLED_BEAM | Painting system 1 | RAL 7037 | 6315 | 325 | 164 | ROLLED_BEAM
| B-D2-4-L223 | 2 | PL10*61 | S355J2+N | 277 | 0.08 | 1.3 | 2.6 | [11 empty] | B-D2-4-L223
| B-D2-4-L375 | 4 | PL10*85 | S355J2+N | 276 | 0.22 | 1.8 | 7.3 | [11 empty] | B-D2-4-L375
| B-D2-4-L376 | 1 | PL25*138 | S355J2+N | 160 | 0.06 | 4.3 | 4.3 | [11 empty] | B-D2-4-L376
| B-D2-4-P193 | 1 | IPE300 | S355J2+N | 6310 | 7.31 | 266.5 | 266.5 | [11 empty] | B-D2-4-P193
B-D2-4-B107 | ROLLED_BEAM | 2 |  |  | 1932 | 3.04 | 44.3 | 88.5 | [5 empty] | ROLLED_BEAM | Painting system 1 | RAL 7037 | 1932 | 200 | 100 | ROLLED_BEAM
| B-D2-4-L15 | 2 | PL10*37 | S355J2+N | 181 | 0.07 | 0.5 | 2.1 | [11 empty] | B-D2-4-L15
| B-D2-4-P262 | 1 | IPE200 | S235JR | 1932 | 2.97 | 43.2 | 86.5 | [11 empty] | B-D2-4-P262
B-D2-4-B108 | ROLLED_BEAM | 1 |  |  | 540 | 0.41 | 12.1 | 12.1 | [5 empty] | ROLLED_BEAM | Painting system 1 | RAL 7037 | 540 | 200 | 100 | ROLLED_BEAM
| B-D2-4-P322 | 1 | IPE200 | S235JR | 540 | 0.41 | 12.1 | 12.1 | [11 empty] | B-D2-4-P322
B-D2-4-B109 | ROLLED_BEAM | 3 |  |  | 1512 | 4.62 | 52.8 | 158.5 | [5 empty] | ROLLED_BEAM | Painting system 1 | RAL 7037 | 1513 | 327 | 220 | ROLLED_BEAM
| B-D2-4-L178 | 1 | PL12*220 | S355J2+N | 327 | 0.47 | 6.8 | 20.3 | [11 empty] | B-D2-4-L178
| B-D2-4-P92 | 1 | IPE240 | S355J2+N | 1501 | 4.15 | 46.1 | 138.2 | [11 empty] | B-D2-4-P92
B-D2-4-B110 | ROLLED_BEAM | 4 |  |  | 1203 | 3.98 | 31.1 | 124.3 | [5 empty] | ROLLED_BEAM | Painting system 1 | RAL 7037 | 1204 | 200 | 190 | ROLLED_BEAM
| B-D2-4-L364 | 1 | PL16*190 | S355J2+N | 188 | 0.33 | 4.5 | 17.9 | [11 empty] | B-D2-4-L364
| B-D2-4-P89 | 1 | IPE200 | S235JR | 1188 | 3.65 | 26.6 | 106.3 | [11 empty] | B-D2-4-P89
B-D2-4-B111 | ROLLED_BEAM | 1 |  |  | 11649 | 15.43 | 600.6 | 600.6 | [5 empty] | ROLLED_BEAM | Painting system 1 | RAL 7037 | 11650 | 330 | 320 | ROLLED_BEAM
| B-D2-4-L11 | 1 | PL10*26 | S355J2+N | 160 | 0.01 | 0.3 | 0.3 | [11 empty] | B-D2-4-L11
| B-D2-4-L23 | 1 | PL10*160 | S355J2+N | 290 | 0.1 | 3.5 | 3.5 | [11 empty] | B-D2-4-L23
| B-D2-4-L24 | 1 | PL10*26 | S355J2+N | 160 | 0.01 | 0.3 | 0.3 | [11 empty] | B-D2-4-L24
| B-D2-4-L25 | 2 | PL10*66 | S355J2+N | 287 | 0.09 | 1.5 | 3 | [11 empty] | B-D2-4-L25
| B-D2-4-L26 | 3 | PL10*95 | S355J2+N | 305 | 0.2 | 2.3 | 6.8 | [11 empty] | B-D2-4-L26
| B-D2-4-L35 | 2 | PL10*66 | S355J2+N | 305 | 0.09 | 1.6 | 3.1 | [11 empty] | B-D2-4-L35
| B-D2-4-L46 | 2 | PL10*156 | S355J2+N | 177 | 0.11 | 1.9 | 3.8 | [11 empty] | B-D2-4-L46
| B-D2-4-L51 | 1 | PL10*160 | S355J2+N | 205 | 0.07 | 2.6 | 2.6 | [11 empty] | B-D2-4-L51
| B-D2-4-L58 | 1 | PL10*276 | S355J2+N | 305 | 0.14 | 5.1 | 5.1 | [11 empty] | B-D2-4-L58
| B-D2-4-P77 | 1 | IPE330 | S355J2+N | 11644 | 14.6 | 572.2 | 572.2 | [11 empty] | B-D2-4-P77
B-D2-4-B112 | ROLLED_BEAM | 1 |  |  | 1229 | 1.36 | 47.2 | 47.2 | [5 empty] | ROLLED_BEAM | Painting system 1 | RAL 7037 | 1230 | 243 | 200 | ROLLED_BEAM
| B-D2-4-L287 | 1 | PL10*200 | S355J2+N | 243 | 0.11 | 3.8 | 3.8 | [11 empty] | B-D2-4-L287
| B-D2-4-P340 | 1 | HEA180 | S235JR | 1220 | 1.25 | 43.3 | 43.3 | [11 empty] | B-D2-4-P340
B-D2-4-B113 | ROLLED_BEAM | 1 |  |  | 1214 | 0.93 | 27.2 | 27.2 | [5 empty] | ROLLED_BEAM | Painting system 1 | RAL 7037 | 1215 | 200 | 100 | ROLLED_BEAM
| B-D2-4-P356 | 1 | IPE200 | S235JR | 1215 | 0.93 | 27.2 | 27.2 | [11 empty] | B-D2-4-P356
B-D2-4-B114 | ROLLED_BEAM | 1 |  |  | 353 | 0.27 | 7.9 | 7.9 | [5 empty] | ROLLED_BEAM | Painting system 1 | RAL 7037 | 354 | 200 | 100 | ROLLED_BEAM
| B-D2-4-P317 | 1 | IPE200 | S235JR | 354 | 0.27 | 7.9 | 7.9 | [11 empty] | B-D2-4-P317
B-D2-4-B115 | ROLLED_BEAM | 2 |  |  | 5463 | 8.39 | 122.2 | 244.5 | [5 empty] | ROLLED_BEAM | Painting system 1 | RAL 7037 | 5463 | 200 | 100 | ROLLED_BEAM
| B-D2-4-P188 | 1 | IPE200 | S235JR | 5463 | 8.39 | 122.2 | 244.5 | [11 empty] | B-D2-4-P188
B-D2-4-B116 | ROLLED_BEAM | 1 |  |  | 1321 | 1.06 | 31.1 | 31.1 | [5 empty] | ROLLED_BEAM | Painting system 1 | RAL 7037 | 1321 | 200 | 175 | ROLLED_BEAM
| B-D2-4-L61 | 1 | PL10*128 | S355J2+N | 181 | 0.05 | 1.5 | 1.5 | [11 empty] | B-D2-4-L61
| B-D2-4-P237 | 1 | IPE200 | S235JR | 1321 | 1.01 | 29.6 | 29.6 | [11 empty] | B-D2-4-P237
B-D2-4-B117 | ROLLED_BEAM | 1 |  |  | 1440 | 1.14 | 33.4 | 33.4 | [5 empty] | ROLLED_BEAM | Painting system 1 | RAL 7037 | 1440 | 200 | 138 | ROLLED_BEAM
| B-D2-4-L119 | 1 | PL10*85 | S355J2+N | 181 | 0.04 | 1.2 | 1.2 | [11 empty] | B-D2-4-L119
| B-D2-4-P263 | 1 | IPE200 | S235JR | 1440 | 1.11 | 32.2 | 32.2 | [11 empty] | B-D2-4-P263
B-D2-4-B118 | ROLLED_BEAM | 1 |  |  | 2060 | 1 | 22 | 22 | [5 empty] | ROLLED_BEAM | Painting system 1 | RAL 7037 | 2060 | 120 | 114 | ROLLED_BEAM
| B-D2-4-L431 | 1 | PL6*50 | S355J2+N | 100 | 0.01 | 0.2 | 0.2 | [11 empty] | B-D2-4-L431
| B-D2-4-L432 | 1 | PL10*57 | S355J2+N | 105 | 0.01 | 0.4 | 0.4 | [11 empty] | B-D2-4-L432
| B-D2-4-P354 | 1 | IPE120 | S235JR | 2060 | 0.98 | 21.3 | 21.3 | [11 empty] | B-D2-4-P354
B-D2-4-B119 | ROLLED_BEAM | 1 |  |  | 4439 | 3.78 | 111.6 | 111.6 | [5 empty] | ROLLED_BEAM | Painting system 1 | RAL 7037 | 4440 | 208 | 200 | ROLLED_BEAM
| B-D2-4-L15 | 2 | PL10*37 | S355J2+N | 181 | 0.04 | 0.5 | 1 | [11 empty] | B-D2-4-L15
| B-D2-4-L62 | 1 | PL10*198 | S355J2+N | 181 | 0.07 | 2.5 | 2.5 | [11 empty] | B-D2-4-L62
| B-D2-4-L119 | 3 | PL10*85 | S355J2+N | 181 | 0.11 | 1.2 | 3.6 | [11 empty] | B-D2-4-L119
| B-D2-4-L272 | 4 | PL10*117 | S355J2+N | 181 | 0.15 | 1.3 | 5.1 | [11 empty] | B-D2-4-L272
| B-D2-4-P71 | 1 | IPE200 | S235JR | 4440 | 3.41 | 99.3 | 99.3 | [11 empty] | B-D2-4-P71
B-D2-4-B120 | ROLLED_BEAM | 1 |  |  | 3224 | 2.63 | 77 | 77 | [5 empty] | ROLLED_BEAM | Painting system 1 | RAL 7037 | 3225 | 200 | 170 | ROLLED_BEAM
| B-D2-4-L15 | 2 | PL10*37 | S355J2+N | 181 | 0.04 | 0.5 | 1 | [11 empty] | B-D2-4-L15
| B-D2-4-L272 | 3 | PL10*117 | S355J2+N | 181 | 0.11 | 1.3 | 3.8 | [11 empty] | B-D2-4-L272
| B-D2-4-L429 | 1 | PL8*14 | S355J2+N | 100 | 0 | 0.1 | 0.1 | [11 empty] | B-D2-4-L429
| B-D2-4-P62 | 1 | IPE200 | S235JR | 3225 | 2.48 | 72.2 | 72.2 | [11 empty] | B-D2-4-P62
B-D2-4-B121 | ROLLED_BEAM | 4 |  |  | 1120 | 3.44 | 25.1 | 100.3 | [5 empty] | ROLLED_BEAM | Painting system 1 | RAL 7037 | 1121 | 200 | 100 | ROLLED_BEAM
| B-D2-4-P251 | 1 | IPE200 | S235JR | 1121 | 3.44 | 25.1 | 100.3 | [11 empty] | B-D2-4-P251
B-D2-4-B122 | ROLLED_BEAM | 1 |  |  | 3314 | 3.47 | 115.5 | 115.5 | [5 empty] | ROLLED_BEAM | Painting system 1 | RAL 7037 | 3315 | 350 | 230 | ROLLED_BEAM
| B-D2-4-L322 | 2 | PL10*47 | S355J2+N | 218 | 0.05 | 0.8 | 1.6 | [11 empty] | B-D2-4-L322
| B-D2-4-L324 | 4 | PL10*85 | S355J2+N | 218 | 0.17 | 1.4 | 5.8 | [11 empty] | B-D2-4-L324
| B-D2-4-L378 | 1 | PL10*180 | S355J2+N | 130 | 0.05 | 1.8 | 1.8 | [11 empty] | B-D2-4-L378
| B-D2-4-L425 | 2 | PL10*137 | S355J2+N | 218 | 0.11 | 1.8 | 3.6 | [11 empty] | B-D2-4-L425
| B-D2-4-P195 | 1 | IPE240 | S355J2+N | 3315 | 3.06 | 101.7 | 101.7 | [11 empty] | B-D2-4-P195
| B-D2-4-P346 | 1 | CFRHS80X80X4 | S355J2H | 100 | 0.03 | 0.9 | 0.9 | [11 empty] | B-D2-4-P346
B-D2-4-B123 | ROLLED_BEAM | 1 |  |  | 10060 | 16.27 | 775.7 | 775.7 | [5 empty] | ROLLED_BEAM | Painting system 1 | RAL 7037 | 10060 | 280 | 270 | ROLLED_BEAM
| B-D2-4-L245 | 2 | PL16*126 | S355J2+N | 242 | 0.14 | 3.8 | 7.6 | [11 empty] | B-D2-4-L245
| B-D2-4-P196 | 1 | HEA280 | S355J2+N | 10060 | 16.13 | 768.1 | 768.1 | [11 empty] | B-D2-4-P196
B-D2-4-B124 | ROLLED_BEAM | 9 |  |  | 3224 | 22.61 | 73.2 | 658.7 | [5 empty] | ROLLED_BEAM | Painting system 1 | RAL 7037 | 3225 | 200 | 100 | ROLLED_BEAM
| B-D2-4-L15 | 2 | PL10*37 | S355J2+N | 181 | 0.32 | 0.5 | 9.4 | [11 empty] | B-D2-4-L15
| B-D2-4-P60 | 1 | IPE200 | S235JR | 3225 | 22.29 | 72.2 | 649.4 | [11 empty] | B-D2-4-P60
B-D2-4-B125 | ROLLED_BEAM | 1 |  |  | 1345 | 1.25 | 39.8 | 39.8 | [5 empty] | ROLLED_BEAM | Painting system 1 | RAL 7037 | 1345 | 508 | 170 | ROLLED_BEAM
| B-D2-4-L138 | 1 | PL16*223 | S355J2+N | 369 | 0.11 | 6 | 6 | [11 empty] | B-D2-4-L138
| B-D2-4-L250 | 1 | PL10*170 | S355J2+N | 295 | 0.11 | 3.9 | 3.9 | [11 empty] | B-D2-4-L250
| B-D2-4-P187 | 1 | IPE200 | S235JR | 1335 | 1.03 | 29.9 | 29.9 | [11 empty] | B-D2-4-P187
B-D2-4-B126 | ROLLED_BEAM | 1 |  |  | 4954 | 3.91 | 114.3 | 114.3 | [5 empty] | ROLLED_BEAM | Painting system 1 | RAL 7037 | 4955 | 200 | 138 | ROLLED_BEAM
| B-D2-4-L15 | 2 | PL10*37 | S355J2+N | 181 | 0.04 | 0.5 | 1 | [11 empty] | B-D2-4-L15
| B-D2-4-L119 | 2 | PL10*85 | S355J2+N | 181 | 0.07 | 1.2 | 2.4 | [11 empty] | B-D2-4-L119
| B-D2-4-P91 | 1 | IPE200 | S235JR | 4955 | 3.81 | 110.9 | 110.9 | [11 empty] | B-D2-4-P91
B-D2-4-B127 | ROLLED_BEAM | 1 |  |  | 2375 | 3.32 | 133.6 | 133.6 | [5 empty] | ROLLED_BEAM | Painting system 1 | RAL 7037 | 2375 | 553 | 220 | ROLLED_BEAM
| B-D2-4-L35 | 2 | PL10*66 | S355J2+N | 305 | 0.09 | 1.6 | 3.1 | [11 empty] | B-D2-4-L35
| B-D2-4-L137 | 1 | PL16*220 | S355J2+N | 310 | 0.15 | 8.6 | 8.6 | [11 empty] | B-D2-4-L137
| B-D2-4-L138 | 1 | PL16*223 | S355J2+N | 369 | 0.11 | 6 | 6 | [11 empty] | B-D2-4-L138
| B-D2-4-P88 | 1 | IPE330 | S355J2+N | 2359 | 2.96 | 115.9 | 115.9 | [11 empty] | B-D2-4-P88
B-D2-4-B128 | ROLLED_BEAM | 1 |  |  | 1762 | 1.35 | 39.4 | 39.4 | [5 empty] | ROLLED_BEAM | Painting system 1 | RAL 7037 | 1762 | 200 | 100 | ROLLED_BEAM
| B-D2-4-P241 | 1 | IPE200 | S235JR | 1762 | 1.35 | 39.4 | 39.4 | [11 empty] | B-D2-4-P241
B-D2-4-B129 | ROLLED_BEAM | 1 |  |  | 2364 | 1.92 | 56.5 | 56.5 | [5 empty] | ROLLED_BEAM | Painting system 1 | RAL 7037 | 2364 | 200 | 176 | ROLLED_BEAM
| B-D2-4-L119 | 3 | PL10*85 | S355J2+N | 181 | 0.11 | 1.2 | 3.6 | [11 empty] | B-D2-4-L119
| B-D2-4-P254 | 1 | IPE200 | S235JR | 2364 | 1.82 | 52.9 | 52.9 | [11 empty] | B-D2-4-P254
B-D2-4-B130 | ROLLED_BEAM | 1 |  |  | 2364 | 1.92 | 56.5 | 56.5 | [5 empty] | ROLLED_BEAM | Painting system 1 | RAL 7037 | 2364 | 200 | 176 | ROLLED_BEAM
| B-D2-4-L119 | 3 | PL10*85 | S355J2+N | 181 | 0.11 | 1.2 | 3.6 | [11 empty] | B-D2-4-L119
| B-D2-4-P254 | 1 | IPE200 | S235JR | 2364 | 1.82 | 52.9 | 52.9 | [11 empty] | B-D2-4-P254
B-D2-4-B131 | ROLLED_BEAM | 1 |  |  | 1417 | 1.09 | 31.7 | 31.7 | [5 empty] | ROLLED_BEAM | Painting system 1 | RAL 7037 | 1418 | 200 | 100 | ROLLED_BEAM
| B-D2-4-P255 | 1 | IPE200 | S235JR | 1418 | 1.09 | 31.7 | 31.7 | [11 empty] | B-D2-4-P255
B-D2-4-B132 | ROLLED_BEAM | 1 |  |  | 2364 | 1.85 | 54.1 | 54.1 | [5 empty] | ROLLED_BEAM | Painting system 1 | RAL 7037 | 2364 | 200 | 138 | ROLLED_BEAM
| B-D2-4-L119 | 1 | PL10*85 | S355J2+N | 181 | 0.04 | 1.2 | 1.2 | [11 empty] | B-D2-4-L119
| B-D2-4-P366 | 1 | IPE200 | S235JR | 2364 | 1.82 | 52.9 | 52.9 | [11 empty] | B-D2-4-P366
B-D2-4-B133 | ROLLED_BEAM | 1 |  |  | 5463 | 4.2 | 122.2 | 122.2 | [5 empty] | ROLLED_BEAM | Painting system 1 | RAL 7037 | 5463 | 200 | 100 | ROLLED_BEAM
| B-D2-4-P185 | 1 | IPE200 | S235JR | 5463 | 4.2 | 122.2 | 122.2 | [11 empty] | B-D2-4-P185
B-D2-4-B134 | ROLLED_BEAM | 1 |  |  | 1117 | 0.91 | 26.8 | 26.8 | [5 empty] | ROLLED_BEAM | Painting system 1 | RAL 7037 | 1118 | 200 | 140 | ROLLED_BEAM
| B-D2-4-L132 | 1 | PL10*140 | S355J2+N | 188 | 0.06 | 2.1 | 2.1 | [11 empty] | B-D2-4-L132
| B-D2-4-P341 | 1 | IPE200 | S235JR | 1108 | 0.85 | 24.8 | 24.8 | [11 empty] | B-D2-4-P341
B-D2-4-B135 | ROLLED_BEAM | 1 |  |  | 1122 | 0.91 | 26.9 | 26.9 | [5 empty] | ROLLED_BEAM | Painting system 1 | RAL 7037 | 1122 | 200 | 140 | ROLLED_BEAM
| B-D2-4-L132 | 1 | PL10*140 | S355J2+N | 188 | 0.06 | 2.1 | 2.1 | [11 empty] | B-D2-4-L132
| B-D2-4-P214 | 1 | IPE200 | S235JR | 1112 | 0.85 | 24.9 | 24.9 | [11 empty] | B-D2-4-P214
B-D2-4-B136 | ROLLED_BEAM | 1 |  |  | 6826 | 8.84 | 348.4 | 348.4 | [5 empty] | ROLLED_BEAM | Painting system 1 | RAL 7037 | 6826 | 340 | 220 | ROLLED_BEAM
| B-D2-4-L144 | 1 | PL16*220 | S355J2+N | 310 | 0.15 | 8.6 | 8.6 | [11 empty] | B-D2-4-L144
| B-D2-4-L210 | 1 | PL10*220 | S355J2+N | 330 | 0.16 | 5.7 | 5.7 | [11 empty] | B-D2-4-L210
| B-D2-4-P30 | 1 | IPE330 | S355J2+N | 6800 | 8.53 | 334.2 | 334.2 | [11 empty] | B-D2-4-P30
B-D2-4-B137 | ROLLED_BEAM | 1 |  |  | 9235 | 13.86 | 625.8 | 625.8 | [5 empty] | ROLLED_BEAM | Painting system 1 | RAL 7037 | 9235 | 425 | 340 | ROLLED_BEAM
| B-D2-4-L377 | 1 | PL25*138 | S355J2+N | 160 | 0.06 | 4.3 | 4.3 | [11 empty] | B-D2-4-L377
| B-D2-4-L379 | 1 | PL10*85 | S355J2+N | 371 | 0.07 | 2.5 | 2.5 | [11 empty] | B-D2-4-L379
| B-D2-4-L380 | 2 | PL10*166 | S355J2+N | 371 | 0.19 | 3.2 | 6.5 | [11 empty] | B-D2-4-L380
| B-D2-4-P98 | 1 | IPE400 | S355J2+N | 9235 | 13.55 | 612.6 | 612.6 | [11 empty] | B-D2-4-P98
B-D2-4-B138 | ROLLED_BEAM | 1 |  |  | 4439 | 3.55 | 104 | 104 | [5 empty] | ROLLED_BEAM | Painting system 1 | RAL 7037 | 4440 | 200 | 138 | ROLLED_BEAM
| B-D2-4-L15 | 2 | PL10*37 | S355J2+N | 181 | 0.04 | 0.5 | 1 | [11 empty] | B-D2-4-L15
| B-D2-4-L119 | 3 | PL10*85 | S355J2+N | 181 | 0.11 | 1.2 | 3.6 | [11 empty] | B-D2-4-L119
| B-D2-4-P242 | 1 | IPE200 | S235JR | 4440 | 3.41 | 99.3 | 99.3 | [11 empty] | B-D2-4-P242
B-D2-4-B139 | ROLLED_BEAM | 1 |  |  | 1117 | 0.91 | 26.8 | 26.8 | [5 empty] | ROLLED_BEAM | Painting system 1 | RAL 7037 | 1118 | 200 | 140 | ROLLED_BEAM
| B-D2-4-L132 | 1 | PL10*140 | S355J2+N | 188 | 0.06 | 2.1 | 2.1 | [11 empty] | B-D2-4-L132
| B-D2-4-P342 | 1 | IPE200 | S235JR | 1108 | 0.85 | 24.8 | 24.8 | [11 empty] | B-D2-4-P342
B-D2-4-B140 | ROLLED_BEAM | 1 |  |  | 1122 | 0.91 | 26.9 | 26.9 | [5 empty] | ROLLED_BEAM | Painting system 1 | RAL 7037 | 1122 | 200 | 140 | ROLLED_BEAM
| B-D2-4-L132 | 1 | PL10*140 | S355J2+N | 188 | 0.06 | 2.1 | 2.1 | [11 empty] | B-D2-4-L132
| B-D2-4-P215 | 1 | IPE200 | S235JR | 1112 | 0.85 | 24.9 | 24.9 | [11 empty] | B-D2-4-P215
B-D2-4-B141 | ROLLED_BEAM | 1 |  |  | 1382 | 1.15 | 34 | 34 | [5 empty] | ROLLED_BEAM | Painting system 1 | RAL 7037 | 1382 | 200 | 180 | ROLLED_BEAM
| B-D2-4-L27 | 2 | PL10*127 | S355J2+N | 181 | 0.09 | 1.5 | 3 | [11 empty] | B-D2-4-L27
| B-D2-4-P183 | 1 | IPE200 | S235JR | 1382 | 1.06 | 30.9 | 30.9 | [11 empty] | B-D2-4-P183
B-D2-4-B142 | ROLLED_BEAM | 1 |  |  | 1301 | 1 | 29.1 | 29.1 | [5 empty] | ROLLED_BEAM | Painting system 1 | RAL 7037 | 1301 | 200 | 100 | ROLLED_BEAM
| B-D2-4-P182 | 1 | IPE200 | S235JR | 1301 | 1 | 29.1 | 29.1 | [11 empty] | B-D2-4-P182
B-D2-4-B143 | ROLLED_BEAM | 2 |  |  | 2989 | 5.58 | 96.6 | 193.2 | [5 empty] | ROLLED_BEAM | Painting system 1 | RAL 7037 | 2990 | 160 | 152 | ROLLED_BEAM
| B-D2-4-L75 | 2 | PL20*132 | S355J2+N | 150 | 0.2 | 3.1 | 12.4 | [11 empty] | B-D2-4-L75
| B-D2-4-P102 | 1 | HEA160 | S235JR | 2970 | 5.38 | 90.4 | 180.8 | [11 empty] | B-D2-4-P102
B-D2-4-B144 | ROLLED_BEAM | 6 |  |  | 3039 | 17.12 | 99.2 | 595 | [5 empty] | ROLLED_BEAM | Painting system 1 | RAL 7037 | 3040 | 160 | 152 | ROLLED_BEAM
| B-D2-4-L75 | 1 | PL20*132 | S355J2+N | 150 | 0.31 | 3.1 | 18.7 | [11 empty] | B-D2-4-L75
| B-D2-4-L76 | 1 | PL20*132 | S355J2+N | 200 | 0.4 | 4.1 | 24.9 | [11 empty] | B-D2-4-L76
| B-D2-4-P101 | 1 | HEA160 | S235JR | 3020 | 16.42 | 91.9 | 551.5 | [11 empty] | B-D2-4-P101
B-D2-4-B145 | ROLLED_BEAM | 1 |  |  | 10057 | 11.91 | 433.4 | 433.4 | [5 empty] | ROLLED_BEAM | Painting system 1 | RAL 7037 | 10057 | 360 | 180 | ROLLED_BEAM
| B-D2-4-L223 | 2 | PL10*61 | S355J2+N | 277 | 0.08 | 1.3 | 2.6 | [11 empty] | B-D2-4-L223
| B-D2-4-L375 | 2 | PL10*85 | S355J2+N | 277 | 0.11 | 1.8 | 3.7 | [11 empty] | B-D2-4-L375
| B-D2-4-L378 | 1 | PL10*180 | S355J2+N | 130 | 0.05 | 1.8 | 1.8 | [11 empty] | B-D2-4-L378
| B-D2-4-P99 | 1 | IPE300 | S355J2+N | 10057 | 11.66 | 424.7 | 424.7 | [11 empty] | B-D2-4-P99
| B-D2-4-P347 | 1 | CFRHS80X80X4 | S355J2H | 50 | 0.02 | 0.5 | 0.5 | [11 empty] | B-D2-4-P347
B-D2-4-B146 | ROLLED_BEAM | 4 |  |  | 352 | 1.04 | 7 | 28.1 | [5 empty] | ROLLED_BEAM | Painting system 1 | RAL 7037 | 352 | 160 | 140 | ROLLED_BEAM
| B-D2-4-L81 | 1 | PL10*140 | S355J2+N | 148 | 0.19 | 1.6 | 6.5 | [11 empty] | B-D2-4-L81
| B-D2-4-P334 | 1 | IPE160 | S235JR | 342 | 0.85 | 5.4 | 21.6 | [11 empty] | B-D2-4-P334
B-D2-4-B147 | ROLLED_BEAM | 4 |  |  | 3271 | 8.32 | 53.1 | 212.3 | [5 empty] | ROLLED_BEAM | Painting system 1 | RAL 7037 | 3272 | 160 | 140 | ROLLED_BEAM
| B-D2-4-L81 | 1 | PL10*140 | S355J2+N | 148 | 0.19 | 1.6 | 6.5 | [11 empty] | B-D2-4-L81
| B-D2-4-P212 | 1 | IPE160 | S235JR | 3262 | 8.13 | 51.4 | 205.8 | [11 empty] | B-D2-4-P212
B-D2-4-B148 | ROLLED_BEAM | 12 |  |  | 3363 | 25.15 | 53 | 636.5 | [5 empty] | ROLLED_BEAM | Painting system 1 | RAL 7037 | 3364 | 160 | 82 | ROLLED_BEAM
| B-D2-4-P213 | 1 | IPE160 | S235JR | 3364 | 25.15 | 53 | 636.5 | [11 empty] | B-D2-4-P213
B-D2-4-B149 | ROLLED_BEAM | 3 |  |  | 426 | 0.8 | 6.7 | 20.2 | [5 empty] | ROLLED_BEAM | Painting system 1 | RAL 7037 | 427 | 160 | 82 | ROLLED_BEAM
| B-D2-4-P210 | 1 | IPE160 | S235JR | 427 | 0.8 | 6.7 | 20.2 | [11 empty] | B-D2-4-P210
B-D2-4-B150 | ROLLED_BEAM | 2 |  |  | 4439 | 6.89 | 100.4 | 200.8 | [5 empty] | ROLLED_BEAM | Painting system 1 | RAL 7037 | 4440 | 200 | 100 | ROLLED_BEAM
| B-D2-4-L15 | 2 | PL10*37 | S355J2+N | 181 | 0.07 | 0.5 | 2.1 | [11 empty] | B-D2-4-L15
| B-D2-4-P242 | 1 | IPE200 | S235JR | 4440 | 6.82 | 99.3 | 198.7 | [11 empty] | B-D2-4-P242
B-D2-4-B151 | ROLLED_BEAM | 1 |  |  | 3130 | 3.26 | 112.8 | 112.8 | [5 empty] | ROLLED_BEAM | Painting system 1 | RAL 7037 | 3130 | 270 | 135 | ROLLED_BEAM
| B-D2-4-P97 | 1 | IPE270 | S355J2+N | 3130 | 3.26 | 112.8 | 112.8 | [11 empty] | B-D2-4-P97
B-D2-4-B152 | ROLLED_BEAM | 1 |  |  | 3143 | 4.32 | 175.4 | 175.4 | [5 empty] | ROLLED_BEAM | Painting system 1 | RAL 7037 | 3143 | 340 | 220 | ROLLED_BEAM
| B-D2-4-L35 | 2 | PL10*66 | S355J2+N | 305 | 0.09 | 1.6 | 3.1 | [11 empty] | B-D2-4-L35
| B-D2-4-L244 | 1 | PL12*220 | S355J2+N | 334 | 0.16 | 6.9 | 6.9 | [11 empty] | B-D2-4-L244
| B-D2-4-L424 | 1 | PL25*305 | S355J2+N | 200 | 0.15 | 12 | 12 | [11 empty] | B-D2-4-L424
| B-D2-4-P94 | 1 | IPE330 | S355J2+N | 3121 | 3.91 | 153.4 | 153.4 | [11 empty] | B-D2-4-P94
B-D2-4-B153 | ROLLED_BEAM | 1 |  |  | 10025 | 14.21 | 594.3 | 594.3 | [5 empty] | ROLLED_BEAM | Painting system 1 | RAL 7037 | 10025 | 360 | 180 | ROLLED_BEAM
| B-D2-4-L49 | 5 | PL10*71 | S355J2+N | 333 | 0.27 | 1.8 | 9.2 | [11 empty] | B-D2-4-L49
| B-D2-4-L269 | 1 | PL10*80 | S355J2+N | 333 | 0.06 | 2.1 | 2.1 | [11 empty] | B-D2-4-L269
| B-D2-4-L381 | 1 | PL10*170 | S355J2+N | 348 | 0.13 | 4.6 | 4.6 | [11 empty] | B-D2-4-L381
| B-D2-4-L382 | 2 | PL10*71 | S355J2+N | 275 | 0.09 | 1.5 | 3.1 | [11 empty] | B-D2-4-L382
| B-D2-4-L397 | 1 | PL10*140 | S355J2+N | 344 | 0.11 | 3.8 | 3.8 | [11 empty] | B-D2-4-L397
| B-D2-4-P95 | 1 | IPE360 | S355J2+N | 10015 | 13.55 | 571.6 | 571.6 | [11 empty] | B-D2-4-P95
B-D2-4-B154 | ROLLED_BEAM | 2 |  |  | 1164 | 1.79 | 26.1 | 52.1 | [5 empty] | ROLLED_BEAM | Painting system 1 | RAL 7037 | 1164 | 200 | 100 | ROLLED_BEAM
| B-D2-4-P93 | 1 | IPE200 | S235JR | 1164 | 1.79 | 26.1 | 52.1 | [11 empty] | B-D2-4-P93
B-D2-4-B155 | ROLLED_BEAM | 1 |  |  | 608 | 0.57 | 17.3 | 17.3 | [5 empty] | ROLLED_BEAM | Painting system 1 | RAL 7037 | 608 | 200 | 140 | ROLLED_BEAM
| B-D2-4-L132 | 2 | PL10*140 | S355J2+N | 188 | 0.12 | 2.1 | 4.1 | [11 empty] | B-D2-4-L132
| B-D2-4-P184 | 1 | IPE200 | S235JR | 588 | 0.45 | 13.2 | 13.2 | [11 empty] | B-D2-4-P184
B-D2-4-B156 | ROLLED_BEAM | 1 |  |  | 10025 | 14.43 | 602 | 602 | [5 empty] | ROLLED_BEAM | Painting system 1 | RAL 7037 | 10025 | 360 | 190 | ROLLED_BEAM
| B-D2-4-L49 | 6 | PL10*71 | S355J2+N | 333 | 0.33 | 1.8 | 11 | [11 empty] | B-D2-4-L49
| B-D2-4-L269 | 2 | PL10*80 | S355J2+N | 333 | 0.12 | 2.1 | 4.2 | [11 empty] | B-D2-4-L269
| B-D2-4-L382 | 2 | PL10*71 | S355J2+N | 275 | 0.09 | 1.5 | 3.1 | [11 empty] | B-D2-4-L382
| B-D2-4-L384 | 1 | PL10*170 | S355J2+N | 348 | 0.13 | 4.6 | 4.6 | [11 empty] | B-D2-4-L384
| B-D2-4-L397 | 2 | PL10*140 | S355J2+N | 344 | 0.21 | 3.8 | 7.6 | [11 empty] | B-D2-4-L397
| B-D2-4-P96 | 1 | IPE360 | S355J2+N | 10015 | 13.55 | 571.6 | 571.6 | [11 empty] | B-D2-4-P96
B-D2-4-B157 | ROLLED_BEAM | 1 |  |  | 4490 | 3.52 | 102.9 | 102.9 | [5 empty] | ROLLED_BEAM | Painting system 1 | RAL 7037 | 4490 | 200 | 138 | ROLLED_BEAM
| B-D2-4-L119 | 2 | PL10*85 | S355J2+N | 181 | 0.07 | 1.2 | 2.4 | [11 empty] | B-D2-4-L119
| B-D2-4-P353 | 1 | IPE200 | S235JR | 4490 | 3.45 | 100.5 | 100.5 | [11 empty] | B-D2-4-P353
B-D2-4-B158 | ROLLED_BEAM | 1 |  |  | 4490 | 3.65 | 107.1 | 107.1 | [5 empty] | ROLLED_BEAM | Painting system 1 | RAL 7037 | 4490 | 200 | 166 | ROLLED_BEAM
| B-D2-4-L119 | 2 | PL10*85 | S355J2+N | 181 | 0.07 | 1.2 | 2.4 | [11 empty] | B-D2-4-L119
| B-D2-4-L120 | 4 | PL10*75 | S355J2+N | 181 | 0.13 | 1.1 | 4.2 | [11 empty] | B-D2-4-L120
| B-D2-4-P352 | 1 | IPE200 | S235JR | 4490 | 3.45 | 100.5 | 100.5 | [11 empty] | B-D2-4-P352
B-D2-4-B159 | ROLLED_BEAM | 1 |  |  | 3622 | 3.44 | 115.8 | 115.8 | [5 empty] | ROLLED_BEAM | Painting system 1 | RAL 7037 | 3622 | 230 | 152 | ROLLED_BEAM
| B-D2-4-L82 | 4 | PL10*147 | S355J2+N | 132 | 0.16 | 1.4 | 5.5 | [11 empty] | B-D2-4-L82
| B-D2-4-P211 | 1 | HEA160 | S235JR | 3622 | 3.28 | 110.2 | 110.2 | [11 empty] | B-D2-4-P211
B-D2-4-B160 | ROLLED_BEAM | 1 |  |  | 1012 | 0.78 | 22.7 | 22.7 | [5 empty] | ROLLED_BEAM | Painting system 1 | RAL 7037 | 1013 | 200 | 100 | ROLLED_BEAM
| B-D2-4-P297 | 1 | IPE200 | S235JR | 1013 | 0.78 | 22.7 | 22.7 | [11 empty] | B-D2-4-P297
B-D2-4-B161 | ROLLED_BEAM | 1 |  |  | 1012 | 0.78 | 22.7 | 22.7 | [5 empty] | ROLLED_BEAM | Painting system 1 | RAL 7037 | 1013 | 200 | 100 | ROLLED_BEAM
| B-D2-4-P298 | 1 | IPE200 | S235JR | 1013 | 0.78 | 22.7 | 22.7 | [11 empty] | B-D2-4-P298
B-D2-4-B162 | ROLLED_BEAM | 1 |  |  | 4109 | 5.04 | 190.7 | 190.7 | [5 empty] | ROLLED_BEAM | Painting system 1 | RAL 7037 | 4110 | 200 | 190 | ROLLED_BEAM
| B-D2-4-L77 | 2 | PL20*168 | S355J2+N | 190 | 0.16 | 5 | 10 | [11 empty] | B-D2-4-L77
| B-D2-4-L78 | 8 | PL10*75 | S355J2+N | 168 | 0.24 | 1 | 7.8 | [11 empty] | B-D2-4-L78
| B-D2-4-P100 | 1 | HEA200 | S235JR | 4090 | 4.65 | 172.8 | 172.8 | [11 empty] | B-D2-4-P100
B-D2-4-B163 | ROLLED_BEAM | 2 |  |  | 4109 | 10.08 | 190.7 | 381.3 | [5 empty] | ROLLED_BEAM | Painting system 1 | RAL 7037 | 4110 | 200 | 190 | ROLLED_BEAM
| B-D2-4-L77 | 2 | PL20*168 | S355J2+N | 190 | 0.31 | 5 | 20 | [11 empty] | B-D2-4-L77
| B-D2-4-L78 | 8 | PL10*75 | S355J2+N | 168 | 0.47 | 1 | 15.6 | [11 empty] | B-D2-4-L78
| B-D2-4-P100 | 1 | HEA200 | S235JR | 4090 | 9.29 | 172.8 | 345.7 | [11 empty] | B-D2-4-P100
B-D2-4-B164 | ROLLED_BEAM | 1 |  |  | 4109 | 5.04 | 190.7 | 190.7 | [5 empty] | ROLLED_BEAM | Painting system 1 | RAL 7037 | 4110 | 200 | 190 | ROLLED_BEAM
| B-D2-4-L77 | 2 | PL20*168 | S355J2+N | 190 | 0.16 | 5 | 10 | [11 empty] | B-D2-4-L77
| B-D2-4-L78 | 8 | PL10*75 | S355J2+N | 168 | 0.24 | 1 | 7.8 | [11 empty] | B-D2-4-L78
| B-D2-4-P100 | 1 | HEA200 | S235JR | 4090 | 4.65 | 172.8 | 172.8 | [11 empty] | B-D2-4-P100
B-D2-4-B165 | ROLLED_BEAM | 1 |  |  | 4109 | 5.55 | 208.5 | 208.5 | [5 empty] | ROLLED_BEAM | Painting system 1 | RAL 7037 | 4110 | 220 | 190 | ROLLED_BEAM
| B-D2-4-L77 | 2 | PL20*168 | S355J2+N | 190 | 0.16 | 5 | 10 | [11 empty] | B-D2-4-L77
| B-D2-4-L79 | 8 | PL10*140 | S355J2+N | 178 | 0.45 | 2 | 15.6 | [11 empty] | B-D2-4-L79
| B-D2-4-L80 | 8 | PL10*96 | S355J2+N | 168 | 0.3 | 1.2 | 10 | [11 empty] | B-D2-4-L80
| B-D2-4-P100 | 1 | HEA200 | S235JR | 4090 | 4.65 | 172.8 | 172.8 | [11 empty] | B-D2-4-P100
B-D2-4-B166 | ROLLED_BEAM | 1 |  |  | 1332 | 1.23 | 39.4 | 39.4 | [5 empty] | ROLLED_BEAM | Painting system 1 | RAL 7037 | 1332 | 508 | 170 | ROLLED_BEAM
| B-D2-4-L250 | 1 | PL10*170 | S355J2+N | 295 | 0.11 | 3.9 | 3.9 | [11 empty] | B-D2-4-L250
| B-D2-4-L251 | 1 | PL16*223 | S355J2+N | 345 | 0.11 | 5.9 | 5.9 | [11 empty] | B-D2-4-L251
| B-D2-4-P144 | 1 | IPE200 | S235JR | 1322 | 1.02 | 29.6 | 29.6 | [11 empty] | B-D2-4-P144
B-D2-4-B167 | ROLLED_BEAM | 1 |  |  | 12012 | 15.37 | 600.6 | 600.6 | [5 empty] | ROLLED_BEAM | Painting system 1 | RAL 7037 | 12013 | 330 | 178 | ROLLED_BEAM
| B-D2-4-L35 | 4 | PL10*66 | S355J2+N | 305 | 0.19 | 1.6 | 6.3 | [11 empty] | B-D2-4-L35
| B-D2-4-L36 | 2 | PL10*85 | S355J2+N | 305 | 0.12 | 2 | 4 | [11 empty] | B-D2-4-L36
| B-D2-4-P86 | 1 | IPE330 | S355J2+N | 12013 | 15.06 | 590.3 | 590.3 | [11 empty] | B-D2-4-P86
B-D2-4-B168 | ROLLED_BEAM | 1 |  |  | 12012 | 15.31 | 598.6 | 598.6 | [5 empty] | ROLLED_BEAM | Painting system 1 | RAL 7037 | 12013 | 330 | 169 | ROLLED_BEAM
| B-D2-4-L35 | 4 | PL10*66 | S355J2+N | 305 | 0.19 | 1.6 | 6.3 | [11 empty] | B-D2-4-L35
| B-D2-4-L36 | 1 | PL10*85 | S355J2+N | 305 | 0.06 | 2 | 2 | [11 empty] | B-D2-4-L36
| B-D2-4-P87 | 1 | IPE330 | S355J2+N | 12013 | 15.06 | 590.3 | 590.3 | [11 empty] | B-D2-4-P87
B-D2-4-B169 | ROLLED_BEAM | 1 |  |  | 12012 | 15.31 | 598.6 | 598.6 | [5 empty] | ROLLED_BEAM | Painting system 1 | RAL 7037 | 12013 | 330 | 169 | ROLLED_BEAM
| B-D2-4-L35 | 4 | PL10*66 | S355J2+N | 305 | 0.19 | 1.6 | 6.3 | [11 empty] | B-D2-4-L35
| B-D2-4-L36 | 1 | PL10*85 | S355J2+N | 305 | 0.06 | 2 | 2 | [11 empty] | B-D2-4-L36
| B-D2-4-P85 | 1 | IPE330 | S355J2+N | 12013 | 15.06 | 590.3 | 590.3 | [11 empty] | B-D2-4-P85
B-D2-4-B170 | ROLLED_BEAM | 1 |  |  | 617 | 0.58 | 17.5 | 17.5 | [5 empty] | ROLLED_BEAM | Painting system 1 | RAL 7037 | 618 | 200 | 140 | ROLLED_BEAM
| B-D2-4-L132 | 2 | PL10*140 | S355J2+N | 188 | 0.12 | 2.1 | 4.1 | [11 empty] | B-D2-4-L132
| B-D2-4-P348 | 1 | IPE200 | S235JR | 598 | 0.46 | 13.4 | 13.4 | [11 empty] | B-D2-4-P348
B-D2-4-B171 | ROLLED_BEAM | 1 |  |  | 10015 | 12.16 | 443.4 | 443.4 | [5 empty] | ROLLED_BEAM | Painting system 1 | RAL 7037 | 10015 | 463 | 330 | ROLLED_BEAM
| B-D2-4-L223 | 2 | PL10*61 | S355J2+N | 277 | 0.08 | 1.3 | 2.6 | [11 empty] | B-D2-4-L223
| B-D2-4-L386 | 1 | PL10*36 | S355J2+N | 150 | 0.01 | 0.4 | 0.4 | [11 empty] | B-D2-4-L386
| B-D2-4-L387 | 1 | PL10*150 | S355J2+N | 295 | 0.1 | 3.5 | 3.5 | [11 empty] | B-D2-4-L387
| B-D2-4-L394 | 1 | PL16*209 | S355J2+N | 220 | 0.09 | 4.5 | 4.5 | [11 empty] | B-D2-4-L394
| B-D2-4-L395 | 1 | PL10*140 | S355J2+N | 284 | 0.09 | 3.1 | 3.1 | [11 empty] | B-D2-4-L395
| B-D2-4-L396 | 1 | PL10*70 | S355J2+N | 277 | 0.05 | 1.5 | 1.5 | [11 empty] | B-D2-4-L396
| B-D2-4-L399 | 1 | PL10*60 | S355J2+N | 140 | 0.02 | 0.6 | 0.6 | [11 empty] | B-D2-4-L399
| B-D2-4-L400 | 2 | PL10*101 | S355J2+N | 277 | 0.1 | 1.8 | 3.5 | [11 empty] | B-D2-4-L400
| B-D2-4-L401 | 1 | PL10*60 | S355J2+N | 140 | 0.02 | 0.6 | 0.6 | [11 empty] | B-D2-4-L401
| B-D2-4-P181 | 1 | IPE300 | S355J2+N | 10015 | 11.61 | 423 | 423 | [11 empty] | B-D2-4-P181
B-D2-4-B172 | ROLLED_BEAM | 1 |  |  | 1700 | 3.48 | 102.5 | 102.5 | [5 empty] | ROLLED_BEAM | Painting system 1 | RAL 7037 | 1700 | 1200 | 160 | ROLLED_BEAM
| B-D2-4-L402 | 1 | PL10*45 | S355J2+N | 200 | 0.02 | 0.7 | 0.7 | [11 empty] | B-D2-4-L402
| B-D2-4-L403 | 2 | PL10*85 | S355J2+N | 139 | 0.05 | 0.8 | 1.5 | [11 empty] | B-D2-4-L403
| B-D2-4-L404 | 1 | PL10*45 | S355J2+N | 200 | 0.02 | 0.7 | 0.7 | [11 empty] | B-D2-4-L404
| B-D2-4-L405 | 1 | PL10*76 | S355J2+N | 76 | 0.01 | 0.4 | 0.4 | [11 empty] | B-D2-4-L405
| B-D2-4-L406 | 1 | PL10*76 | S355J2+N | 76 | 0.01 | 0.4 | 0.4 | [11 empty] | B-D2-4-L406
| B-D2-4-P219 | 1 | UPE160 | S235JR | 1700 | 0.98 | 29 | 29 | [11 empty] | B-D2-4-P219
| B-D2-4-P220 | 1 | UPE160 | S235JR | 1200 | 0.69 | 20.4 | 20.4 | [11 empty] | B-D2-4-P220
| B-D2-4-P221 | 1 | UPE160 | S235JR | 1700 | 0.98 | 29 | 29 | [11 empty] | B-D2-4-P221
| B-D2-4-P222 | 1 | UPE160 | S235JR | 1200 | 0.69 | 20.4 | 20.4 | [11 empty] | B-D2-4-P222
B-D2-4-B173 | ROLLED_BEAM | 2 |  |  | 4434 | 6.99 | 102 | 204.1 | [5 empty] | ROLLED_BEAM | Painting system 1 | RAL 7037 | 4435 | 270 | 160 | ROLLED_BEAM
| B-D2-4-L15 | 2 | PL10*37 | S355J2+N | 181 | 0.07 | 0.5 | 2.1 | [11 empty] | B-D2-4-L15
| B-D2-4-L56 | 1 | PL10*160 | S355J2+N | 110 | 0.08 | 1.4 | 2.8 | [11 empty] | B-D2-4-L56
| B-D2-4-P243 | 1 | IPE200 | S235JR | 4435 | 6.81 | 99.2 | 198.4 | [11 empty] | B-D2-4-P243
| B-D2-4-P324 | 1 | CFRHS60X60X4 | S355J2H | 60 | 0.03 | 0.4 | 0.8 | [11 empty] | B-D2-4-P324
B-D2-4-B174 | ROLLED_BEAM | 1 |  |  | 2432 | 2.45 | 72.1 | 72.1 | [5 empty] | ROLLED_BEAM | Painting system 1 | RAL 7037 | 2433 | 836 | 200 | ROLLED_BEAM
| B-D2-4-L120 | 1 | PL10*75 | S355J2+N | 180 | 0.03 | 1.1 | 1.1 | [11 empty] | B-D2-4-L120
| B-D2-4-L293 | 2 | PL10*188 | S355J2+N | 92 | 0.08 | 1.4 | 2.7 | [11 empty] | B-D2-4-L293
| B-D2-4-L294 | 1 | PL8*20 | S355J2+N | 188 | 0.01 | 0.2 | 0.2 | [11 empty] | B-D2-4-L294
| B-D2-4-L295 | 1 | PL8*20 | S355J2+N | 188 | 0.01 | 0.2 | 0.2 | [11 empty] | B-D2-4-L295
| B-D2-4-L298 | 1 | PL10*121 | S355J2+N | 189 | 0.05 | 1.6 | 1.6 | [11 empty] | B-D2-4-L298
| B-D2-4-P161 | 1 | IPE200 | S235JR | 1077 | 0.83 | 24.1 | 24.1 | [11 empty] | B-D2-4-P161
| B-D2-4-P162 | 1 | IPE200 | S235JR | 1162 | 0.89 | 26 | 26 | [11 empty] | B-D2-4-P162
| B-D2-4-P163 | 1 | IPE200 | S235JR | 723 | 0.56 | 16.2 | 16.2 | [11 empty] | B-D2-4-P163
B-D2-4-B175 | ROLLED_BEAM | 1 |  |  | 426 | 0.27 | 6.7 | 6.7 | [5 empty] | ROLLED_BEAM | Painting system 1 | RAL 7037 | 427 | 160 | 82 | ROLLED_BEAM
| B-D2-4-P209 | 1 | IPE160 | S235JR | 427 | 0.27 | 6.7 | 6.7 | [11 empty] | B-D2-4-P209
B-D2-4-B176 | ROLLED_BEAM | 1 |  |  | 7715 | 6.21 | 182.1 | 182.1 | [5 empty] | ROLLED_BEAM | Painting system 1 | RAL 7037 | 7715 | 270 | 238 | ROLLED_BEAM
| B-D2-4-L15 | 2 | PL10*37 | S355J2+N | 181 | 0.04 | 0.5 | 1 | [11 empty] | B-D2-4-L15
| B-D2-4-L119 | 1 | PL10*85 | S355J2+N | 181 | 0.04 | 1.2 | 1.2 | [11 empty] | B-D2-4-L119
| B-D2-4-L383 | 2 | PL10*147 | S355J2+N | 261 | 0.14 | 2.4 | 4.7 | [11 empty] | B-D2-4-L383
| B-D2-4-L385 | 1 | PL10*147 | S355J2+N | 231 | 0.07 | 2.4 | 2.4 | [11 empty] | B-D2-4-L385
| B-D2-4-L393 | 2 | PL8*26 | S355J2+N | 60 | 0.01 | 0.1 | 0.2 | [11 empty] | B-D2-4-L393
| B-D2-4-P143 | 1 | IPE200 | S235JR | 7715 | 5.93 | 172.6 | 172.6 | [11 empty] | B-D2-4-P143
B-D2-4-B177 | ROLLED_BEAM | 1 |  |  | 7715 | 6 | 175 | 175 | [5 empty] | ROLLED_BEAM | Painting system 1 | RAL 7037 | 7715 | 200 | 138 | ROLLED_BEAM
| B-D2-4-L15 | 2 | PL10*37 | S355J2+N | 181 | 0.04 | 0.5 | 1 | [11 empty] | B-D2-4-L15
| B-D2-4-L119 | 1 | PL10*85 | S355J2+N | 181 | 0.04 | 1.2 | 1.2 | [11 empty] | B-D2-4-L119
| B-D2-4-L392 | 1 | PL8*26 | S355J2+N | 60 | 0 | 0.1 | 0.1 | [11 empty] | B-D2-4-L392
| B-D2-4-L393 | 1 | PL8*26 | S355J2+N | 60 | 0 | 0.1 | 0.1 | [11 empty] | B-D2-4-L393
| B-D2-4-P142 | 1 | IPE200 | S235JR | 7715 | 5.93 | 172.6 | 172.6 | [11 empty] | B-D2-4-P142
B-D2-4-B178 | ROLLED_BEAM | 1 |  |  | 2491 | 2.77 | 81.7 | 81.7 | [5 empty] | ROLLED_BEAM | Painting system 1 | RAL 7037 | 2491 | 1050 | 190 | ROLLED_BEAM
| B-D2-4-L15 | 2 | PL10*37 | S355J2+N | 181 | 0.04 | 0.5 | 1 | [11 empty] | B-D2-4-L15
| B-D2-4-L289 | 1 | PL10*46 | S355J2+N | 181 | 0.02 | 0.6 | 0.6 | [11 empty] | B-D2-4-L289
| B-D2-4-L291 | 1 | PL10*158 | S355J2+N | 271 | 0.06 | 1.9 | 1.9 | [11 empty] | B-D2-4-L291
| B-D2-4-L292 | 1 | PL10*188 | S355J2+N | 190 | 0.08 | 2.8 | 2.8 | [11 empty] | B-D2-4-L292
| B-D2-4-L296 | 1 | PL10*86 | S355J2+N | 184 | 0.04 | 1.2 | 1.2 | [11 empty] | B-D2-4-L296
| B-D2-4-P167 | 1 | IPE200 | S235JR | 2471 | 1.9 | 55.3 | 55.3 | [11 empty] | B-D2-4-P167
| B-D2-4-P168 | 1 | IPE200 | S235JR | 840 | 0.65 | 18.8 | 18.8 | [11 empty] | B-D2-4-P168
B-D2-4-B179 | ROLLED_BEAM | 1 |  |  | 3586 | 3.21 | 93.5 | 93.5 | [5 empty] | ROLLED_BEAM | Painting system 1 | RAL 7037 | 3586 | 511 | 140 | ROLLED_BEAM
| B-D2-4-L15 | 1 | PL10*37 | S355J2+N | 181 | 0.02 | 0.5 | 0.5 | [11 empty] | B-D2-4-L15
| B-D2-4-L63 | 1 | PL6*50 | S355J2+N | 69 | 0.01 | 0.2 | 0.2 | [11 empty] | B-D2-4-L63
| B-D2-4-L132 | 1 | PL10*140 | S355J2+N | 188 | 0.06 | 2.1 | 2.1 | [11 empty] | B-D2-4-L132
| B-D2-4-L411 | 1 | PL10*120 | S355J2+N | 250 | 0.07 | 2.4 | 2.4 | [11 empty] | B-D2-4-L411
| B-D2-4-P166 | 1 | IPE200 | S235JR | 3565 | 2.74 | 79.8 | 79.8 | [11 empty] | B-D2-4-P166
| B-D2-4-P169 | 1 | HEA120 | S235JR | 320 | 0.22 | 6.4 | 6.4 | [11 empty] | B-D2-4-P169
| B-D2-4-P326 | 2 | CFCHS42.4X3.2 | S235JR | 112 | 0.03 | 0.3 | 0.7 | [11 empty] | B-D2-4-P326
| B-D2-4-P327 | 1 | CFCHS42.4X3.2 | S235JR | 388 | 0.05 | 1.2 | 1.2 | [11 empty] | B-D2-4-P327
| B-D2-4-P328 | 2 | CFCHS42.4X2.6 | S235JR | 75 | 0.02 | 0.2 | 0.4 | [11 empty] | B-D2-4-P328
B-D2-4-B180 | ROLLED_BEAM | 1 |  |  | 1829 | 1.14 | 28.8 | 28.8 | [5 empty] | ROLLED_BEAM | Painting system 1 | RAL 7037 | 1829 | 160 | 82 | ROLLED_BEAM
| B-D2-4-P165 | 1 | IPE160 | S235JR | 1829 | 1.14 | 28.8 | 28.8 | [11 empty] | B-D2-4-P165
B-D2-4-B181 | ROLLED_BEAM | 1 |  |  | 1843 | 1.31 | 38.8 | 38.8 | [5 empty] | ROLLED_BEAM | Painting system 1 | RAL 7037 | 1843 | 130 | 114 | ROLLED_BEAM
| B-D2-4-L300 | 1 | PL10*100 | S355J2+N | 102 | 0.02 | 0.8 | 0.8 | [11 empty] | B-D2-4-L300
| B-D2-4-L301 | 1 | PL10*142 | S355J2+N | 102 | 0.03 | 1.1 | 1.1 | [11 empty] | B-D2-4-L301
| B-D2-4-L302 | 1 | PL10*57 | S355J2+N | 96 | 0.01 | 0.4 | 0.4 | [11 empty] | B-D2-4-L302
| B-D2-4-P150 | 1 | HEA120 | S235JR | 1833 | 1.24 | 36.5 | 36.5 | [11 empty] | B-D2-4-P150
B-D2-4-B182 | ROLLED_BEAM | 1 |  |  | 1164 | 0.54 | 14.1 | 14.1 | [5 empty] | ROLLED_BEAM | Painting system 1 | RAL 7037 | 1165 | 120 | 60 | ROLLED_BEAM
| B-D2-4-P155 | 1 | UPE120 | S235JR | 1165 | 0.54 | 14.1 | 14.1 | [11 empty] | B-D2-4-P155
B-D2-4-B183 | ROLLED_BEAM | 1 |  |  | 479 | 0.37 | 11.1 | 11.1 | [5 empty] | ROLLED_BEAM | Painting system 1 | RAL 7037 | 479 | 167 | 114 | ROLLED_BEAM
| B-D2-4-L303 | 1 | PL10*130 | S355J2+N | 100 | 0.03 | 1 | 1 | [11 empty] | B-D2-4-L303
| B-D2-4-L304 | 1 | PL10*102 | S355J2+N | 121 | 0.03 | 1 | 1 | [11 empty] | B-D2-4-L304
| B-D2-4-P152 | 1 | HEA120 | S235JR | 459 | 0.31 | 9.1 | 9.1 | [11 empty] | B-D2-4-P152
B-D2-4-B184 | ROLLED_BEAM | 1 |  |  | 5570 | 5.24 | 182.6 | 182.6 | [5 empty] | ROLLED_BEAM | Painting system 1 | RAL 7037 | 5570 | 240 | 120 | ROLLED_BEAM
| B-D2-4-L423 | 1 | PL35*218.4 | S355J2+N | 200 | 0.12 | 12 | 12 | [11 empty] | B-D2-4-L423
| B-D2-4-P136 | 1 | IPE240 | S355J2+N | 5560 | 5.13 | 170.6 | 170.6 | [11 empty] | B-D2-4-P136
B-D2-4-B185 | ROLLED_BEAM | 1 |  |  | 4434 | 3.64 | 106.9 | 106.9 | [5 empty] | ROLLED_BEAM | Painting system 1 | RAL 7037 | 4435 | 270 | 168 | ROLLED_BEAM
| B-D2-4-L15 | 2 | PL10*37 | S355J2+N | 181 | 0.04 | 0.5 | 1 | [11 empty] | B-D2-4-L15
| B-D2-4-L56 | 1 | PL10*160 | S355J2+N | 110 | 0.04 | 1.4 | 1.4 | [11 empty] | B-D2-4-L56
| B-D2-4-L119 | 4 | PL10*85 | S355J2+N | 181 | 0.14 | 1.2 | 4.8 | [11 empty] | B-D2-4-L119
| B-D2-4-P244 | 1 | IPE200 | S235JR | 4435 | 3.41 | 99.2 | 99.2 | [11 empty] | B-D2-4-P244
| B-D2-4-P324 | 1 | CFRHS60X60X4 | S355J2H | 60 | 0.01 | 0.4 | 0.4 | [11 empty] | B-D2-4-P324
B-D2-4-B186 | ROLLED_BEAM | 1 |  |  | 5878 | 4.62 | 135.2 | 135.2 | [5 empty] | ROLLED_BEAM | Painting system 1 | RAL 7037 | 5878 | 200 | 140 | ROLLED_BEAM
| B-D2-4-L132 | 2 | PL10*140 | S355J2+N | 188 | 0.12 | 2.1 | 4.1 | [11 empty] | B-D2-4-L132
| B-D2-4-P300 | 1 | IPE200 | S235JR | 5858 | 4.5 | 131.1 | 131.1 | [11 empty] | B-D2-4-P300
B-D2-4-B187 | ROLLED_BEAM | 1 |  |  | 5878 | 4.62 | 135.2 | 135.2 | [5 empty] | ROLLED_BEAM | Painting system 1 | RAL 7037 | 5878 | 200 | 140 | ROLLED_BEAM
| B-D2-4-L132 | 2 | PL10*140 | S355J2+N | 188 | 0.12 | 2.1 | 4.1 | [11 empty] | B-D2-4-L132
| B-D2-4-P301 | 1 | IPE200 | S235JR | 5858 | 4.5 | 131.1 | 131.1 | [11 empty] | B-D2-4-P301
B-D2-4-B188 | ROLLED_BEAM | 1 |  |  | 964 | 0.74 | 21.6 | 21.6 | [5 empty] | ROLLED_BEAM | Painting system 1 | RAL 7037 | 964 | 200 | 100 | ROLLED_BEAM
| B-D2-4-P299 | 1 | IPE200 | S235JR | 964 | 0.74 | 21.6 | 21.6 | [11 empty] | B-D2-4-P299
B-D2-4-B189 | ROLLED_BEAM | 1 |  |  | 1579 | 1.12 | 33.2 | 33.2 | [5 empty] | ROLLED_BEAM | Painting system 1 | RAL 7037 | 1580 | 150 | 114 | ROLLED_BEAM
| B-D2-4-L311 | 1 | PL10*150 | S355J2+N | 100 | 0.04 | 1.2 | 1.2 | [11 empty] | B-D2-4-L311
| B-D2-4-L314 | 1 | PL10*98 | S355J2+N | 100 | 0.02 | 0.8 | 0.8 | [11 empty] | B-D2-4-L314
| B-D2-4-P156 | 1 | HEA120 | S235JR | 1570 | 1.06 | 31.2 | 31.2 | [11 empty] | B-D2-4-P156
B-D2-4-B190 | ROLLED_BEAM | 1 |  |  | 1279 | 0.92 | 27.2 | 27.2 | [5 empty] | ROLLED_BEAM | Painting system 1 | RAL 7037 | 1279 | 150 | 114 | ROLLED_BEAM
| B-D2-4-L311 | 1 | PL10*150 | S355J2+N | 100 | 0.04 | 1.2 | 1.2 | [11 empty] | B-D2-4-L311
| B-D2-4-L313 | 1 | PL10*98 | S355J2+N | 100 | 0.02 | 0.8 | 0.8 | [11 empty] | B-D2-4-L313
| B-D2-4-P159 | 1 | HEA120 | S235JR | 1269 | 0.86 | 25.2 | 25.2 | [11 empty] | B-D2-4-P159
B-D2-4-B191 | ROLLED_BEAM | 1 |  |  | 1049 | 0.52 | 13.9 | 13.9 | [5 empty] | ROLLED_BEAM | Painting system 1 | RAL 7037 | 1050 | 120 | 97 | ROLLED_BEAM
| B-D2-4-L297 | 1 | PL10*74 | S355J2+N | 108 | 0.02 | 0.6 | 0.6 | [11 empty] | B-D2-4-L297
| B-D2-4-L299 | 1 | PL10*92 | S355J2+N | 108 | 0.02 | 0.8 | 0.8 | [11 empty] | B-D2-4-L299
| B-D2-4-P160 | 1 | UPE120 | S235JR | 1029 | 0.47 | 12.4 | 12.4 | [11 empty] | B-D2-4-P160
B-D2-4-B192 | ROLLED_BEAM | 1 |  |  | 1520 | 1.12 | 33.3 | 33.3 | [5 empty] | ROLLED_BEAM | Painting system 1 | RAL 7037 | 1520 | 180 | 114 | ROLLED_BEAM
| B-D2-4-L281 | 1 | PL10*100 | S355J2+N | 128 | 0.03 | 1 | 1 | [11 empty] | B-D2-4-L281
| B-D2-4-L312 | 1 | PL10*118 | S355J2+N | 96 | 0.02 | 0.8 | 0.8 | [11 empty] | B-D2-4-L312
| B-D2-4-L437 | 2 | PL10*118 | S355J2+N | 96 | 0.05 | 0.8 | 1.5 | [11 empty] | B-D2-4-L437
| B-D2-4-P154 | 1 | HEA120 | S235JR | 1510 | 1.02 | 30 | 30 | [11 empty] | B-D2-4-P154
B-D2-4-B193 | ROLLED_BEAM | 1 |  |  | 912 | 0.75 | 22.2 | 22.2 | [5 empty] | ROLLED_BEAM | Painting system 1 | RAL 7037 | 912 | 270 | 160 | ROLLED_BEAM
| B-D2-4-L56 | 1 | PL10*160 | S355J2+N | 110 | 0.04 | 1.4 | 1.4 | [11 empty] | B-D2-4-L56
| B-D2-4-P309 | 1 | IPE200 | S235JR | 912 | 0.7 | 20.4 | 20.4 | [11 empty] | B-D2-4-P309
| B-D2-4-P324 | 1 | CFRHS60X60X4 | S355J2H | 60 | 0.01 | 0.4 | 0.4 | [11 empty] | B-D2-4-P324
B-D2-4-B194 | ROLLED_BEAM | 1 |  |  | 1125 | 0.59 | 16 | 16 | [5 empty] | ROLLED_BEAM | Painting system 1 | RAL 7037 | 1125 | 143 | 120 | ROLLED_BEAM
| B-D2-4-L305 | 1 | PL10*86 | S355J2+N | 108 | 0.02 | 0.7 | 0.7 | [11 empty] | B-D2-4-L305
| B-D2-4-L306 | 1 | PL10*130 | S355J2+N | 102 | 0.03 | 0.9 | 0.9 | [11 empty] | B-D2-4-L306
| B-D2-4-L308 | 1 | PL10*107 | S355J2+N | 108 | 0.03 | 0.9 | 0.9 | [11 empty] | B-D2-4-L308
| B-D2-4-P151 | 1 | UPE120 | S235JR | 1111 | 0.51 | 13.4 | 13.4 | [11 empty] | B-D2-4-P151
B-D2-4-B195 | ROLLED_BEAM | 1 |  |  | 6826 | 8.16 | 297.2 | 297.2 | [5 empty] | ROLLED_BEAM | Painting system 1 | RAL 7037 | 6826 | 300 | 220 | ROLLED_BEAM
| B-D2-4-L142 | 1 | PL10*220 | S355J2+N | 284 | 0.14 | 4.9 | 4.9 | [11 empty] | B-D2-4-L142
| B-D2-4-L211 | 1 | PL10*220 | S355J2+N | 280 | 0.13 | 4.8 | 4.8 | [11 empty] | B-D2-4-L211
| B-D2-4-P29 | 1 | IPE300 | S355J2+N | 6806 | 7.89 | 287.4 | 287.4 | [11 empty] | B-D2-4-P29
B-D2-4-B196 | ROLLED_BEAM | 1 |  |  | 1164 | 0.93 | 27.3 | 27.3 | [5 empty] | ROLLED_BEAM | Painting system 1 | RAL 7037 | 1164 | 200 | 138 | ROLLED_BEAM
| B-D2-4-L119 | 1 | PL10*85 | S355J2+N | 181 | 0.04 | 1.2 | 1.2 | [11 empty] | B-D2-4-L119
| B-D2-4-P93 | 1 | IPE200 | S235JR | 1164 | 0.89 | 26.1 | 26.1 | [11 empty] | B-D2-4-P93
B-D2-4-B197 | ROLLED_BEAM | 1 |  |  | 1579 | 1.12 | 33.2 | 33.2 | [5 empty] | ROLLED_BEAM | Painting system 1 | RAL 7037 | 1580 | 150 | 114 | ROLLED_BEAM
| B-D2-4-L311 | 1 | PL10*150 | S355J2+N | 100 | 0.04 | 1.2 | 1.2 | [11 empty] | B-D2-4-L311
| B-D2-4-L314 | 1 | PL10*98 | S355J2+N | 100 | 0.02 | 0.8 | 0.8 | [11 empty] | B-D2-4-L314
| B-D2-4-P153 | 1 | HEA120 | S235JR | 1570 | 1.06 | 31.2 | 31.2 | [11 empty] | B-D2-4-P153
B-D2-4-B198 | ROLLED_BEAM | 1 |  |  | 840 | 0.65 | 19.4 | 19.4 | [5 empty] | ROLLED_BEAM | Painting system 1 | RAL 7037 | 840 | 210 | 114 | ROLLED_BEAM
| B-D2-4-L307 | 1 | PL10*102 | S355J2+N | 146 | 0.03 | 1.2 | 1.2 | [11 empty] | B-D2-4-L307
| B-D2-4-L311 | 1 | PL10*150 | S355J2+N | 100 | 0.04 | 1.2 | 1.2 | [11 empty] | B-D2-4-L311
| B-D2-4-L314 | 1 | PL10*98 | S355J2+N | 100 | 0.02 | 0.8 | 0.8 | [11 empty] | B-D2-4-L314
| B-D2-4-P158 | 1 | HEA120 | S235JR | 820 | 0.56 | 16.3 | 16.3 | [11 empty] | B-D2-4-P158
B-D2-4-B199 | ROLLED_BEAM | 1 |  |  | 2304 | 1.88 | 55.2 | 55.2 | [5 empty] | ROLLED_BEAM | Painting system 1 | RAL 7037 | 2304 | 200 | 176 | ROLLED_BEAM
| B-D2-4-L119 | 3 | PL10*85 | S355J2+N | 181 | 0.11 | 1.2 | 3.6 | [11 empty] | B-D2-4-L119
| B-D2-4-P253 | 1 | IPE200 | S235JR | 2304 | 1.77 | 51.6 | 51.6 | [11 empty] | B-D2-4-P253
B-D2-4-B200 | ROLLED_BEAM | 1 |  |  | 2304 | 1.88 | 55.2 | 55.2 | [5 empty] | ROLLED_BEAM | Painting system 1 | RAL 7037 | 2304 | 200 | 176 | ROLLED_BEAM
| B-D2-4-L119 | 3 | PL10*85 | S355J2+N | 181 | 0.11 | 1.2 | 3.6 | [11 empty] | B-D2-4-L119
| B-D2-4-P253 | 1 | IPE200 | S235JR | 2304 | 1.77 | 51.6 | 51.6 | [11 empty] | B-D2-4-P253
B-D2-4-B201 | ROLLED_BEAM | 1 |  |  | 2212 | 1.82 | 53.7 | 53.7 | [5 empty] | ROLLED_BEAM | Painting system 1 | RAL 7037 | 2212 | 270 | 176 | ROLLED_BEAM
| B-D2-4-L56 | 1 | PL10*160 | S355J2+N | 110 | 0.04 | 1.4 | 1.4 | [11 empty] | B-D2-4-L56
| B-D2-4-L119 | 2 | PL10*85 | S355J2+N | 181 | 0.07 | 1.2 | 2.4 | [11 empty] | B-D2-4-L119
| B-D2-4-P245 | 1 | IPE200 | S235JR | 2212 | 1.7 | 49.5 | 49.5 | [11 empty] | B-D2-4-P245
| B-D2-4-P324 | 1 | CFRHS60X60X4 | S355J2H | 60 | 0.01 | 0.4 | 0.4 | [11 empty] | B-D2-4-P324
B-D2-4-B202 | ROLLED_BEAM | 1 |  |  | 1417 | 1.09 | 31.7 | 31.7 | [5 empty] | ROLLED_BEAM | Painting system 1 | RAL 7037 | 1418 | 200 | 100 | ROLLED_BEAM
| B-D2-4-P252 | 1 | IPE200 | S235JR | 1418 | 1.09 | 31.7 | 31.7 | [11 empty] | B-D2-4-P252
B-D2-4-B203 | ROLLED_BEAM | 1 |  |  | 2475 | 2.01 | 59 | 59 | [5 empty] | ROLLED_BEAM | Painting system 1 | RAL 7037 | 2475 | 200 | 176 | ROLLED_BEAM
| B-D2-4-L119 | 3 | PL10*85 | S355J2+N | 181 | 0.11 | 1.2 | 3.6 | [11 empty] | B-D2-4-L119
| B-D2-4-P290 | 1 | IPE200 | S235JR | 2475 | 1.9 | 55.4 | 55.4 | [11 empty] | B-D2-4-P290
B-D2-4-B204 | ROLLED_BEAM | 1 |  |  | 2375 | 3.32 | 133.6 | 133.6 | [5 empty] | ROLLED_BEAM | Painting system 1 | RAL 7037 | 2375 | 553 | 220 | ROLLED_BEAM
| B-D2-4-L35 | 2 | PL10*66 | S355J2+N | 305 | 0.09 | 1.6 | 3.1 | [11 empty] | B-D2-4-L35
| B-D2-4-L137 | 1 | PL16*220 | S355J2+N | 310 | 0.15 | 8.6 | 8.6 | [11 empty] | B-D2-4-L137
| B-D2-4-L138 | 1 | PL16*223 | S355J2+N | 369 | 0.11 | 6 | 6 | [11 empty] | B-D2-4-L138
| B-D2-4-P295 | 1 | IPE330 | S355J2+N | 2359 | 2.96 | 115.9 | 115.9 | [11 empty] | B-D2-4-P295
B-D2-4-B205 | ROLLED_BEAM | 1 |  |  | 4695 | 3.64 | 106.2 | 106.2 | [5 empty] | ROLLED_BEAM | Painting system 1 | RAL 7037 | 4695 | 200 | 138 | ROLLED_BEAM
| B-D2-4-L119 | 1 | PL10*85 | S355J2+N | 181 | 0.04 | 1.2 | 1.2 | [11 empty] | B-D2-4-L119
| B-D2-4-P351 | 1 | IPE200 | S235JR | 4695 | 3.61 | 105 | 105 | [11 empty] | B-D2-4-P351
B-D2-4-B206 | ROLLED_BEAM | 1 |  |  | 4695 | 3.61 | 105 | 105 | [5 empty] | ROLLED_BEAM | Painting system 1 | RAL 7037 | 4695 | 200 | 100 | ROLLED_BEAM
| B-D2-4-P350 | 1 | IPE200 | S235JR | 4695 | 3.61 | 105 | 105 | [11 empty] | B-D2-4-P350
B-D2-4-B207 | ROLLED_BEAM | 1 |  |  | 912 | 0.75 | 22.2 | 22.2 | [5 empty] | ROLLED_BEAM | Painting system 1 | RAL 7037 | 912 | 270 | 160 | ROLLED_BEAM
| B-D2-4-L56 | 1 | PL10*160 | S355J2+N | 110 | 0.04 | 1.4 | 1.4 | [11 empty] | B-D2-4-L56
| B-D2-4-P308 | 1 | IPE200 | S235JR | 912 | 0.7 | 20.4 | 20.4 | [11 empty] | B-D2-4-P308
| B-D2-4-P324 | 1 | CFRHS60X60X4 | S355J2H | 60 | 0.01 | 0.4 | 0.4 | [11 empty] | B-D2-4-P324
B-D2-4-B208 | ROLLED_BEAM | 1 |  |  | 1104 | 0.88 | 25.9 | 25.9 | [5 empty] | ROLLED_BEAM | Painting system 1 | RAL 7037 | 1104 | 200 | 138 | ROLLED_BEAM
| B-D2-4-L119 | 1 | PL10*85 | S355J2+N | 181 | 0.04 | 1.2 | 1.2 | [11 empty] | B-D2-4-L119
| B-D2-4-P307 | 1 | IPE200 | S235JR | 1104 | 0.85 | 24.7 | 24.7 | [11 empty] | B-D2-4-P307
B-D2-4-B209 | ROLLED_BEAM | 1 |  |  | 4367 | 3.77 | 111.7 | 111.7 | [5 empty] | ROLLED_BEAM | Painting system 1 | RAL 7037 | 4367 | 270 | 208 | ROLLED_BEAM
| B-D2-4-L15 | 2 | PL10*37 | S355J2+N | 181 | 0.04 | 0.5 | 1 | [11 empty] | B-D2-4-L15
| B-D2-4-L56 | 1 | PL10*160 | S355J2+N | 110 | 0.04 | 1.4 | 1.4 | [11 empty] | B-D2-4-L56
| B-D2-4-L62 | 1 | PL10*198 | S355J2+N | 181 | 0.07 | 2.5 | 2.5 | [11 empty] | B-D2-4-L62
| B-D2-4-L119 | 3 | PL10*85 | S355J2+N | 181 | 0.11 | 1.2 | 3.6 | [11 empty] | B-D2-4-L119
| B-D2-4-L272 | 3 | PL10*117 | S355J2+N | 181 | 0.11 | 1.3 | 3.8 | [11 empty] | B-D2-4-L272
| B-D2-4-L273 | 1 | PL10*117 | S355J2+N | 181 | 0.04 | 1.3 | 1.3 | [11 empty] | B-D2-4-L273
| B-D2-4-P72 | 1 | IPE200 | S235JR | 4367 | 3.35 | 97.7 | 97.7 | [11 empty] | B-D2-4-P72
| B-D2-4-P324 | 1 | CFRHS60X60X4 | S355J2H | 60 | 0.01 | 0.4 | 0.4 | [11 empty] | B-D2-4-P324
B-D2-4-B210 | ROLLED_BEAM | 1 |  |  | 3225 | 2.63 | 77 | 77 | [5 empty] | ROLLED_BEAM | Painting system 1 | RAL 7037 | 3225 | 200 | 170 | ROLLED_BEAM
| B-D2-4-L15 | 2 | PL10*37 | S355J2+N | 181 | 0.04 | 0.5 | 1 | [11 empty] | B-D2-4-L15
| B-D2-4-L272 | 3 | PL10*117 | S355J2+N | 181 | 0.11 | 1.3 | 3.8 | [11 empty] | B-D2-4-L272
| B-D2-4-L433 | 1 | PL8*14 | S355J2+N | 100 | 0 | 0.1 | 0.1 | [11 empty] | B-D2-4-L433
| B-D2-4-P61 | 1 | IPE200 | S235JR | 3225 | 2.48 | 72.2 | 72.2 | [11 empty] | B-D2-4-P61
B-D2-4-B211 | ROLLED_BEAM | 1 |  |  | 8410 | 6.45 | 226.8 | 226.8 | [5 empty] | ROLLED_BEAM | Painting system 1 | RAL 7037 | 8410 | 220 | 140 | ROLLED_BEAM
| B-D2-4-L252 | 2 | PL10*69 | S355J2+N | 194 | 0.06 | 1 | 2.1 | [11 empty] | B-D2-4-L252
| B-D2-4-L253 | 1 | PL10*55 | S355J2+N | 180 | 0.02 | 0.7 | 0.7 | [11 empty] | B-D2-4-L253
| B-D2-4-L254 | 1 | PL10*40 | S355J2+N | 115 | 0.01 | 0.3 | 0.3 | [11 empty] | B-D2-4-L254
| B-D2-4-P164 | 1 | UPE220 | S355J2+N | 8410 | 6.36 | 223.8 | 223.8 | [11 empty] | B-D2-4-P164
B-D2-4-B212 | ROLLED_BEAM | 1 |  |  | 2060 | 1.03 | 23.1 | 23.1 | [5 empty] | ROLLED_BEAM | Painting system 1 | RAL 7037 | 2060 | 132 | 121 | ROLLED_BEAM
| B-D2-4-L432 | 1 | PL10*57 | S355J2+N | 105 | 0.01 | 0.4 | 0.4 | [11 empty] | B-D2-4-L432
| B-D2-4-L434 | 1 | PL6*50 | S355J2+N | 100 | 0.01 | 0.2 | 0.2 | [11 empty] | B-D2-4-L434
| B-D2-4-L436 | 1 | PL12*168 | S355J2+N | 71 | 0.03 | 1.1 | 1.1 | [11 empty] | B-D2-4-L436
| B-D2-4-P355 | 1 | IPE120 | S235JR | 2060 | 0.98 | 21.3 | 21.3 | [11 empty] | B-D2-4-P355
B-D2-4-B213 | ROLLED_BEAM | 1 |  |  | 1572 | 1.24 | 36.4 | 36.4 | [5 empty] | ROLLED_BEAM | Painting system 1 | RAL 7037 | 1572 | 200 | 138 | ROLLED_BEAM
| B-D2-4-L119 | 1 | PL10*85 | S355J2+N | 181 | 0.04 | 1.2 | 1.2 | [11 empty] | B-D2-4-L119
| B-D2-4-P303 | 1 | IPE200 | S235JR | 1572 | 1.21 | 35.2 | 35.2 | [11 empty] | B-D2-4-P303
B-D2-4-B214 | ROLLED_BEAM | 1 |  |  | 1440 | 1.14 | 33.4 | 33.4 | [5 empty] | ROLLED_BEAM | Painting system 1 | RAL 7037 | 1440 | 200 | 138 | ROLLED_BEAM
| B-D2-4-L119 | 1 | PL10*85 | S355J2+N | 181 | 0.04 | 1.2 | 1.2 | [11 empty] | B-D2-4-L119
| B-D2-4-P267 | 1 | IPE200 | S235JR | 1440 | 1.11 | 32.2 | 32.2 | [11 empty] | B-D2-4-P267
B-D2-4-B215 | ROLLED_BEAM | 1 |  |  | 1170 | 0.9 | 26.2 | 26.2 | [5 empty] | ROLLED_BEAM | Painting system 1 | RAL 7037 | 1170 | 200 | 100 | ROLLED_BEAM
| B-D2-4-P349 | 1 | IPE200 | S235JR | 1170 | 0.9 | 26.2 | 26.2 | [11 empty] | B-D2-4-P349
B-D2-4-B216 | ROLLED_BEAM | 1 |  |  | 342 | 0.26 | 7.7 | 7.7 | [5 empty] | ROLLED_BEAM | Painting system 1 | RAL 7037 | 342 | 200 | 100 | ROLLED_BEAM
| B-D2-4-P149 | 1 | IPE200 | S235JR | 342 | 0.26 | 7.7 | 7.7 | [11 empty] | B-D2-4-P149
B-D2-4-B217 | ROLLED_BEAM | 1 |  |  | 1348 | 1.08 | 31.7 | 31.7 | [5 empty] | ROLLED_BEAM | Painting system 1 | RAL 7037 | 1348 | 200 | 175 | ROLLED_BEAM
| B-D2-4-L61 | 1 | PL10*128 | S355J2+N | 181 | 0.05 | 1.5 | 1.5 | [11 empty] | B-D2-4-L61
| B-D2-4-P236 | 1 | IPE200 | S235JR | 1348 | 1.04 | 30.2 | 30.2 | [11 empty] | B-D2-4-P236
B-D2-4-B218 | ROLLED_BEAM | 1 |  |  | 363 | 0.28 | 8.1 | 8.1 | [5 empty] | ROLLED_BEAM | Painting system 1 | RAL 7037 | 364 | 200 | 100 | ROLLED_BEAM
| B-D2-4-P246 | 1 | IPE200 | S235JR | 364 | 0.28 | 8.1 | 8.1 | [11 empty] | B-D2-4-P246
B-D2-4-B219 | ROLLED_BEAM | 1 |  |  | 1214 | 1.28 | 44.6 | 44.6 | [5 empty] | ROLLED_BEAM | Painting system 1 | RAL 7037 | 1215 | 187 | 180 | ROLLED_BEAM
| B-D2-4-L435 | 1 | PL16*168 | S355J2+N | 71 | 0.03 | 1.5 | 1.5 | [11 empty] | B-D2-4-L435
| B-D2-4-P357 | 1 | HEA180 | S235JR | 1215 | 1.24 | 43.2 | 43.2 | [11 empty] | B-D2-4-P357
B-D2-4-B220 | ROLLED_BEAM | 1 |  |  | 7177 | 6.07 | 225.1 | 225.1 | [5 empty] | ROLLED_BEAM | Painting system 1 | RAL 7037 | 7178 | 240 | 100 | ROLLED_BEAM
| B-D2-4-L309 | 2 | PL10*152 | S355J2+N | 228 | 0.15 | 2.7 | 5.4 | [11 empty] | B-D2-4-L309
| B-D2-4-L310 | 2 | PL10*82 | S355J2+N | 213 | 0.08 | 1.4 | 2.7 | [11 empty] | B-D2-4-L310
| B-D2-4-P157 | 1 | UPE240 | S355J2+N | 7178 | 5.84 | 216.9 | 216.9 | [11 empty] | B-D2-4-P157
B-D2-4-B221 | ROLLED_BEAM | 1 |  |  | 1162 | 0.99 | 29.7 | 29.7 | [5 empty] | ROLLED_BEAM | Painting system 1 | RAL 7037 | 1162 | 295 | 170 | ROLLED_BEAM
| B-D2-4-L271 | 1 | PL10*170 | S355J2+N | 295 | 0.11 | 3.9 | 3.9 | [11 empty] | B-D2-4-L271
| B-D2-4-P304 | 1 | IPE200 | S235JR | 1152 | 0.88 | 25.8 | 25.8 | [11 empty] | B-D2-4-P304
B-D2-4-B222 | ROLLED_BEAM | 1 |  |  | 11645 | 15.44 | 601.1 | 601.1 | [5 empty] | ROLLED_BEAM | Painting system 1 | RAL 7037 | 11645 | 330 | 320 | ROLLED_BEAM
| B-D2-4-L23 | 1 | PL10*160 | S355J2+N | 290 | 0.1 | 3.5 | 3.5 | [11 empty] | B-D2-4-L23
| B-D2-4-L24 | 2 | PL10*26 | S355J2+N | 160 | 0.02 | 0.3 | 0.5 | [11 empty] | B-D2-4-L24
| B-D2-4-L25 | 2 | PL10*66 | S355J2+N | 287 | 0.09 | 1.5 | 3 | [11 empty] | B-D2-4-L25
| B-D2-4-L26 | 3 | PL10*95 | S355J2+N | 305 | 0.2 | 2.3 | 6.8 | [11 empty] | B-D2-4-L26
| B-D2-4-L35 | 2 | PL10*66 | S355J2+N | 305 | 0.09 | 1.6 | 3.1 | [11 empty] | B-D2-4-L35
| B-D2-4-L58 | 1 | PL10*276 | S355J2+N | 305 | 0.14 | 5.1 | 5.1 | [11 empty] | B-D2-4-L58
| B-D2-4-L59 | 1 | PL10*160 | S355J2+N | 200 | 0.07 | 2.5 | 2.5 | [11 empty] | B-D2-4-L59
| B-D2-4-L60 | 2 | PL10*156 | S355J2+N | 248 | 0.13 | 2.3 | 4.6 | [11 empty] | B-D2-4-L60
| B-D2-4-P80 | 1 | IPE330 | S355J2+N | 11639 | 14.6 | 572 | 572 | [11 empty] | B-D2-4-P80
B-D2-4-B223 | ROLLED_BEAM | 1 |  |  | 1000 | 0.79 | 20.5 | 20.5 | [5 empty] | ROLLED_BEAM | Painting system 1 | RAL 7037 | 1000 | 312 | 110 | ROLLED_BEAM
| B-D2-4-L391 | 4 | PL10*82 | S355J2+N | 70 | 0.06 | 0.5 | 1.8 | [11 empty] | B-D2-4-L391
| B-D2-4-P145 | 2 | L70X70X7 | S235JR | 1000 | 0.54 | 7 | 14 | [11 empty] | B-D2-4-P145
| B-D2-4-P146 | 2 | L70X70X7 | S235JR | 300 | 0.15 | 1.9 | 3.8 | [11 empty] | B-D2-4-P146
| B-D2-4-P147 | 1 | L70X70X7 | S235JR | 30 | 0.01 | 0.2 | 0.2 | [11 empty] | B-D2-4-P147
| B-D2-4-P148 | 3 | L70X70X7 | S235JR | 30 | 0.03 | 0.2 | 0.7 | [11 empty] | B-D2-4-P148
B-D2-4-B224 | ROLLED_BEAM | 1 |  |  | 1332 | 1.23 | 39.4 | 39.4 | [5 empty] | ROLLED_BEAM | Painting system 1 | RAL 7037 | 1332 | 508 | 170 | ROLLED_BEAM
| B-D2-4-L250 | 1 | PL10*170 | S355J2+N | 295 | 0.11 | 3.9 | 3.9 | [11 empty] | B-D2-4-L250
| B-D2-4-L251 | 1 | PL16*223 | S355J2+N | 345 | 0.11 | 5.9 | 5.9 | [11 empty] | B-D2-4-L251
| B-D2-4-P141 | 1 | IPE200 | S235JR | 1322 | 1.02 | 29.6 | 29.6 | [11 empty] | B-D2-4-P141
B-D2-4-B225 | ROLLED_BEAM | 1 |  |  | 529 | 0.46 | 13.6 | 13.6 | [5 empty] | ROLLED_BEAM | Painting system 1 | RAL 7037 | 530 | 270 | 110 | ROLLED_BEAM
| B-D2-4-L56 | 1 | PL10*160 | S355J2+N | 110 | 0.04 | 1.4 | 1.4 | [11 empty] | B-D2-4-L56
| B-D2-4-P316 | 1 | IPE200 | S235JR | 530 | 0.41 | 11.9 | 11.9 | [11 empty] | B-D2-4-P316
| B-D2-4-P324 | 1 | CFRHS60X60X4 | S355J2H | 60 | 0.01 | 0.4 | 0.4 | [11 empty] | B-D2-4-P324
B-D2-4-B226 | ROLLED_BEAM | 1 |  |  | 4323 | 6.25 | 265.7 | 265.7 | [5 empty] | ROLLED_BEAM | Painting system 1 | RAL 7037 | 4323 | 370 | 220 | ROLLED_BEAM
| B-D2-4-L156 | 1 | PL16*220 | S355J2+N | 360 | 0.18 | 9.9 | 9.9 | [11 empty] | B-D2-4-L156
| B-D2-4-L269 | 1 | PL10*80 | S355J2+N | 333 | 0.06 | 2.1 | 2.1 | [11 empty] | B-D2-4-L269
| B-D2-4-L270 | 1 | PL12*240 | S355J2+N | 348 | 0.18 | 7.9 | 7.9 | [11 empty] | B-D2-4-L270
| B-D2-4-P75 | 1 | IPE360 | S355J2+N | 4307 | 5.83 | 245.8 | 245.8 | [11 empty] | B-D2-4-P75
B-D2-4-B227 | ROLLED_BEAM | 1 |  |  | 650 | 0.54 | 15.3 | 15.3 | [5 empty] | ROLLED_BEAM | Painting system 1 | RAL 7037 | 650 | 206 | 112 | ROLLED_BEAM
| B-D2-4-L454 | 1 | PL6*112 | S355J2+N | 150 | 0.04 | 0.8 | 0.8 | [11 empty] | B-D2-4-L454
| B-D2-4-P363 | 1 | IPE200 | S235JR | 650 | 0.5 | 14.5 | 14.5 | [11 empty] | B-D2-4-P363
B-D2-4-B228 | ROLLED_BEAM | 1 |  |  | 490 | 0.38 | 11 | 11 | [5 empty] | ROLLED_BEAM | Painting system 1 | RAL 7037 | 490 | 200 | 100 | ROLLED_BEAM
| B-D2-4-P359 | 1 | IPE200 | S235JR | 490 | 0.38 | 11 | 11 | [11 empty] | B-D2-4-P359
B-D2-4-B229 | ROLLED_BEAM | 1 |  |  | 3406 | 5.99 | 275.5 | 275.5 | [5 empty] | ROLLED_BEAM | Painting system 1 | RAL 7037 | 3406 | 422 | 413 | ROLLED_BEAM
| B-D2-4-L161 | 2 | PL16*220 | S355J2+N | 400 | 0.39 | 11.1 | 22.1 | [11 empty] | B-D2-4-L161
| B-D2-4-L165 | 1 | PL12*240 | S355J2+N | 388 | 0.2 | 8.8 | 8.8 | [11 empty] | B-D2-4-L165
| B-D2-4-L166 | 1 | PL10*85 | S355J2+N | 371 | 0.07 | 2.4 | 2.4 | [11 empty] | B-D2-4-L166
| B-D2-4-L168 | 1 | PL16*299 | S355J2+N | 451 | 0.19 | 10.7 | 10.7 | [11 empty] | B-D2-4-L168
| B-D2-4-L443 | 1 | PL12*168 | S355J2+N | 160 | 0.06 | 2.5 | 2.5 | [11 empty] | B-D2-4-L443
| B-D2-4-L459 | 2 | PL12*168 | S355J2+N | 160 | 0.12 | 2.5 | 5.1 | [11 empty] | B-D2-4-L459
| B-D2-4-P59 | 1 | IPE400 | S355J2+N | 3374 | 4.95 | 223.8 | 223.8 | [11 empty] | B-D2-4-P59
B-D2-4-B230 | ROLLED_BEAM | 1 |  |  | 4778 | 4.48 | 149.3 | 149.3 | [5 empty] | ROLLED_BEAM | Painting system 1 | RAL 7037 | 4779 | 240 | 170 | ROLLED_BEAM
| B-D2-4-L177 | 1 | PL10*170 | S355J2+N | 224 | 0.08 | 3 | 3 | [11 empty] | B-D2-4-L177
| B-D2-4-P135 | 1 | IPE240 | S355J2+N | 4769 | 4.4 | 146.3 | 146.3 | [11 empty] | B-D2-4-P135
B-D2-4-B231 | ROLLED_BEAM | 1 |  |  | 5182 | 4.93 | 164.4 | 164.4 | [5 empty] | ROLLED_BEAM | Painting system 1 | RAL 7037 | 5183 | 240 | 170 | ROLLED_BEAM
| B-D2-4-L177 | 2 | PL10*170 | S355J2+N | 224 | 0.17 | 3 | 6 | [11 empty] | B-D2-4-L177
| B-D2-4-P137 | 1 | IPE240 | S355J2+N | 5163 | 4.76 | 158.4 | 158.4 | [11 empty] | B-D2-4-P137
B-D2-4-B232 | ROLLED_BEAM | 1 |  |  | 11368 | 15.86 | 665.1 | 665.1 | [5 empty] | ROLLED_BEAM | Painting system 1 | RAL 7037 | 11368 | 360 | 182 | ROLLED_BEAM
| B-D2-4-L17 | 2 | PL10*71 | S355J2+N | 285 | 0.09 | 1.6 | 3.2 | [11 empty] | B-D2-4-L17
| B-D2-4-L37 | 1 | PL10*170 | S355J2+N | 290 | 0.11 | 3.7 | 3.7 | [11 empty] | B-D2-4-L37
| B-D2-4-L38 | 2 | PL10*67 | S355J2+N | 170 | 0.05 | 0.8 | 1.7 | [11 empty] | B-D2-4-L38
| B-D2-4-L41 | 2 | PL10*65 | S355J2+N | 333 | 0.1 | 1.7 | 3.4 | [11 empty] | B-D2-4-L41
| B-D2-4-L57 | 1 | PL10*182 | S355J2+N | 348 | 0.14 | 5 | 5 | [11 empty] | B-D2-4-L57
| B-D2-4-P83 | 1 | IPE360 | S355J2+N | 11358 | 15.37 | 648.2 | 648.2 | [11 empty] | B-D2-4-P83
B-D2-4-B233 | ROLLED_BEAM | 2 |  |  | 1000 | 1.54 | 22.4 | 44.7 | [5 empty] | ROLLED_BEAM | Painting system 1 | RAL 7037 | 1000 | 200 | 100 | ROLLED_BEAM
| B-D2-4-P225 | 1 | IPE200 | S235JR | 1000 | 1.54 | 22.4 | 44.7 | [11 empty] | B-D2-4-P225
B-D2-4-B234 | ROLLED_BEAM | 1 |  |  | 970 | 0.79 | 23.2 | 23.2 | [5 empty] | ROLLED_BEAM | Painting system 1 | RAL 7037 | 970 | 240 | 160 | ROLLED_BEAM
| B-D2-4-L12 | 1 | PL10*160 | S355J2+N | 100 | 0.04 | 1.3 | 1.3 | [11 empty] | B-D2-4-L12
| B-D2-4-P206 | 1 | CFRHS60X60X4 | S355J2H | 30 | 0.01 | 0.2 | 0.2 | [11 empty] | B-D2-4-P206
| B-D2-4-P323 | 1 | IPE200 | S235JR | 970 | 0.74 | 21.7 | 21.7 | [11 empty] | B-D2-4-P323
B-D2-4-B235 | ROLLED_BEAM | 1 |  |  | 1163 | 1.1 | 36.8 | 36.8 | [5 empty] | ROLLED_BEAM | Painting system 1 | RAL 7037 | 1164 | 160 | 152 | ROLLED_BEAM
| B-D2-4-L280 | 2 | PL10*67 | S355J2+N | 132 | 0.04 | 0.7 | 1.4 | [11 empty] | B-D2-4-L280
| B-D2-4-P270 | 1 | HEA160 | S235JR | 1164 | 1.05 | 35.4 | 35.4 | [11 empty] | B-D2-4-P270
B-D2-4-B236 | ROLLED_BEAM | 2 |  |  | 1051 | 1.99 | 33.4 | 66.8 | [5 empty] | ROLLED_BEAM | Painting system 1 | RAL 7037 | 1052 | 160 | 152 | ROLLED_BEAM
| B-D2-4-L280 | 2 | PL10*67 | S355J2+N | 132 | 0.08 | 0.7 | 2.7 | [11 empty] | B-D2-4-L280
| B-D2-4-P112 | 1 | HEA160 | S235JR | 1052 | 1.91 | 32 | 64 | [11 empty] | B-D2-4-P112
B-D2-4-B237 | ROLLED_BEAM | 1 |  |  | 1000 | 0.69 | 17.6 | 17.6 | [5 empty] | ROLLED_BEAM | Painting system 1 | RAL 7037 | 1000 | 160 | 140 | ROLLED_BEAM
| B-D2-4-L284 | 2 | PL8*29 | S355J2+N | 210 | 0.03 | 0.4 | 0.7 | [11 empty] | B-D2-4-L284
| B-D2-4-L285 | 2 | PL10*49 | S355J2+N | 143 | 0.04 | 0.5 | 1.1 | [11 empty] | B-D2-4-L285
| B-D2-4-P276 | 1 | IPE160 | S235JR | 1000 | 0.62 | 15.8 | 15.8 | [11 empty] | B-D2-4-P276
B-D2-4-B238 | ROLLED_BEAM | 1 |  |  | 11650 | 18.05 | 809.3 | 809.3 | [5 empty] | ROLLED_BEAM | Painting system 1 | RAL 7037 | 11650 | 400 | 380 | ROLLED_BEAM
| B-D2-4-L16 | 1 | PL10*180 | S355J2+N | 290 | 0.11 | 4 | 4 | [11 empty] | B-D2-4-L16
| B-D2-4-L18 | 2 | PL10*76 | S355J2+N | 284 | 0.1 | 1.7 | 3.4 | [11 empty] | B-D2-4-L18
| B-D2-4-L22 | 2 | PL10*122 | S355J2+N | 180 | 0.1 | 1.7 | 3.3 | [11 empty] | B-D2-4-L22
| B-D2-4-L30 | 2 | PL10*65 | S355J2+N | 371 | 0.11 | 1.9 | 3.8 | [11 empty] | B-D2-4-L30
| B-D2-4-L31 | 2 | PL16*206 | S355J2+N | 372 | 0.21 | 5.4 | 10.8 | [11 empty] | B-D2-4-L31
| B-D2-4-L45 | 1 | PL10*166 | S355J2+N | 216 | 0.07 | 2.3 | 2.3 | [11 empty] | B-D2-4-L45
| B-D2-4-L50 | 2 | PL10*76 | S355J2+N | 371 | 0.13 | 2.2 | 4.4 | [11 empty] | B-D2-4-L50
| B-D2-4-L53 | 1 | PL10*180 | S355J2+N | 205 | 0.08 | 2.9 | 2.9 | [11 empty] | B-D2-4-L53
| B-D2-4-L55 | 1 | PL10*166 | S355J2+N | 216 | 0.06 | 2.2 | 2.2 | [11 empty] | B-D2-4-L55
| B-D2-4-P84 | 1 | IPE400 | S355J2+N | 11644 | 17.08 | 772.4 | 772.4 | [11 empty] | B-D2-4-P84
B-D2-4-B239 | ROLLED_BEAM | 1 |  |  | 5739 | 4.48 | 130.7 | 130.7 | [5 empty] | ROLLED_BEAM | Painting system 1 | RAL 7037 | 5740 | 200 | 138 | ROLLED_BEAM
| B-D2-4-L15 | 2 | PL10*37 | S355J2+N | 181 | 0.04 | 0.5 | 1 | [11 empty] | B-D2-4-L15
| B-D2-4-L119 | 1 | PL10*85 | S355J2+N | 181 | 0.04 | 1.2 | 1.2 | [11 empty] | B-D2-4-L119
| B-D2-4-P38 | 1 | IPE200 | S235JR | 5740 | 4.41 | 128.4 | 128.4 | [11 empty] | B-D2-4-P38
B-D2-4-B240 | ROLLED_BEAM | 1 |  |  | 4390 | 3.4 | 98.8 | 98.8 | [5 empty] | ROLLED_BEAM | Painting system 1 | RAL 7037 | 4390 | 200 | 190 | ROLLED_BEAM
| B-D2-4-L390 | 2 | PL8*45 | S355J2+N | 120 | 0.03 | 0.3 | 0.6 | [11 empty] | B-D2-4-L390
| B-D2-4-P140 | 1 | IPE200 | S235JR | 4390 | 3.37 | 98.2 | 98.2 | [11 empty] | B-D2-4-P140
B-D2-4-B241 | ROLLED_BEAM | 1 |  |  | 4390 | 3.4 | 98.9 | 98.9 | [5 empty] | ROLLED_BEAM | Painting system 1 | RAL 7037 | 4390 | 200 | 200 | ROLLED_BEAM
| B-D2-4-L388 | 1 | PL8*50 | S355J2+N | 120 | 0.01 | 0.3 | 0.3 | [11 empty] | B-D2-4-L388
| B-D2-4-L389 | 1 | PL8*50 | S355J2+N | 120 | 0.01 | 0.3 | 0.3 | [11 empty] | B-D2-4-L389
| B-D2-4-P139 | 1 | IPE200 | S235JR | 4390 | 3.37 | 98.2 | 98.2 | [11 empty] | B-D2-4-P139
B-D2-4-B242 | ROLLED_BEAM | 1 |  |  | 6259 | 6.72 | 235.8 | 235.8 | [5 empty] | ROLLED_BEAM | Painting system 1 | RAL 7037 | 6260 | 260 | 187 | ROLLED_BEAM
| B-D2-4-L64 | 1 | PL16*168 | S355J2+N | 230 | 0.09 | 4.9 | 4.9 | [11 empty] | B-D2-4-L64
| B-D2-4-L69 | 2 | PL10*77 | S355J2+N | 150 | 0.05 | 0.9 | 1.8 | [11 empty] | B-D2-4-L69
| B-D2-4-L74 | 2 | PL10*167 | S355J2+N | 160 | 0.11 | 1.9 | 3.8 | [11 empty] | B-D2-4-L74
| B-D2-4-L266 | 1 | PL16*168 | S355J2+N | 140 | 0.06 | 3 | 3 | [11 empty] | B-D2-4-L266
| B-D2-4-P58 | 1 | HEA180 | S235JR | 6260 | 6.41 | 222.4 | 222.4 | [11 empty] | B-D2-4-P58
B-D2-4-B243 | ROLLED_BEAM | 1 |  |  | 6260 | 6.67 | 233.9 | 233.9 | [5 empty] | ROLLED_BEAM | Painting system 1 | RAL 7037 | 6260 | 260 | 187 | ROLLED_BEAM
| B-D2-4-L64 | 1 | PL16*168 | S355J2+N | 230 | 0.09 | 4.9 | 4.9 | [11 empty] | B-D2-4-L64
| B-D2-4-L69 | 2 | PL10*77 | S355J2+N | 150 | 0.05 | 0.9 | 1.8 | [11 empty] | B-D2-4-L69
| B-D2-4-L74 | 1 | PL10*167 | S355J2+N | 160 | 0.05 | 1.9 | 1.9 | [11 empty] | B-D2-4-L74
| B-D2-4-L266 | 1 | PL16*168 | S355J2+N | 140 | 0.06 | 3 | 3 | [11 empty] | B-D2-4-L266
| B-D2-4-P293 | 1 | HEA180 | S235JR | 6260 | 6.41 | 222.4 | 222.4 | [11 empty] | B-D2-4-P293
B-D2-4-B244 | ROLLED_BEAM | 1 |  |  | 6260 | 6.67 | 233.9 | 233.9 | [5 empty] | ROLLED_BEAM | Painting system 1 | RAL 7037 | 6260 | 260 | 187 | ROLLED_BEAM
| B-D2-4-L64 | 1 | PL16*168 | S355J2+N | 230 | 0.09 | 4.9 | 4.9 | [11 empty] | B-D2-4-L64
| B-D2-4-L69 | 2 | PL10*77 | S355J2+N | 150 | 0.05 | 0.9 | 1.8 | [11 empty] | B-D2-4-L69
| B-D2-4-L74 | 1 | PL10*167 | S355J2+N | 160 | 0.05 | 1.9 | 1.9 | [11 empty] | B-D2-4-L74
| B-D2-4-L266 | 1 | PL16*168 | S355J2+N | 140 | 0.06 | 3 | 3 | [11 empty] | B-D2-4-L266
| B-D2-4-P58 | 1 | HEA180 | S235JR | 6260 | 6.41 | 222.4 | 222.4 | [11 empty] | B-D2-4-P58
B-D2-4-B245 | ROLLED_BEAM | 1 |  |  | 6195 | 6.55 | 227.9 | 227.9 | [5 empty] | ROLLED_BEAM | Painting system 1 | RAL 7037 | 6195 | 264 | 210 | ROLLED_BEAM
| B-D2-4-L67 | 1 | PL16*168 | S355J2+N | 130 | 0.05 | 2.7 | 2.7 | [11 empty] | B-D2-4-L67
| B-D2-4-L69 | 2 | PL10*77 | S355J2+N | 150 | 0.05 | 0.9 | 1.8 | [11 empty] | B-D2-4-L69
| B-D2-4-L274 | 1 | PL10*210 | S355J2+N | 140 | 0.07 | 2.3 | 2.3 | [11 empty] | B-D2-4-L274
| B-D2-4-P34 | 1 | HEA180 | S235JR | 6195 | 6.34 | 220.1 | 220.1 | [11 empty] | B-D2-4-P34
| B-D2-4-P336 | 1 | CFRHS100X100X4 | S355J2H | 82 | 0.03 | 1 | 1 | [11 empty] | B-D2-4-P336
B-D2-4-B246 | ROLLED_BEAM | 1 |  |  | 6195 | 6.6 | 229.6 | 229.6 | [5 empty] | ROLLED_BEAM | Painting system 1 | RAL 7037 | 6195 | 275 | 248 | ROLLED_BEAM
| B-D2-4-L67 | 1 | PL16*168 | S355J2+N | 130 | 0.05 | 2.7 | 2.7 | [11 empty] | B-D2-4-L67
| B-D2-4-L69 | 2 | PL10*77 | S355J2+N | 150 | 0.05 | 0.9 | 1.8 | [11 empty] | B-D2-4-L69
| B-D2-4-L74 | 1 | PL10*167 | S355J2+N | 160 | 0.05 | 1.9 | 1.9 | [11 empty] | B-D2-4-L74
| B-D2-4-L274 | 1 | PL10*210 | S355J2+N | 140 | 0.07 | 2.3 | 2.3 | [11 empty] | B-D2-4-L274
| B-D2-4-P36 | 1 | HEA180 | S235JR | 6195 | 6.34 | 220.1 | 220.1 | [11 empty] | B-D2-4-P36
| B-D2-4-P337 | 1 | CFRHS100X100X4 | S355J2H | 66 | 0.03 | 0.8 | 0.8 | [11 empty] | B-D2-4-P337
B-D2-4-B247 | ROLLED_BEAM | 1 |  |  | 6195 | 7.43 | 275.3 | 275.3 | [5 empty] | ROLLED_BEAM | Painting system 1 | RAL 7037 | 6195 | 285 | 234 | ROLLED_BEAM
| B-D2-4-L255 | 1 | PL10*188 | S355J2+N | 130 | 0.06 | 1.9 | 1.9 | [11 empty] | B-D2-4-L255
| B-D2-4-L258 | 1 | PL10*177 | S355J2+N | 168 | 0.06 | 2.1 | 2.1 | [11 empty] | B-D2-4-L258
| B-D2-4-L274 | 1 | PL10*210 | S355J2+N | 140 | 0.07 | 2.3 | 2.3 | [11 empty] | B-D2-4-L274
| B-D2-4-L275 | 6 | PL10*87 | S355J2+N | 168 | 0.2 | 1.1 | 6.8 | [11 empty] | B-D2-4-L275
| B-D2-4-P35 | 1 | HEA200 | S235JR | 6195 | 7.04 | 261.8 | 261.8 | [11 empty] | B-D2-4-P35
| B-D2-4-P338 | 1 | CFRHS100X100X4 | S355J2H | 33 | 0.01 | 0.4 | 0.4 | [11 empty] | B-D2-4-P338
B-D2-4-B248 | ROLLED_BEAM | 1 |  |  | 6195 | 6.59 | 231 | 231 | [5 empty] | ROLLED_BEAM | Painting system 1 | RAL 7037 | 6195 | 315 | 187 | ROLLED_BEAM
| B-D2-4-L69 | 2 | PL10*77 | S355J2+N | 150 | 0.05 | 0.9 | 1.8 | [11 empty] | B-D2-4-L69
| B-D2-4-L266 | 1 | PL16*168 | S355J2+N | 140 | 0.06 | 3 | 3 | [11 empty] | B-D2-4-L266
| B-D2-4-L283 | 1 | PL12*222 | S355J2+N | 150 | 0.07 | 2.8 | 2.8 | [11 empty] | B-D2-4-L283
| B-D2-4-L442 | 1 | PL16*168 | S355J2+N | 160 | 0.06 | 3.4 | 3.4 | [11 empty] | B-D2-4-L442
| B-D2-4-P40 | 1 | HEA180 | S235JR | 6195 | 6.34 | 220.1 | 220.1 | [11 empty] | B-D2-4-P40
B-D2-4-B249 | ROLLED_BEAM | 1 |  |  | 6195 | 6.63 | 232 | 232 | [5 empty] | ROLLED_BEAM | Painting system 1 | RAL 7037 | 6195 | 260 | 187 | ROLLED_BEAM
| B-D2-4-L69 | 2 | PL10*77 | S355J2+N | 150 | 0.05 | 0.9 | 1.8 | [11 empty] | B-D2-4-L69
| B-D2-4-L74 | 2 | PL10*167 | S355J2+N | 160 | 0.11 | 1.9 | 3.8 | [11 empty] | B-D2-4-L74
| B-D2-4-L266 | 1 | PL16*168 | S355J2+N | 140 | 0.06 | 3 | 3 | [11 empty] | B-D2-4-L266
| B-D2-4-L458 | 1 | PL16*168 | S355J2+N | 160 | 0.06 | 3.4 | 3.4 | [11 empty] | B-D2-4-L458
| B-D2-4-P41 | 1 | HEA180 | S235JR | 6195 | 6.34 | 220.1 | 220.1 | [11 empty] | B-D2-4-P41
B-D2-4-B250 | ROLLED_BEAM | 1 |  |  | 6194 | 6.63 | 232 | 232 | [5 empty] | ROLLED_BEAM | Painting system 1 | RAL 7037 | 6195 | 260 | 187 | ROLLED_BEAM
| B-D2-4-L69 | 2 | PL10*77 | S355J2+N | 150 | 0.05 | 0.9 | 1.8 | [11 empty] | B-D2-4-L69
| B-D2-4-L74 | 2 | PL10*167 | S355J2+N | 160 | 0.11 | 1.9 | 3.8 | [11 empty] | B-D2-4-L74
| B-D2-4-L266 | 1 | PL16*168 | S355J2+N | 140 | 0.06 | 3 | 3 | [11 empty] | B-D2-4-L266
| B-D2-4-L458 | 1 | PL16*168 | S355J2+N | 160 | 0.06 | 3.4 | 3.4 | [11 empty] | B-D2-4-L458
| B-D2-4-P41 | 1 | HEA180 | S235JR | 6195 | 6.34 | 220.1 | 220.1 | [11 empty] | B-D2-4-P41
B-D2-4-B251 | ROLLED_BEAM | 1 |  |  | 890 | 0.68 | 19.9 | 19.9 | [5 empty] | ROLLED_BEAM | Painting system 1 | RAL 7037 | 890 | 200 | 100 | ROLLED_BEAM
| B-D2-4-P315 | 1 | IPE200 | S235JR | 890 | 0.68 | 19.9 | 19.9 | [11 empty] | B-D2-4-P315
B-D2-4-B252 | ROLLED_BEAM | 2 |  |  | 970 | 1.84 | 30.9 | 61.8 | [5 empty] | ROLLED_BEAM | Painting system 1 | RAL 7037 | 971 | 160 | 152 | ROLLED_BEAM
| B-D2-4-L280 | 2 | PL10*67 | S355J2+N | 132 | 0.08 | 0.7 | 2.7 | [11 empty] | B-D2-4-L280
| B-D2-4-P113 | 1 | HEA160 | S235JR | 971 | 1.76 | 29.5 | 59.1 | [11 empty] | B-D2-4-P113
B-D2-4-B253 | ROLLED_BEAM | 1 |  |  | 1440 | 1.14 | 33.4 | 33.4 | [5 empty] | ROLLED_BEAM | Painting system 1 | RAL 7037 | 1440 | 200 | 138 | ROLLED_BEAM
| B-D2-4-L119 | 1 | PL10*85 | S355J2+N | 181 | 0.04 | 1.2 | 1.2 | [11 empty] | B-D2-4-L119
| B-D2-4-P267 | 1 | IPE200 | S235JR | 1440 | 1.11 | 32.2 | 32.2 | [11 empty] | B-D2-4-P267
B-D2-4-B254 | ROLLED_BEAM | 1 |  |  | 842 | 0.73 | 21.1 | 21.1 | [5 empty] | ROLLED_BEAM | Painting system 1 | RAL 7037 | 842 | 210 | 200 | ROLLED_BEAM
| B-D2-4-L279 | 2 | PL10*58 | S355J2+N | 181 | 0.04 | 0.7 | 1.3 | [11 empty] | B-D2-4-L279
| B-D2-4-L414 | 1 | PL8*55 | S355J2+N | 140 | 0.02 | 0.4 | 0.4 | [11 empty] | B-D2-4-L414
| B-D2-4-L415 | 1 | PL8*55 | S355J2+N | 140 | 0.02 | 0.4 | 0.4 | [11 empty] | B-D2-4-L415
| B-D2-4-P280 | 1 | IPE200 | S235JR | 842 | 0.65 | 18.8 | 18.8 | [11 empty] | B-D2-4-P280
B-D2-4-B255 | ROLLED_BEAM | 1 |  |  | 4676 | 6.15 | 240.3 | 240.3 | [5 empty] | ROLLED_BEAM | Painting system 1 | RAL 7037 | 4676 | 340 | 220 | ROLLED_BEAM
| B-D2-4-L140 | 1 | PL10*220 | S355J2+N | 334 | 0.16 | 5.8 | 5.8 | [11 empty] | B-D2-4-L140
| B-D2-4-L141 | 1 | PL10*220 | S355J2+N | 334 | 0.16 | 5.8 | 5.8 | [11 empty] | B-D2-4-L141
| B-D2-4-P27 | 1 | IPE330 | S355J2+N | 4656 | 5.84 | 228.8 | 228.8 | [11 empty] | B-D2-4-P27
B-D2-4-B256 | ROLLED_BEAM | 1 |  |  | 11650 | 17.97 | 802.9 | 802.9 | [5 empty] | ROLLED_BEAM | Painting system 1 | RAL 7037 | 11650 | 400 | 340 | ROLLED_BEAM
| B-D2-4-L16 | 1 | PL10*180 | S355J2+N | 290 | 0.11 | 4 | 4 | [11 empty] | B-D2-4-L16
| B-D2-4-L18 | 2 | PL10*76 | S355J2+N | 284 | 0.1 | 1.7 | 3.4 | [11 empty] | B-D2-4-L18
| B-D2-4-L22 | 2 | PL10*122 | S355J2+N | 180 | 0.1 | 1.7 | 3.3 | [11 empty] | B-D2-4-L22
| B-D2-4-L30 | 2 | PL10*65 | S355J2+N | 371 | 0.11 | 1.9 | 3.8 | [11 empty] | B-D2-4-L30
| B-D2-4-L34 | 1 | PL10*75 | S355J2+N | 371 | 0.06 | 2.2 | 2.2 | [11 empty] | B-D2-4-L34
| B-D2-4-L45 | 1 | PL10*166 | S355J2+N | 216 | 0.07 | 2.3 | 2.3 | [11 empty] | B-D2-4-L45
| B-D2-4-L50 | 3 | PL10*76 | S355J2+N | 371 | 0.19 | 2.2 | 6.6 | [11 empty] | B-D2-4-L50
| B-D2-4-L53 | 1 | PL10*180 | S355J2+N | 205 | 0.08 | 2.9 | 2.9 | [11 empty] | B-D2-4-L53
| B-D2-4-L55 | 1 | PL10*166 | S355J2+N | 216 | 0.06 | 2.2 | 2.2 | [11 empty] | B-D2-4-L55
| B-D2-4-P82 | 1 | IPE400 | S355J2+N | 11644 | 17.08 | 772.4 | 772.4 | [11 empty] | B-D2-4-P82
B-D2-4-B257 | ROLLED_BEAM | 1 |  |  | 4466 | 4.65 | 160.9 | 160.9 | [5 empty] | ROLLED_BEAM | Painting system 1 | RAL 7037 | 4466 | 270 | 135 | ROLLED_BEAM
| B-D2-4-P31 | 1 | IPE270 | S355J2+N | 4466 | 4.65 | 160.9 | 160.9 | [11 empty] | B-D2-4-P31
B-D2-4-B258 | ROLLED_BEAM | 1 |  |  | 4484 | 3.52 | 102.9 | 102.9 | [5 empty] | ROLLED_BEAM | Painting system 1 | RAL 7037 | 4485 | 200 | 190 | ROLLED_BEAM
| B-D2-4-L372 | 1 | PL10*190 | S355J2+N | 188 | 0.08 | 2.8 | 2.8 | [11 empty] | B-D2-4-L372
| B-D2-4-P302 | 1 | IPE200 | S235JR | 4475 | 3.44 | 100.1 | 100.1 | [11 empty] | B-D2-4-P302
B-D2-4-B259 | ROLLED_BEAM | 1 |  |  | 7919 | 8.47 | 296 | 296 | [5 empty] | ROLLED_BEAM | Painting system 1 | RAL 7037 | 7920 | 187 | 180 | ROLLED_BEAM
| B-D2-4-L64 | 1 | PL16*168 | S355J2+N | 230 | 0.09 | 4.9 | 4.9 | [11 empty] | B-D2-4-L64
| B-D2-4-L69 | 6 | PL10*77 | S355J2+N | 150 | 0.16 | 0.9 | 5.4 | [11 empty] | B-D2-4-L69
| B-D2-4-L264 | 1 | PL16*168 | S355J2+N | 140 | 0.06 | 3 | 3 | [11 empty] | B-D2-4-L264
| B-D2-4-L278 | 2 | PL10*65 | S355J2+N | 150 | 0.05 | 0.8 | 1.5 | [11 empty] | B-D2-4-L278
| B-D2-4-P231 | 1 | HEA180 | S235JR | 7920 | 8.11 | 281.3 | 281.3 | [11 empty] | B-D2-4-P231
B-D2-4-B260 | ROLLED_BEAM | 2 |  |  | 4564 | 7.15 | 104.7 | 209.4 | [5 empty] | ROLLED_BEAM | Painting system 1 | RAL 7037 | 4565 | 200 | 190 | ROLLED_BEAM
| B-D2-4-L372 | 1 | PL10*190 | S355J2+N | 188 | 0.16 | 2.8 | 5.6 | [11 empty] | B-D2-4-L372
| B-D2-4-P229 | 1 | IPE200 | S235JR | 4555 | 7 | 101.9 | 203.8 | [11 empty] | B-D2-4-P229
B-D2-4-B261 | ROLLED_BEAM | 1 |  |  | 4510 | 4.74 | 165.9 | 165.9 | [5 empty] | ROLLED_BEAM | Painting system 1 | RAL 7037 | 4510 | 315 | 187 | ROLLED_BEAM
| B-D2-4-L266 | 1 | PL16*168 | S355J2+N | 140 | 0.06 | 3 | 3 | [11 empty] | B-D2-4-L266
| B-D2-4-L283 | 1 | PL12*222 | S355J2+N | 150 | 0.07 | 2.8 | 2.8 | [11 empty] | B-D2-4-L283
| B-D2-4-P39 | 1 | HEA180 | S235JR | 4510 | 4.62 | 160.2 | 160.2 | [11 empty] | B-D2-4-P39
B-D2-4-B262 | ROLLED_BEAM | 1 |  |  | 4509 | 3.46 | 100.9 | 100.9 | [5 empty] | ROLLED_BEAM | Painting system 1 | RAL 7037 | 4510 | 200 | 100 | ROLLED_BEAM
| B-D2-4-P266 | 1 | IPE200 | S235JR | 4510 | 3.46 | 100.9 | 100.9 | [11 empty] | B-D2-4-P266
B-D2-4-B263 | ROLLED_BEAM | 1 |  |  | 701 | 0.44 | 11.1 | 11.1 | [5 empty] | ROLLED_BEAM | Painting system 1 | RAL 7037 | 702 | 160 | 82 | ROLLED_BEAM
| B-D2-4-P273 | 1 | IPE160 | S235JR | 702 | 0.44 | 11.1 | 11.1 | [11 empty] | B-D2-4-P273
B-D2-4-B264 | ROLLED_BEAM | 1 |  |  | 545 | 0.42 | 12.2 | 12.2 | [5 empty] | ROLLED_BEAM | Painting system 1 | RAL 7037 | 545 | 200 | 100 | ROLLED_BEAM
| B-D2-4-P314 | 1 | IPE200 | S235JR | 545 | 0.42 | 12.2 | 12.2 | [11 empty] | B-D2-4-P314
B-D2-4-B265 | ROLLED_BEAM | 1 |  |  | 7962 | 6.24 | 182.2 | 182.2 | [5 empty] | ROLLED_BEAM | Painting system 1 | RAL 7037 | 7963 | 200 | 180 | ROLLED_BEAM
| B-D2-4-L15 | 2 | PL10*37 | S355J2+N | 181 | 0.04 | 0.5 | 1 | [11 empty] | B-D2-4-L15
| B-D2-4-L27 | 2 | PL10*127 | S355J2+N | 181 | 0.09 | 1.5 | 3 | [11 empty] | B-D2-4-L27
| B-D2-4-P50 | 1 | IPE200 | S235JR | 7963 | 6.12 | 178.1 | 178.1 | [11 empty] | B-D2-4-P50
B-D2-4-B266 | ROLLED_BEAM | 1 |  |  | 11650 | 16.5 | 689.9 | 689.9 | [5 empty] | ROLLED_BEAM | Painting system 1 | RAL 7037 | 11650 | 360 | 330 | ROLLED_BEAM
| B-D2-4-L17 | 2 | PL10*71 | S355J2+N | 285 | 0.09 | 1.6 | 3.2 | [11 empty] | B-D2-4-L17
| B-D2-4-L33 | 2 | PL10*75 | S355J2+N | 333 | 0.12 | 1.9 | 3.9 | [11 empty] | B-D2-4-L33
| B-D2-4-L37 | 1 | PL10*170 | S355J2+N | 290 | 0.11 | 3.7 | 3.7 | [11 empty] | B-D2-4-L37
| B-D2-4-L38 | 2 | PL10*68 | S355J2+N | 170 | 0.05 | 0.8 | 1.7 | [11 empty] | B-D2-4-L38
| B-D2-4-L40 | 1 | PL10*85 | S355J2+N | 333 | 0.06 | 2.2 | 2.2 | [11 empty] | B-D2-4-L40
| B-D2-4-L44 | 1 | PL10*161 | S355J2+N | 216 | 0.06 | 2.2 | 2.2 | [11 empty] | B-D2-4-L44
| B-D2-4-L49 | 2 | PL10*71 | S355J2+N | 333 | 0.11 | 1.8 | 3.7 | [11 empty] | B-D2-4-L49
| B-D2-4-L52 | 1 | PL10*170 | S355J2+N | 205 | 0.08 | 2.7 | 2.7 | [11 empty] | B-D2-4-L52
| B-D2-4-L54 | 1 | PL10*161 | S355J2+N | 216 | 0.06 | 2.1 | 2.1 | [11 empty] | B-D2-4-L54
| B-D2-4-P81 | 1 | IPE360 | S355J2+N | 11644 | 15.75 | 664.5 | 664.5 | [11 empty] | B-D2-4-P81
B-D2-4-B267 | ROLLED_BEAM | 1 |  |  | 1162 | 0.72 | 18.3 | 18.3 | [5 empty] | ROLLED_BEAM | Painting system 1 | RAL 7037 | 1162 | 160 | 82 | ROLLED_BEAM
| B-D2-4-P272 | 1 | IPE160 | S235JR | 1162 | 0.72 | 18.3 | 18.3 | [11 empty] | B-D2-4-P272
B-D2-4-B268 | ROLLED_BEAM | 1 |  |  | 1162 | 0.94 | 27.5 | 27.5 | [5 empty] | ROLLED_BEAM | Painting system 1 | RAL 7037 | 1162 | 200 | 180 | ROLLED_BEAM
| B-D2-4-L27 | 1 | PL10*127 | S355J2+N | 181 | 0.04 | 1.5 | 1.5 | [11 empty] | B-D2-4-L27
| B-D2-4-P234 | 1 | IPE200 | S235JR | 1162 | 0.89 | 26 | 26 | [11 empty] | B-D2-4-P234
B-D2-4-B269 | ROLLED_BEAM | 1 |  |  | 1015 | 0.78 | 22.7 | 22.7 | [5 empty] | ROLLED_BEAM | Painting system 1 | RAL 7037 | 1015 | 200 | 100 | ROLLED_BEAM
| B-D2-4-P313 | 1 | IPE200 | S235JR | 1015 | 0.78 | 22.7 | 22.7 | [11 empty] | B-D2-4-P313
B-D2-4-B270 | ROLLED_BEAM | 1 |  |  | 4190 | 3.31 | 96.7 | 96.7 | [5 empty] | ROLLED_BEAM | Painting system 1 | RAL 7037 | 4190 | 310 | 160 | ROLLED_BEAM
| B-D2-4-L12 | 1 | PL10*160 | S355J2+N | 100 | 0.04 | 1.3 | 1.3 | [11 empty] | B-D2-4-L12
| B-D2-4-L15 | 2 | PL10*37 | S355J2+N | 181 | 0.04 | 0.5 | 1 | [11 empty] | B-D2-4-L15
| B-D2-4-P235 | 1 | IPE200 | S235JR | 4190 | 3.22 | 93.7 | 93.7 | [11 empty] | B-D2-4-P235
| B-D2-4-P312 | 1 | CFRHS60X60X4 | S355J2H | 100 | 0.02 | 0.7 | 0.7 | [11 empty] | B-D2-4-P312
B-D2-4-B271 | ROLLED_BEAM | 1 |  |  | 10579 | 11.36 | 397.4 | 397.4 | [5 empty] | ROLLED_BEAM | Painting system 1 | RAL 7037 | 10580 | 340 | 187 | ROLLED_BEAM
| B-D2-4-L64 | 1 | PL16*168 | S355J2+N | 230 | 0.09 | 4.9 | 4.9 | [11 empty] | B-D2-4-L64
| B-D2-4-L69 | 4 | PL10*77 | S355J2+N | 150 | 0.11 | 0.9 | 3.6 | [11 empty] | B-D2-4-L69
| B-D2-4-L74 | 3 | PL10*167 | S355J2+N | 160 | 0.16 | 1.9 | 5.7 | [11 empty] | B-D2-4-L74
| B-D2-4-L264 | 1 | PL16*168 | S355J2+N | 140 | 0.06 | 3 | 3 | [11 empty] | B-D2-4-L264
| B-D2-4-L266 | 1 | PL16*168 | S355J2+N | 140 | 0.06 | 3 | 3 | [11 empty] | B-D2-4-L266
| B-D2-4-L278 | 2 | PL10*65 | S355J2+N | 150 | 0.05 | 0.8 | 1.5 | [11 empty] | B-D2-4-L278
| B-D2-4-P49 | 1 | HEA180 | S235JR | 10580 | 10.83 | 375.8 | 375.8 | [11 empty] | B-D2-4-P49
B-D2-4-B272 | ROLLED_BEAM | 1 |  |  | 10519 | 11.37 | 395.7 | 395.7 | [5 empty] | ROLLED_BEAM | Painting system 1 | RAL 7037 | 10520 | 366 | 210 | ROLLED_BEAM
| B-D2-4-L6 | 2 | PL10*80 | S355J2+N | 146 | 0.05 | 0.9 | 1.7 | [11 empty] | B-D2-4-L6
| B-D2-4-L7 | 2 | PL10*80 | S355J2+N | 146 | 0.05 | 0.8 | 1.7 | [11 empty] | B-D2-4-L7
| B-D2-4-L9 | 6 | PL10*80 | S355J2+N | 150 | 0.17 | 0.9 | 5.6 | [11 empty] | B-D2-4-L9
| B-D2-4-L69 | 2 | PL10*77 | S355J2+N | 150 | 0.05 | 0.9 | 1.8 | [11 empty] | B-D2-4-L69
| B-D2-4-L70 | 1 | PL16*168 | S355J2+N | 130 | 0.05 | 2.7 | 2.7 | [11 empty] | B-D2-4-L70
| B-D2-4-L259 | 1 | PL16*168 | S355J2+N | 150 | 0.06 | 3.2 | 3.2 | [11 empty] | B-D2-4-L259
| B-D2-4-L261 | 1 | PL10*130 | S355J2+N | 155 | 0.05 | 1.6 | 1.6 | [11 empty] | B-D2-4-L261
| B-D2-4-L262 | 1 | PL10*86 | S355J2+N | 150 | 0.03 | 1 | 1 | [11 empty] | B-D2-4-L262
| B-D2-4-L274 | 1 | PL10*210 | S355J2+N | 140 | 0.07 | 2.3 | 2.3 | [11 empty] | B-D2-4-L274
| B-D2-4-P32 | 1 | HEA180 | S235JR | 10520 | 10.77 | 373.7 | 373.7 | [11 empty] | B-D2-4-P32
| B-D2-4-P339 | 1 | CFRHS100X100X4 | S355J2H | 38 | 0.01 | 0.4 | 0.4 | [11 empty] | B-D2-4-P339
B-D2-4-B273 | ROLLED_BEAM | 1 |  |  | 7962 | 6.15 | 179.2 | 179.2 | [5 empty] | ROLLED_BEAM | Painting system 1 | RAL 7037 | 7963 | 200 | 100 | ROLLED_BEAM
| B-D2-4-L15 | 2 | PL10*37 | S355J2+N | 181 | 0.04 | 0.5 | 1 | [11 empty] | B-D2-4-L15
| B-D2-4-P51 | 1 | IPE200 | S235JR | 7963 | 6.12 | 178.1 | 178.1 | [11 empty] | B-D2-4-P51
B-D2-4-B274 | ROLLED_BEAM | 1 |  |  | 267 | 0.27 | 8.2 | 8.2 | [5 empty] | ROLLED_BEAM | Painting system 1 | RAL 7037 | 268 | 240 | 190 | ROLLED_BEAM
| B-D2-4-L124 | 1 | PL10*137 | S355J2+N | 231 | 0.06 | 2.2 | 2.2 | [11 empty] | B-D2-4-L124
| B-D2-4-P178 | 1 | IPE200 | S235JR | 268 | 0.21 | 6 | 6 | [11 empty] | B-D2-4-P178
B-D2-4-B275 | ROLLED_BEAM | 1 |  |  | 790 | 0.61 | 17.7 | 17.7 | [5 empty] | ROLLED_BEAM | Painting system 1 | RAL 7037 | 790 | 200 | 100 | ROLLED_BEAM
| B-D2-4-P207 | 1 | IPE200 | S235JR | 790 | 0.61 | 17.7 | 17.7 | [11 empty] | B-D2-4-P207
B-D2-4-B276 | ROLLED_BEAM | 1 |  |  | 10405 | 13.49 | 526.3 | 526.3 | [5 empty] | ROLLED_BEAM | Painting system 1 | RAL 7037 | 10405 | 330 | 240 | ROLLED_BEAM
| B-D2-4-L24 | 1 | PL10*26 | S355J2+N | 160 | 0.01 | 0.3 | 0.3 | [11 empty] | B-D2-4-L24
| B-D2-4-L32 | 1 | PL10*75 | S355J2+N | 305 | 0.05 | 1.8 | 1.8 | [11 empty] | B-D2-4-L32
| B-D2-4-L35 | 2 | PL10*66 | S355J2+N | 305 | 0.09 | 1.6 | 3.1 | [11 empty] | B-D2-4-L35
| B-D2-4-L36 | 1 | PL10*85 | S355J2+N | 305 | 0.06 | 2 | 2 | [11 empty] | B-D2-4-L36
| B-D2-4-L39 | 1 | PL10*160 | S355J2+N | 270 | 0.09 | 3.3 | 3.3 | [11 empty] | B-D2-4-L39
| B-D2-4-L43 | 1 | PL10*156 | S355J2+N | 218 | 0.06 | 2.1 | 2.1 | [11 empty] | B-D2-4-L43
| B-D2-4-L51 | 1 | PL10*160 | S355J2+N | 205 | 0.07 | 2.6 | 2.6 | [11 empty] | B-D2-4-L51
| B-D2-4-P233 | 1 | IPE330 | S355J2+N | 10399 | 13.04 | 511 | 511 | [11 empty] | B-D2-4-P233
B-D2-4-B277 | ROLLED_BEAM | 1 |  |  | 8889 | 6.9 | 201.5 | 201.5 | [5 empty] | ROLLED_BEAM | Painting system 1 | RAL 7037 | 8890 | 200 | 190 | ROLLED_BEAM
| B-D2-4-L372 | 1 | PL10*190 | S355J2+N | 188 | 0.08 | 2.8 | 2.8 | [11 empty] | B-D2-4-L372
| B-D2-4-P42 | 1 | IPE200 | S235JR | 8880 | 6.82 | 198.7 | 198.7 | [11 empty] | B-D2-4-P42
B-D2-4-B278 | ROLLED_BEAM | 1 |  |  | 8844 | 9.34 | 325.8 | 325.8 | [5 empty] | ROLLED_BEAM | Painting system 1 | RAL 7037 | 8844 | 190 | 187 | ROLLED_BEAM
| B-D2-4-L69 | 2 | PL10*77 | S355J2+N | 150 | 0.05 | 0.9 | 1.8 | [11 empty] | B-D2-4-L69
| B-D2-4-L70 | 1 | PL16*168 | S355J2+N | 130 | 0.05 | 2.7 | 2.7 | [11 empty] | B-D2-4-L70
| B-D2-4-L259 | 1 | PL16*168 | S355J2+N | 150 | 0.06 | 3.2 | 3.2 | [11 empty] | B-D2-4-L259
| B-D2-4-L261 | 1 | PL10*130 | S355J2+N | 155 | 0.05 | 1.6 | 1.6 | [11 empty] | B-D2-4-L261
| B-D2-4-L262 | 1 | PL10*86 | S355J2+N | 150 | 0.03 | 1 | 1 | [11 empty] | B-D2-4-L262
| B-D2-4-L444 | 1 | PL10*140 | S355J2+N | 159 | 0.05 | 1.7 | 1.7 | [11 empty] | B-D2-4-L444
| B-D2-4-P33 | 1 | HEA180 | S235JR | 8834 | 9.05 | 313.8 | 313.8 | [11 empty] | B-D2-4-P33
B-D2-4-B279 | ROLLED_BEAM | 1 |  |  | 6367 | 8.4 | 329 | 329 | [5 empty] | ROLLED_BEAM | Painting system 1 | RAL 7037 | 6367 | 342 | 220 | ROLLED_BEAM
| B-D2-4-L172 | 1 | PL10*220 | S355J2+N | 318 | 0.15 | 5.5 | 5.5 | [11 empty] | B-D2-4-L172
| B-D2-4-L265 | 2 | PL12*168 | S355J2+N | 140 | 0.11 | 2.2 | 4.4 | [11 empty] | B-D2-4-L265
| B-D2-4-L267 | 3 | PL12*168 | S355J2+N | 140 | 0.16 | 2.2 | 6.6 | [11 empty] | B-D2-4-L267
| B-D2-4-P55 | 1 | IPE330 | S355J2+N | 6357 | 7.97 | 312.4 | 312.4 | [11 empty] | B-D2-4-P55
B-D2-4-B280 | ROLLED_BEAM | 1 |  |  | 5628 | 7.15 | 265 | 265 | [5 empty] | ROLLED_BEAM | Painting system 1 | RAL 7037 | 5628 | 373 | 312 | ROLLED_BEAM
| B-D2-4-L205 | 1 | PL10*170 | S355J2+N | 284 | 0.11 | 3.8 | 3.8 | [11 empty] | B-D2-4-L205
| B-D2-4-L219 | 1 | PL10*170 | S355J2+N | 284 | 0.11 | 3.8 | 3.8 | [11 empty] | B-D2-4-L219
| B-D2-4-L222 | 1 | PL16*284 | S355J2+N | 389 | 0.18 | 10.4 | 10.4 | [11 empty] | B-D2-4-L222
| B-D2-4-L223 | 1 | PL10*61 | S355J2+N | 277 | 0.04 | 1.3 | 1.3 | [11 empty] | B-D2-4-L223
| B-D2-4-L267 | 4 | PL12*168 | S355J2+N | 140 | 0.22 | 2.2 | 8.9 | [11 empty] | B-D2-4-L267
| B-D2-4-P56 | 1 | IPE300 | S355J2+N | 5608 | 6.5 | 236.8 | 236.8 | [11 empty] | B-D2-4-P56
B-D2-4-B281 | ROLLED_BEAM | 1 |  |  | 5190 | 6.22 | 227.5 | 227.5 | [5 empty] | ROLLED_BEAM | Painting system 1 | RAL 7037 | 5191 | 312 | 150 | ROLLED_BEAM
| B-D2-4-L68 | 2 | PL12*168 | S355J2+N | 130 | 0.1 | 2.1 | 4.1 | [11 empty] | B-D2-4-L68
| B-D2-4-L71 | 2 | PL12*168 | S355J2+N | 130 | 0.1 | 2.1 | 4.1 | [11 empty] | B-D2-4-L71
| B-D2-4-P54 | 1 | IPE300 | S355J2+N | 5191 | 6.02 | 219.2 | 219.2 | [11 empty] | B-D2-4-P54
B-D2-4-B282 | ROLLED_BEAM | 1 |  |  | 150 | 0.12 | 3.4 | 3.4 | [5 empty] | ROLLED_BEAM | Painting system 1 | RAL 7037 | 200 | 150 | 100 | ROLLED_BEAM
| B-D2-4-P330 | 1 | IPE200 | S235JR | 150 | 0.12 | 3.4 | 3.4 | [11 empty] | B-D2-4-P330
B-D2-4-B283 | ROLLED_BEAM | 1 |  |  | 5796 | 7.41 | 289.8 | 289.8 | [5 empty] | ROLLED_BEAM | Painting system 1 | RAL 7037 | 5796 | 330 | 220 | ROLLED_BEAM
| B-D2-4-L172 | 1 | PL10*220 | S355J2+N | 318 | 0.15 | 5.5 | 5.5 | [11 empty] | B-D2-4-L172
| B-D2-4-P57 | 1 | IPE330 | S355J2+N | 5786 | 7.26 | 284.3 | 284.3 | [11 empty] | B-D2-4-P57
B-D2-4-B284 | ROLLED_BEAM | 1 |  |  | 7962 | 6.12 | 178.1 | 178.1 | [5 empty] | ROLLED_BEAM | Painting system 1 | RAL 7037 | 7963 | 200 | 100 | ROLLED_BEAM
| B-D2-4-P52 | 1 | IPE200 | S235JR | 7963 | 6.12 | 178.1 | 178.1 | [11 empty] | B-D2-4-P52
B-D2-4-B285 | ROLLED_BEAM | 1 |  |  | 7182 | 5.52 | 160.7 | 160.7 | [5 empty] | ROLLED_BEAM | Painting system 1 | RAL 7037 | 7182 | 200 | 100 | ROLLED_BEAM
| B-D2-4-P230 | 1 | IPE200 | S235JR | 7182 | 5.52 | 160.7 | 160.7 | [11 empty] | B-D2-4-P230
B-D2-4-B286 | ROLLED_BEAM | 1 |  |  | 1862 | 1.43 | 41.7 | 41.7 | [5 empty] | ROLLED_BEAM | Painting system 1 | RAL 7037 | 1862 | 200 | 100 | ROLLED_BEAM
| B-D2-4-P294 | 1 | IPE200 | S235JR | 1862 | 1.43 | 41.7 | 41.7 | [11 empty] | B-D2-4-P294
B-D2-4-B287 | ROLLED_BEAM | 1 |  |  | 1163 | 1.1 | 36.8 | 36.8 | [5 empty] | ROLLED_BEAM | Painting system 1 | RAL 7037 | 1164 | 160 | 152 | ROLLED_BEAM
| B-D2-4-L280 | 2 | PL10*67 | S355J2+N | 132 | 0.04 | 0.7 | 1.4 | [11 empty] | B-D2-4-L280
| B-D2-4-P226 | 1 | HEA160 | S235JR | 1164 | 1.05 | 35.4 | 35.4 | [11 empty] | B-D2-4-P226
B-D2-4-B288 | ROLLED_BEAM | 1 |  |  | 5886 | 4.58 | 133.5 | 133.5 | [5 empty] | ROLLED_BEAM | Painting system 1 | RAL 7037 | 5887 | 200 | 118 | ROLLED_BEAM
| B-D2-4-L320 | 2 | PL10*65 | S355J2+N | 181 | 0.06 | 0.9 | 1.8 | [11 empty] | B-D2-4-L320
| B-D2-4-P46 | 1 | IPE200 | S235JR | 5887 | 4.52 | 131.7 | 131.7 | [11 empty] | B-D2-4-P46
B-D2-4-B289 | ROLLED_BEAM | 1 |  |  | 6214 | 7.32 | 271.4 | 271.4 | [5 empty] | ROLLED_BEAM | Painting system 1 | RAL 7037 | 6215 | 200 | 200 | ROLLED_BEAM
| B-D2-4-L255 | 1 | PL10*188 | S355J2+N | 130 | 0.06 | 1.9 | 1.9 | [11 empty] | B-D2-4-L255
| B-D2-4-L275 | 2 | PL10*87 | S355J2+N | 168 | 0.07 | 1.1 | 2.3 | [11 empty] | B-D2-4-L275
| B-D2-4-L318 | 1 | PL10*188 | S355J2+N | 140 | 0.06 | 2.1 | 2.1 | [11 empty] | B-D2-4-L318
| B-D2-4-L319 | 3 | PL10*65 | S355J2+N | 168 | 0.08 | 0.8 | 2.5 | [11 empty] | B-D2-4-L319
| B-D2-4-P45 | 1 | HEA200 | S235JR | 6215 | 7.06 | 262.6 | 262.6 | [11 empty] | B-D2-4-P45
B-D2-4-B290 | ROLLED_BEAM | 1 |  |  | 6149 | 4.76 | 138.6 | 138.6 | [5 empty] | ROLLED_BEAM | Painting system 1 | RAL 7037 | 6150 | 200 | 100 | ROLLED_BEAM
| B-D2-4-L15 | 2 | PL10*37 | S355J2+N | 181 | 0.04 | 0.5 | 1 | [11 empty] | B-D2-4-L15
| B-D2-4-P47 | 1 | IPE200 | S235JR | 6150 | 4.72 | 137.6 | 137.6 | [11 empty] | B-D2-4-P47
B-D2-4-B291 | ROLLED_BEAM | 1 |  |  | 6149 | 6.12 | 203.6 | 203.6 | [5 empty] | ROLLED_BEAM | Painting system 1 | RAL 7037 | 6150 | 240 | 148 | ROLLED_BEAM
| B-D2-4-L321 | 1 | PL10*120 | S355J2+N | 198 | 0.05 | 1.9 | 1.9 | [11 empty] | B-D2-4-L321
| B-D2-4-L322 | 5 | PL10*47 | S355J2+N | 218 | 0.13 | 0.8 | 4 | [11 empty] | B-D2-4-L322
| B-D2-4-L323 | 1 | PL10*120 | S355J2+N | 358 | 0.1 | 3.4 | 3.4 | [11 empty] | B-D2-4-L323
| B-D2-4-L324 | 3 | PL10*85 | S355J2+N | 218 | 0.13 | 1.4 | 4.3 | [11 empty] | B-D2-4-L324
| B-D2-4-L325 | 2 | PL10*47 | S355J2+N | 178 | 0.04 | 0.6 | 1.3 | [11 empty] | B-D2-4-L325
| B-D2-4-P53 | 1 | IPE240 | S355J2+N | 6150 | 5.67 | 188.7 | 188.7 | [11 empty] | B-D2-4-P53
B-D2-4-B292 | ROLLED_BEAM | 1 |  |  | 913 | 0.87 | 29.2 | 29.2 | [5 empty] | ROLLED_BEAM | Painting system 1 | RAL 7037 | 913 | 160 | 152 | ROLLED_BEAM
| B-D2-4-L280 | 2 | PL10*67 | S355J2+N | 132 | 0.04 | 0.7 | 1.4 | [11 empty] | B-D2-4-L280
| B-D2-4-P227 | 1 | HEA160 | S235JR | 913 | 0.83 | 27.8 | 27.8 | [11 empty] | B-D2-4-P227
B-D2-4-B293 | ROLLED_BEAM | 1 |  |  | 2482 | 2.02 | 59.2 | 59.2 | [5 empty] | ROLLED_BEAM | Painting system 1 | RAL 7037 | 2482 | 208 | 200 | ROLLED_BEAM
| B-D2-4-L119 | 2 | PL10*85 | S355J2+N | 181 | 0.07 | 1.2 | 2.4 | [11 empty] | B-D2-4-L119
| B-D2-4-L272 | 1 | PL10*117 | S355J2+N | 181 | 0.04 | 1.3 | 1.3 | [11 empty] | B-D2-4-L272
| B-D2-4-P232 | 1 | IPE200 | S235JR | 2482 | 1.91 | 55.5 | 55.5 | [11 empty] | B-D2-4-P232
B-D2-4-B294 | ROLLED_BEAM | 1 |  |  | 1163 | 1.1 | 36.8 | 36.8 | [5 empty] | ROLLED_BEAM | Painting system 1 | RAL 7037 | 1164 | 160 | 152 | ROLLED_BEAM
| B-D2-4-L280 | 2 | PL10*67 | S355J2+N | 132 | 0.04 | 0.7 | 1.4 | [11 empty] | B-D2-4-L280
| B-D2-4-P228 | 1 | HEA160 | S235JR | 1164 | 1.05 | 35.4 | 35.4 | [11 empty] | B-D2-4-P228
B-D2-4-B295 | ROLLED_BEAM | 1 |  |  | 4282 | 3.35 | 97.9 | 97.9 | [5 empty] | ROLLED_BEAM | Painting system 1 | RAL 7037 | 4283 | 200 | 143 | ROLLED_BEAM
| B-D2-4-L119 | 1 | PL10*85 | S355J2+N | 181 | 0.04 | 1.2 | 1.2 | [11 empty] | B-D2-4-L119
| B-D2-4-L249 | 1 | PL10*110 | S355J2+N | 129 | 0.03 | 1.1 | 1.1 | [11 empty] | B-D2-4-L249
| B-D2-4-P37 | 1 | IPE200 | S235JR | 4273 | 3.28 | 95.6 | 95.6 | [11 empty] | B-D2-4-P37
B-D2-4-B296 | ROLLED_BEAM | 1 |  |  | 3300 | 2.61 | 76.1 | 76.1 | [5 empty] | ROLLED_BEAM | Painting system 1 | RAL 7037 | 3300 | 200 | 138 | ROLLED_BEAM
| B-D2-4-L15 | 2 | PL10*37 | S355J2+N | 181 | 0.04 | 0.5 | 1 | [11 empty] | B-D2-4-L15
| B-D2-4-L119 | 1 | PL10*85 | S355J2+N | 181 | 0.04 | 1.2 | 1.2 | [11 empty] | B-D2-4-L119
| B-D2-4-P172 | 1 | IPE200 | S235JR | 3300 | 2.53 | 73.8 | 73.8 | [11 empty] | B-D2-4-P172
B-D2-4-B297 | ROLLED_BEAM | 1 |  |  | 4401 | 5.11 | 189.5 | 189.5 | [5 empty] | ROLLED_BEAM | Painting system 1 | RAL 7037 | 4401 | 200 | 200 | ROLLED_BEAM
| B-D2-4-L255 | 1 | PL10*188 | S355J2+N | 130 | 0.06 | 1.9 | 1.9 | [11 empty] | B-D2-4-L255
| B-D2-4-L317 | 1 | PL10*188 | S355J2+N | 71 | 0.03 | 1 | 1 | [11 empty] | B-D2-4-L317
| B-D2-4-L319 | 1 | PL10*65 | S355J2+N | 168 | 0.03 | 0.8 | 0.8 | [11 empty] | B-D2-4-L319
| B-D2-4-P44 | 1 | HEA200 | S235JR | 4395 | 4.99 | 185.7 | 185.7 | [11 empty] | B-D2-4-P44
B-D2-4-B298 | ROLLED_BEAM | 1 |  |  | 4175 | 17.95 | 469.8 | 469.8 | [5 empty] | ROLLED_BEAM | Painting system 1 | RAL 7037 | 4175 | 1290 | 385 | ROLLED_BEAM
| B-D2-4-L2 | 1 | PL10*111 | S355J2+N | 160 | 0.03 | 1.1 | 1.1 | [11 empty] | B-D2-4-L2
| B-D2-4-L3 | 1 | PL10*180 | S355J2+N | 261 | 0.07 | 2.2 | 2.2 | [11 empty] | B-D2-4-L3
| B-D2-4-L4 | 1 | PL10*85 | S355J2+N | 250 | 0.05 | 1.5 | 1.5 | [11 empty] | B-D2-4-L4
| B-D2-4-L5 | 1 | PL10*94 | S355J2+N | 100 | 0.02 | 0.7 | 0.7 | [11 empty] | B-D2-4-L5
| B-D2-4-L8 | 3 | PL10*80 | S355J2+N | 140 | 0.08 | 0.9 | 2.6 | [11 empty] | B-D2-4-L8
| B-D2-4-P200 | 2 | UPE160 | S235JR | 4155 | 4.81 | 70.8 | 141.6 | [11 empty] | B-D2-4-P200
| B-D2-4-P202 | 2 | IPE160 | S235JR | 4142 | 5.16 | 65.3 | 130.6 | [11 empty] | B-D2-4-P202
| B-D2-4-P203 | 2 | UPE120 | S235JR | 64 | 0.06 | 0.8 | 1.5 | [11 empty] | B-D2-4-P203
| B-D2-4-P204 | 2 | UPE160 | S235JR | 1200 | 1.39 | 20.4 | 40.9 | [11 empty] | B-D2-4-P204
| B-D2-4-P205 | 1 | UPE120 | S235JR | 104 | 0.05 | 1.3 | 1.3 | [11 empty] | B-D2-4-P205
| B-D2-4-TEL1 | 1 | PL6*1180 | S235JR | 2625 | 6.24 | 145.8 | 145.8 | [11 empty] | B-D2-4-TEL1
B-D2-4-B299 | ROLLED_BEAM | 1 |  |  | 6380 | 6.7 | 232.1 | 232.1 | [5 empty] | ROLLED_BEAM | Painting system 1 | RAL 7037 | 6380 | 270 | 135 | ROLLED_BEAM
| B-D2-4-L123 | 1 | PL10*130 | S355J2+N | 254 | 0.07 | 2.6 | 2.6 | [11 empty] | B-D2-4-L123
| B-D2-4-P177 | 1 | IPE270 | S355J2+N | 6370 | 6.63 | 229.5 | 229.5 | [11 empty] | B-D2-4-P177
B-D2-4-B300 | ROLLED_BEAM | 1 |  |  | 917 | 0.76 | 22.4 | 22.4 | [5 empty] | ROLLED_BEAM | Painting system 1 | RAL 7037 | 917 | 200 | 140 | ROLLED_BEAM
| B-D2-4-L128 | 1 | PL10*140 | S355J2+N | 188 | 0.06 | 2.1 | 2.1 | [11 empty] | B-D2-4-L128
| B-D2-4-P335 | 1 | IPE200 | S235JR | 907 | 0.7 | 20.3 | 20.3 | [11 empty] | B-D2-4-P335
B-D2-4-B301 | ROLLED_BEAM | 1 |  |  | 2000 | 1.79 | 55.8 | 55.8 | [5 empty] | ROLLED_BEAM | Painting system 1 | RAL 7037 | 2000 | 498 | 160 | ROLLED_BEAM
| B-D2-4-L15 | 2 | PL10*37 | S355J2+N | 181 | 0.04 | 0.5 | 1 | [11 empty] | B-D2-4-L15
| B-D2-4-L130 | 1 | PL10*160 | S355J2+N | 280 | 0.1 | 3.5 | 3.5 | [11 empty] | B-D2-4-L130
| B-D2-4-L131 | 1 | PL16*228 | S355J2+N | 427 | 0.12 | 6.7 | 6.7 | [11 empty] | B-D2-4-L131
| B-D2-4-P176 | 1 | IPE200 | S235JR | 1990 | 1.53 | 44.5 | 44.5 | [11 empty] | B-D2-4-P176
B-D2-4-B302 | ROLLED_BEAM | 1 |  |  | 2582 | 1.98 | 57.8 | 57.8 | [5 empty] | ROLLED_BEAM | Painting system 1 | RAL 7037 | 2582 | 200 | 100 | ROLLED_BEAM
| B-D2-4-P48 | 1 | IPE200 | S235JR | 2582 | 1.98 | 57.8 | 57.8 | [11 empty] | B-D2-4-P48
B-D2-4-B303 | ROLLED_BEAM | 1 |  |  | 4845 | 4.39 | 136.4 | 136.4 | [5 empty] | ROLLED_BEAM | Painting system 1 | RAL 7037 | 4845 | 220 | 153 | ROLLED_BEAM
| B-D2-4-L125 | 1 | PL10*85 | S355J2+N | 200 | 0.04 | 1.3 | 1.3 | [11 empty] | B-D2-4-L125
| B-D2-4-L126 | 2 | PL10*140 | S355J2+N | 204 | 0.13 | 2.2 | 4.5 | [11 empty] | B-D2-4-L126
| B-D2-4-L127 | 2 | PL10*51 | S355J2+N | 200 | 0.05 | 0.8 | 1.6 | [11 empty] | B-D2-4-L127
| B-D2-4-L129 | 1 | PL10*110 | S355J2+N | 80 | 0.02 | 0.7 | 0.7 | [11 empty] | B-D2-4-L129
| B-D2-4-L340 | 2 | PL10*42 | S355J2+N | 200 | 0.04 | 0.7 | 1.3 | [11 empty] | B-D2-4-L340
| B-D2-4-P175 | 1 | IPE220 | S355J2+N | 4845 | 4.11 | 127 | 127 | [11 empty] | B-D2-4-P175
B-D2-4-B304 | ROLLED_BEAM | 1 |  |  | 2232 | 1.75 | 51 | 51 | [5 empty] | ROLLED_BEAM | Painting system 1 | RAL 7037 | 2232 | 200 | 100 | ROLLED_BEAM
| B-D2-4-L15 | 2 | PL10*37 | S355J2+N | 181 | 0.04 | 0.5 | 1 | [11 empty] | B-D2-4-L15
| B-D2-4-P173 | 1 | IPE200 | S235JR | 2232 | 1.71 | 49.9 | 49.9 | [11 empty] | B-D2-4-P173
B-D2-4-B305 | ROLLED_BEAM | 1 |  |  | 1164 | 0.93 | 27.2 | 27.2 | [5 empty] | ROLLED_BEAM | Painting system 1 | RAL 7037 | 1164 | 200 | 138 | ROLLED_BEAM
| B-D2-4-L119 | 1 | PL10*85 | S355J2+N | 181 | 0.04 | 1.2 | 1.2 | [11 empty] | B-D2-4-L119
| B-D2-4-P292 | 1 | IPE200 | S235JR | 1164 | 0.89 | 26 | 26 | [11 empty] | B-D2-4-P292
B-D2-4-B306 | ROLLED_BEAM | 1 |  |  | 1117 | 0.91 | 26.8 | 26.8 | [5 empty] | ROLLED_BEAM | Painting system 1 | RAL 7037 | 1117 | 200 | 140 | ROLLED_BEAM
| B-D2-4-L128 | 1 | PL10*140 | S355J2+N | 188 | 0.06 | 2.1 | 2.1 | [11 empty] | B-D2-4-L128
| B-D2-4-P291 | 1 | IPE200 | S235JR | 1107 | 0.85 | 24.8 | 24.8 | [11 empty] | B-D2-4-P291
B-D2-4-B307 | ROLLED_BEAM | 1 |  |  | 5514 | 7.88 | 343.7 | 343.7 | [5 empty] | ROLLED_BEAM | Painting system 1 | RAL 7037 | 5515 | 372 | 220 | ROLLED_BEAM
| B-D2-4-L139 | 1 | PL12*220 | S355J2+N | 348 | 0.17 | 7.2 | 7.2 | [11 empty] | B-D2-4-L139
| B-D2-4-L247 | 1 | PL35*332.6 | S355J2+N | 200 | 0.17 | 18.3 | 18.3 | [11 empty] | B-D2-4-L247
| B-D2-4-L357 | 2 | PL12*168 | S355J2+N | 150 | 0.12 | 2.4 | 4.7 | [11 empty] | B-D2-4-L357
| B-D2-4-P22 | 1 | IPE360 | S355J2+N | 5493 | 7.43 | 313.5 | 313.5 | [11 empty] | B-D2-4-P22
B-D2-4-B308 | ROLLED_BEAM | 1 |  |  | 5451 | 7.17 | 294.1 | 294.1 | [5 empty] | ROLLED_BEAM | Painting system 1 | RAL 7037 | 5451 | 342 | 220 | ROLLED_BEAM
| B-D2-4-L144 | 1 | PL16*220 | S355J2+N | 310 | 0.15 | 8.6 | 8.6 | [11 empty] | B-D2-4-L144
| B-D2-4-L248 | 1 | PL35*305 | S355J2+N | 200 | 0.16 | 16.8 | 16.8 | [11 empty] | B-D2-4-L248
| B-D2-4-L267 | 1 | PL12*168 | S355J2+N | 140 | 0.05 | 2.2 | 2.2 | [11 empty] | B-D2-4-L267
| B-D2-4-P23 | 1 | IPE330 | S355J2+N | 5425 | 6.8 | 266.6 | 266.6 | [11 empty] | B-D2-4-P23
B-D2-4-B309 | ROLLED_BEAM | 1 |  |  | 5970 | 7.13 | 259.8 | 259.8 | [5 empty] | ROLLED_BEAM | Painting system 1 | RAL 7037 | 5970 | 310 | 200 | ROLLED_BEAM
| B-D2-4-L227 | 1 | PL10*200 | S355J2+N | 284 | 0.12 | 4.5 | 4.5 | [11 empty] | B-D2-4-L227
| B-D2-4-L231 | 1 | PL10*170 | S355J2+N | 302 | 0.11 | 4 | 4 | [11 empty] | B-D2-4-L231
| B-D2-4-P25 | 1 | IPE300 | S355J2+N | 5950 | 6.9 | 251.3 | 251.3 | [11 empty] | B-D2-4-P25
B-D2-4-B310 | ROLLED_BEAM | 1 |  |  | 4977 | 5.58 | 190.4 | 190.4 | [5 empty] | ROLLED_BEAM | Painting system 1 | RAL 7037 | 4977 | 420 | 270 | ROLLED_BEAM
| B-D2-4-L232 | 1 | PL10*170 | S355J2+N | 254 | 0.09 | 3.4 | 3.4 | [11 empty] | B-D2-4-L232
| B-D2-4-L233 | 1 | PL10*170 | S355J2+N | 254 | 0.09 | 3.4 | 3.4 | [11 empty] | B-D2-4-L233
| B-D2-4-L456 | 1 | PL6*135 | S355J2+N | 420 | 0.12 | 2.5 | 2.5 | [11 empty] | B-D2-4-L456
| B-D2-4-L457 | 1 | PL6*135 | S355J2+N | 420 | 0.12 | 2.5 | 2.5 | [11 empty] | B-D2-4-L457
| B-D2-4-P26 | 1 | IPE270 | S355J2+N | 4957 | 5.16 | 178.6 | 178.6 | [11 empty] | B-D2-4-P26
B-D2-4-B311 | ROLLED_BEAM | 1 |  |  | 4829 | 3.87 | 113.5 | 113.5 | [5 empty] | ROLLED_BEAM | Painting system 1 | RAL 7037 | 4829 | 200 | 176 | ROLLED_BEAM
| B-D2-4-L119 | 3 | PL10*85 | S355J2+N | 181 | 0.11 | 1.2 | 3.6 | [11 empty] | B-D2-4-L119
| B-D2-4-L132 | 1 | PL10*140 | S355J2+N | 188 | 0.06 | 2.1 | 2.1 | [11 empty] | B-D2-4-L132
| B-D2-4-P174 | 1 | IPE200 | S235JR | 4819 | 3.7 | 107.8 | 107.8 | [11 empty] | B-D2-4-P174
B-D2-4-B312 | ROLLED_BEAM | 1 |  |  | 942 | 0.59 | 14.9 | 14.9 | [5 empty] | ROLLED_BEAM | Painting system 1 | RAL 7037 | 942 | 160 | 82 | ROLLED_BEAM
| B-D2-4-P217 | 1 | IPE160 | S235JR | 942 | 0.59 | 14.9 | 14.9 | [11 empty] | B-D2-4-P217
B-D2-4-B313 | ROLLED_BEAM | 1 |  |  | 1464 | 1.16 | 33.8 | 33.8 | [5 empty] | ROLLED_BEAM | Painting system 1 | RAL 7037 | 1464 | 200 | 128 | ROLLED_BEAM
| B-D2-4-L120 | 1 | PL10*75 | S355J2+N | 181 | 0.03 | 1.1 | 1.1 | [11 empty] | B-D2-4-L120
| B-D2-4-P218 | 1 | IPE200 | S235JR | 1464 | 1.12 | 32.8 | 32.8 | [11 empty] | B-D2-4-P218
B-D2-4-B314 | ROLLED_BEAM | 1 |  |  | 3580 | 2.91 | 85.4 | 85.4 | [5 empty] | ROLLED_BEAM | Painting system 1 | RAL 7037 | 3580 | 200 | 110 | ROLLED_BEAM
| B-D2-4-L15 | 3 | PL10*37 | S355J2+N | 181 | 0.05 | 0.5 | 1.6 | [11 empty] | B-D2-4-L15
| B-D2-4-L121 | 1 | PL10*130 | S355J2+N | 188 | 0.06 | 1.9 | 1.9 | [11 empty] | B-D2-4-L121
| B-D2-4-L122 | 1 | PL10*46 | S355J2+N | 181 | 0.02 | 0.7 | 0.7 | [11 empty] | B-D2-4-L122
| B-D2-4-L260 | 1 | PL10*100 | S355J2+N | 155 | 0.04 | 1.2 | 1.2 | [11 empty] | B-D2-4-L260
| B-D2-4-P179 | 1 | IPE200 | S235JR | 3580 | 2.75 | 80.1 | 80.1 | [11 empty] | B-D2-4-P179
B-D2-4-B315 | ROLLED_BEAM | 1 |  |  | 1105 | 0.88 | 25.9 | 25.9 | [5 empty] | ROLLED_BEAM | Painting system 1 | RAL 7037 | 1105 | 200 | 138 | ROLLED_BEAM
| B-D2-4-L119 | 1 | PL10*85 | S355J2+N | 181 | 0.04 | 1.2 | 1.2 | [11 empty] | B-D2-4-L119
| B-D2-4-P216 | 1 | IPE200 | S235JR | 1105 | 0.85 | 24.7 | 24.7 | [11 empty] | B-D2-4-P216
B-D2-4-B316 | ROLLED_BEAM | 1 |  |  | 1350 | 1.04 | 30.2 | 30.2 | [5 empty] | ROLLED_BEAM | Painting system 1 | RAL 7037 | 1351 | 200 | 100 | ROLLED_BEAM
| B-D2-4-P289 | 1 | IPE200 | S235JR | 1351 | 1.04 | 30.2 | 30.2 | [11 empty] | B-D2-4-P289
B-D2-4-B317 | ROLLED_BEAM | 1 |  |  | 5988 | 5.46 | 183.4 | 183.4 | [5 empty] | ROLLED_BEAM | Painting system 1 | RAL 7037 | 5988 | 160 | 152 | ROLLED_BEAM
| B-D2-4-L316 | 1 | PL10*130 | S355J2+N | 140 | 0.04 | 1.4 | 1.4 | [11 empty] | B-D2-4-L316
| B-D2-4-P367 | 1 | HEA160 | S235JR | 5978 | 5.42 | 181.9 | 181.9 | [11 empty] | B-D2-4-P367
B-D2-4-B318 | ROLLED_BEAM | 1 |  |  | 3719 | 2.35 | 59.9 | 59.9 | [5 empty] | ROLLED_BEAM | Painting system 1 | RAL 7037 | 3720 | 166 | 160 | ROLLED_BEAM
| B-D2-4-L315 | 1 | PL10*128 | S355J2+N | 143 | 0.04 | 1.3 | 1.3 | [11 empty] | B-D2-4-L315
| B-D2-4-P368 | 1 | IPE160 | S235JR | 3720 | 2.32 | 58.7 | 58.7 | [11 empty] | B-D2-4-P368
B-D2-4-B319 | ROLLED_BEAM | 1 |  |  | 479 | 0.44 | 13.5 | 13.5 | [5 empty] | ROLLED_BEAM | Painting system 1 | RAL 7037 | 480 | 220 | 170 | ROLLED_BEAM
| B-D2-4-L463 | 1 | PL10*170 | S355J2+N | 220 | 0.08 | 2.9 | 2.9 | [11 empty] | B-D2-4-L463
| B-D2-4-P371 | 1 | IPE200 | S235JR | 470 | 0.36 | 10.5 | 10.5 | [11 empty] | B-D2-4-P371
B-D2-4-H1 | HOR_BRACE | 2 |  |  | 1053 | 1.1 | 21.1 | 42.1 | [5 empty] | HOR_BRACE | Painting system 1 | RAL 7037 | 1054 | 180 | 100 | HOR_BRACE
| B-D2-4-L111 | 2 | PL16*180 | S355J2+N | 240 | 0.4 | 5.4 | 21.7 | [11 empty] | B-D2-4-L111
| B-D2-4-L112 | 4 | PL6*38 | S355J2+N | 92 | 0.07 | 0.2 | 1.3 | [11 empty] | B-D2-4-L112
| B-D2-4-P119 | 1 | CFRHS100X100X4 | S355J2H | 814 | 0.63 | 9.6 | 19.1 | [11 empty] | B-D2-4-P119
B-D2-4-H2 | HOR_BRACE | 1 |  |  | 2572 | 1.13 | 38.9 | 38.9 | [5 empty] | HOR_BRACE | Painting system 1 | RAL 7037 | 2572 | 180 | 100 | HOR_BRACE
| B-D2-4-L111 | 2 | PL16*180 | S355J2+N | 240 | 0.2 | 5.4 | 10.9 | [11 empty] | B-D2-4-L111
| B-D2-4-L112 | 4 | PL6*38 | S355J2+N | 92 | 0.03 | 0.2 | 0.7 | [11 empty] | B-D2-4-L112
| B-D2-4-P122 | 1 | CFRHS100X100X4 | S355J2H | 2332 | 0.9 | 27.4 | 27.4 | [11 empty] | B-D2-4-P122
B-D2-4-H3 | HOR_BRACE | 1 |  |  | 1157 | 0.69 | 25.6 | 25.6 | [5 empty] | HOR_BRACE | Painting system 1 | RAL 7037 | 1158 | 180 | 120 | HOR_BRACE
| B-D2-4-L109 | 1 | PL16*180 | S355J2+N | 270 | 0.11 | 6.1 | 6.1 | [11 empty] | B-D2-4-L109
| B-D2-4-L110 | 4 | PL6*48 | S355J2+N | 112 | 0.05 | 0.3 | 1 | [11 empty] | B-D2-4-L110
| B-D2-4-L111 | 1 | PL16*180 | S355J2+N | 240 | 0.1 | 5.4 | 5.4 | [11 empty] | B-D2-4-L111
| B-D2-4-P170 | 1 | CFRHS120X120X4 | S355J2H | 918 | 0.43 | 13.1 | 13.1 | [11 empty] | B-D2-4-P170
B-D2-4-H4 | HOR_BRACE | 1 |  |  | 5329 | 2.64 | 85.1 | 85.1 | [5 empty] | HOR_BRACE | Painting system 1 | RAL 7037 | 5330 | 180 | 120 | HOR_BRACE
| B-D2-4-L109 | 1 | PL16*180 | S355J2+N | 270 | 0.11 | 6.1 | 6.1 | [11 empty] | B-D2-4-L109
| B-D2-4-L110 | 4 | PL6*48 | S355J2+N | 112 | 0.05 | 0.3 | 1 | [11 empty] | B-D2-4-L110
| B-D2-4-L111 | 1 | PL16*180 | S355J2+N | 240 | 0.1 | 5.4 | 5.4 | [11 empty] | B-D2-4-L111
| B-D2-4-P124 | 1 | CFRHS120X120X4 | S355J2H | 5090 | 2.37 | 72.5 | 72.5 | [11 empty] | B-D2-4-P124
B-D2-4-H5 | HOR_BRACE | 1 |  |  | 2445 | 1.09 | 37.4 | 37.4 | [5 empty] | HOR_BRACE | Painting system 1 | RAL 7037 | 2446 | 180 | 100 | HOR_BRACE
| B-D2-4-L111 | 2 | PL16*180 | S355J2+N | 240 | 0.2 | 5.4 | 10.9 | [11 empty] | B-D2-4-L111
| B-D2-4-L112 | 4 | PL6*38 | S355J2+N | 92 | 0.03 | 0.2 | 0.7 | [11 empty] | B-D2-4-L112
| B-D2-4-P171 | 1 | CFRHS100X100X4 | S355J2H | 2206 | 0.85 | 25.9 | 25.9 | [11 empty] | B-D2-4-P171
B-D2-4-H6 | HOR_BRACE | 1 |  |  | 3648 | 1.55 | 51.5 | 51.5 | [5 empty] | HOR_BRACE | Painting system 1 | RAL 7037 | 3649 | 180 | 100 | HOR_BRACE
| B-D2-4-L111 | 2 | PL16*180 | S355J2+N | 240 | 0.2 | 5.4 | 10.9 | [11 empty] | B-D2-4-L111
| B-D2-4-L112 | 4 | PL6*38 | S355J2+N | 92 | 0.03 | 0.2 | 0.7 | [11 empty] | B-D2-4-L112
| B-D2-4-P121 | 1 | CFRHS100X100X4 | S355J2H | 3409 | 1.32 | 40 | 40 | [11 empty] | B-D2-4-P121
B-D2-4-H7 | HOR_BRACE | 2 |  |  | 1949 | 1.79 | 31.6 | 63.1 | [5 empty] | HOR_BRACE | Painting system 1 | RAL 7037 | 1950 | 180 | 100 | HOR_BRACE
| B-D2-4-L111 | 2 | PL16*180 | S355J2+N | 240 | 0.4 | 5.4 | 21.7 | [11 empty] | B-D2-4-L111
| B-D2-4-L112 | 4 | PL6*38 | S355J2+N | 92 | 0.07 | 0.2 | 1.3 | [11 empty] | B-D2-4-L112
| B-D2-4-P116 | 1 | CFRHS100X100X4 | S355J2H | 1710 | 1.32 | 20.1 | 40.1 | [11 empty] | B-D2-4-P116
B-D2-4-H8 | HOR_BRACE | 1 |  |  | 6574 | 3.93 | 144.8 | 144.8 | [5 empty] | HOR_BRACE | Painting system 1 | RAL 7037 | 6574 | 398 | 120 | HOR_BRACE
| B-D2-4-L109 | 2 | PL16*180 | S355J2+N | 270 | 0.22 | 6.1 | 12.2 | [11 empty] | B-D2-4-L109
| B-D2-4-L110 | 4 | PL6*48 | S355J2+N | 112 | 0.05 | 0.3 | 1 | [11 empty] | B-D2-4-L110
| B-D2-4-L197 | 1 | PL16*378 | S355J2+N | 1169 | 0.71 | 41.3 | 41.3 | [11 empty] | B-D2-4-L197
| B-D2-4-P118 | 1 | CFRHS120X120X4 | S355J2H | 6334 | 2.95 | 90.2 | 90.2 | [11 empty] | B-D2-4-P118
B-D2-4-H9 | HOR_BRACE | 1 |  |  | 1626 | 0.77 | 27.8 | 27.8 | [5 empty] | HOR_BRACE | Painting system 1 | RAL 7037 | 1626 | 180 | 100 | HOR_BRACE
| B-D2-4-L111 | 2 | PL16*180 | S355J2+N | 240 | 0.2 | 5.4 | 10.9 | [11 empty] | B-D2-4-L111
| B-D2-4-L112 | 4 | PL6*38 | S355J2+N | 92 | 0.03 | 0.2 | 0.7 | [11 empty] | B-D2-4-L112
| B-D2-4-P117 | 1 | CFRHS100X100X4 | S355J2H | 1386 | 0.54 | 16.3 | 16.3 | [11 empty] | B-D2-4-P117
B-D2-4-H10 | HOR_BRACE | 2 |  |  | 3378 | 2.89 | 48.3 | 96.7 | [5 empty] | HOR_BRACE | Painting system 1 | RAL 7037 | 3378 | 180 | 100 | HOR_BRACE
| B-D2-4-L111 | 2 | PL16*180 | S355J2+N | 240 | 0.4 | 5.4 | 21.7 | [11 empty] | B-D2-4-L111
| B-D2-4-L112 | 4 | PL6*38 | S355J2+N | 92 | 0.07 | 0.2 | 1.3 | [11 empty] | B-D2-4-L112
| B-D2-4-P115 | 1 | CFRHS100X100X4 | S355J2H | 3138 | 2.42 | 36.8 | 73.7 | [11 empty] | B-D2-4-P115
B-D2-4-H11 | HOR_BRACE | 1 |  |  | 669 | 0.4 | 16.6 | 16.6 | [5 empty] | HOR_BRACE | Painting system 1 | RAL 7037 | 670 | 180 | 100 | HOR_BRACE
| B-D2-4-L111 | 2 | PL16*180 | S355J2+N | 240 | 0.2 | 5.4 | 10.9 | [11 empty] | B-D2-4-L111
| B-D2-4-L112 | 4 | PL6*38 | S355J2+N | 92 | 0.03 | 0.2 | 0.7 | [11 empty] | B-D2-4-L112
| B-D2-4-P125 | 1 | CFRHS100X100X4 | S355J2H | 430 | 0.17 | 5 | 5 | [11 empty] | B-D2-4-P125
B-D2-4-H12 | HOR_BRACE | 1 |  |  | 6574 | 3.93 | 144.8 | 144.8 | [5 empty] | HOR_BRACE | Painting system 1 | RAL 7037 | 6574 | 398 | 120 | HOR_BRACE
| B-D2-4-L109 | 2 | PL16*180 | S355J2+N | 270 | 0.22 | 6.1 | 12.2 | [11 empty] | B-D2-4-L109
| B-D2-4-L110 | 4 | PL6*48 | S355J2+N | 112 | 0.05 | 0.3 | 1 | [11 empty] | B-D2-4-L110
| B-D2-4-L197 | 1 | PL16*378 | S355J2+N | 1169 | 0.71 | 41.3 | 41.3 | [11 empty] | B-D2-4-L197
| B-D2-4-P118 | 1 | CFRHS120X120X4 | S355J2H | 6334 | 2.95 | 90.2 | 90.2 | [11 empty] | B-D2-4-P118
B-D2-4-H13 | HOR_BRACE | 1 |  |  | 3628 | 1.54 | 51.3 | 51.3 | [5 empty] | HOR_BRACE | Painting system 1 | RAL 7037 | 3629 | 180 | 100 | HOR_BRACE
| B-D2-4-L111 | 1 | PL16*180 | S355J2+N | 240 | 0.1 | 5.4 | 5.4 | [11 empty] | B-D2-4-L111
| B-D2-4-L112 | 4 | PL6*38 | S355J2+N | 92 | 0.03 | 0.2 | 0.7 | [11 empty] | B-D2-4-L112
| B-D2-4-L185 | 1 | PL16*180 | S355J2+N | 240 | 0.1 | 5.4 | 5.4 | [11 empty] | B-D2-4-L185
| B-D2-4-P114 | 1 | CFRHS100X100X4 | S355J2H | 3389 | 1.31 | 39.8 | 39.8 | [11 empty] | B-D2-4-P114
B-D2-4-H14 | HOR_BRACE | 1 |  |  | 5335 | 2.9 | 99.8 | 99.8 | [5 empty] | HOR_BRACE | Painting system 1 | RAL 7037 | 5335 | 361 | 180 | HOR_BRACE
| B-D2-4-L109 | 2 | PL16*180 | S355J2+N | 270 | 0.22 | 6.1 | 12.2 | [11 empty] | B-D2-4-L109
| B-D2-4-L110 | 4 | PL6*48 | S355J2+N | 112 | 0.05 | 0.3 | 1 | [11 empty] | B-D2-4-L110
| B-D2-4-L193 | 1 | PL16*363 | S355J2+N | 451 | 0.24 | 13.5 | 13.5 | [11 empty] | B-D2-4-L193
| B-D2-4-L418 | 1 | PL10*58 | S355J2+N | 104 | 0.01 | 0.5 | 0.5 | [11 empty] | B-D2-4-L418
| B-D2-4-P123 | 1 | CFRHS120X120X4 | S355J2H | 5095 | 2.38 | 72.6 | 72.6 | [11 empty] | B-D2-4-P123
B-D2-4-H15 | HOR_BRACE | 1 |  |  | 2415 | 1.07 | 37 | 37 | [5 empty] | HOR_BRACE | Painting system 1 | RAL 7037 | 2416 | 180 | 100 | HOR_BRACE
| B-D2-4-L111 | 2 | PL16*180 | S355J2+N | 240 | 0.2 | 5.4 | 10.9 | [11 empty] | B-D2-4-L111
| B-D2-4-L112 | 4 | PL6*38 | S355J2+N | 92 | 0.03 | 0.2 | 0.7 | [11 empty] | B-D2-4-L112
| B-D2-4-P133 | 1 | CFRHS100X100X4 | S355J2H | 2176 | 0.84 | 25.5 | 25.5 | [11 empty] | B-D2-4-P133
B-D2-4-H16 | HOR_BRACE | 1 |  |  | 1147 | 0.58 | 22.2 | 22.2 | [5 empty] | HOR_BRACE | Painting system 1 | RAL 7037 | 1148 | 180 | 100 | HOR_BRACE
| B-D2-4-L111 | 2 | PL16*180 | S355J2+N | 240 | 0.2 | 5.4 | 10.9 | [11 empty] | B-D2-4-L111
| B-D2-4-L112 | 4 | PL6*38 | S355J2+N | 92 | 0.03 | 0.2 | 0.7 | [11 empty] | B-D2-4-L112
| B-D2-4-P134 | 1 | CFRHS100X100X4 | S355J2H | 908 | 0.35 | 10.7 | 10.7 | [11 empty] | B-D2-4-P134
B-D2-4-H17 | HOR_BRACE | 1 |  |  | 2502 | 1.11 | 38.1 | 38.1 | [5 empty] | HOR_BRACE | Painting system 1 | RAL 7037 | 2502 | 180 | 100 | HOR_BRACE
| B-D2-4-L111 | 2 | PL16*180 | S355J2+N | 240 | 0.2 | 5.4 | 10.9 | [11 empty] | B-D2-4-L111
| B-D2-4-L112 | 4 | PL6*38 | S355J2+N | 92 | 0.03 | 0.2 | 0.7 | [11 empty] | B-D2-4-L112
| B-D2-4-P120 | 1 | CFRHS100X100X4 | S355J2H | 2262 | 0.87 | 26.5 | 26.5 | [11 empty] | B-D2-4-P120
B-D2-4-H18 | HOR_BRACE | 1 |  |  | 4146 | 2.1 | 68.9 | 68.9 | [5 empty] | HOR_BRACE | Painting system 1 | RAL 7037 | 4147 | 180 | 120 | HOR_BRACE
| B-D2-4-L109 | 2 | PL16*180 | S355J2+N | 270 | 0.22 | 6.1 | 12.2 | [11 empty] | B-D2-4-L109
| B-D2-4-L110 | 4 | PL6*48 | S355J2+N | 112 | 0.05 | 0.3 | 1 | [11 empty] | B-D2-4-L110
| B-D2-4-P131 | 1 | CFRHS120X120X4 | S355J2H | 3907 | 1.82 | 55.7 | 55.7 | [11 empty] | B-D2-4-P131
B-D2-4-H19 | HOR_BRACE | 1 |  |  | 889 | 0.48 | 19.1 | 19.1 | [5 empty] | HOR_BRACE | Painting system 1 | RAL 7037 | 890 | 180 | 180 | HOR_BRACE
| B-D2-4-L111 | 2 | PL16*180 | S355J2+N | 240 | 0.2 | 5.4 | 10.9 | [11 empty] | B-D2-4-L111
| B-D2-4-L112 | 4 | PL6*38 | S355J2+N | 92 | 0.03 | 0.2 | 0.7 | [11 empty] | B-D2-4-L112
| B-D2-4-P132 | 1 | CFRHS100X100X4 | S355J2H | 650 | 0.25 | 7.6 | 7.6 | [11 empty] | B-D2-4-P132
B-D2-4-H20 | HOR_BRACE | 1 |  |  | 4234 | 1.78 | 58.4 | 58.4 | [5 empty] | HOR_BRACE | Painting system 1 | RAL 7037 | 4234 | 180 | 100 | HOR_BRACE
| B-D2-4-L111 | 2 | PL16*180 | S355J2+N | 240 | 0.2 | 5.4 | 10.9 | [11 empty] | B-D2-4-L111
| B-D2-4-L112 | 4 | PL6*38 | S355J2+N | 92 | 0.03 | 0.2 | 0.7 | [11 empty] | B-D2-4-L112
| B-D2-4-P127 | 1 | CFRHS100X100X4 | S355J2H | 3994 | 1.54 | 46.9 | 46.9 | [11 empty] | B-D2-4-P127
B-D2-4-H21 | HOR_BRACE | 1 |  |  | 5832 | 2.87 | 92.2 | 92.2 | [5 empty] | HOR_BRACE | Painting system 1 | RAL 7037 | 5833 | 180 | 120 | HOR_BRACE
| B-D2-4-L109 | 1 | PL16*180 | S355J2+N | 270 | 0.11 | 6.1 | 6.1 | [11 empty] | B-D2-4-L109
| B-D2-4-L110 | 4 | PL6*48 | S355J2+N | 112 | 0.05 | 0.3 | 1 | [11 empty] | B-D2-4-L110
| B-D2-4-L111 | 1 | PL16*180 | S355J2+N | 240 | 0.1 | 5.4 | 5.4 | [11 empty] | B-D2-4-L111
| B-D2-4-P128 | 1 | CFRHS120X120X4 | S355J2H | 5593 | 2.61 | 79.7 | 79.7 | [11 empty] | B-D2-4-P128
B-D2-4-H22 | HOR_BRACE | 1 |  |  | 5571 | 2.76 | 89.2 | 89.2 | [5 empty] | HOR_BRACE | Painting system 1 | RAL 7037 | 5572 | 180 | 120 | HOR_BRACE
| B-D2-4-L109 | 2 | PL16*180 | S355J2+N | 270 | 0.22 | 6.1 | 12.2 | [11 empty] | B-D2-4-L109
| B-D2-4-L110 | 4 | PL6*48 | S355J2+N | 112 | 0.05 | 0.3 | 1 | [11 empty] | B-D2-4-L110
| B-D2-4-P129 | 1 | CFRHS120X120X4 | S355J2H | 5332 | 2.49 | 76 | 76 | [11 empty] | B-D2-4-P129
B-D2-4-H23 | HOR_BRACE | 1 |  |  | 5544 | 2.28 | 73.8 | 73.8 | [5 empty] | HOR_BRACE | Painting system 1 | RAL 7037 | 5545 | 180 | 100 | HOR_BRACE
| B-D2-4-L111 | 2 | PL16*180 | S355J2+N | 240 | 0.2 | 5.4 | 10.9 | [11 empty] | B-D2-4-L111
| B-D2-4-L112 | 4 | PL6*38 | S355J2+N | 92 | 0.03 | 0.2 | 0.7 | [11 empty] | B-D2-4-L112
| B-D2-4-P126 | 1 | CFRHS100X100X4 | S355J2H | 5305 | 2.05 | 62.2 | 62.2 | [11 empty] | B-D2-4-P126
B-D2-4-H24 | HOR_BRACE | 1 |  |  | 5746 | 2.84 | 91.7 | 91.7 | [5 empty] | HOR_BRACE | Painting system 1 | RAL 7037 | 5746 | 180 | 120 | HOR_BRACE
| B-D2-4-L109 | 2 | PL16*180 | S355J2+N | 270 | 0.22 | 6.1 | 12.2 | [11 empty] | B-D2-4-L109
| B-D2-4-L110 | 4 | PL6*48 | S355J2+N | 112 | 0.05 | 0.3 | 1 | [11 empty] | B-D2-4-L110
| B-D2-4-P130 | 1 | CFRHS120X120X4 | S355J2H | 5506 | 2.57 | 78.4 | 78.4 | [11 empty] | B-D2-4-P130
B-D2-4-H25 | HOR_BRACE | 1 |  |  | 5631 | 3.51 | 137.5 | 137.5 | [5 empty] | HOR_BRACE | Painting system 1 | RAL 7037 | 5632 | 210 | 210 | HOR_BRACE
| B-D2-4-L225 | 2 | PL16*210 | S355J2+N | 300 | 0.28 | 7.9 | 15.8 | [11 empty] | B-D2-4-L225
| B-D2-4-L226 | 4 | PL6*63 | S355J2+N | 142 | 0.08 | 0.4 | 1.7 | [11 empty] | B-D2-4-L226
| B-D2-4-P24 | 1 | CFRHS150X150X5 | S355J2H | 5392 | 3.14 | 120 | 120 | [11 empty] | B-D2-4-P24
B-D2-4-H26 | HOR_BRACE | 1 |  |  | 1659 | 0.78 | 28.2 | 28.2 | [5 empty] | HOR_BRACE | Painting system 1 | RAL 7037 | 1659 | 180 | 100 | HOR_BRACE
| B-D2-4-L111 | 2 | PL16*180 | S355J2+N | 240 | 0.2 | 5.4 | 10.9 | [11 empty] | B-D2-4-L111
| B-D2-4-L112 | 4 | PL6*38 | S355J2+N | 92 | 0.03 | 0.2 | 0.7 | [11 empty] | B-D2-4-L112
| B-D2-4-P369 | 1 | CFRHS100X100X4 | S355J2H | 1419 | 0.55 | 16.7 | 16.7 | [11 empty] | B-D2-4-P369
B-D2-4-HB1 | ROLLED_HOIST_BEAM | 1 |  |  | 4000 | 3.67 | 170.3 | 170.3 | [5 empty] | ROLLED_HOIST_BEAM | Painting system 1 | RAL 1016 | 4000 | 160 | 160 | ROLLED_HOIST_BEAM
| B-D2-4-P248 | 1 | HEB160 | S235JR | 4000 | 3.67 | 170.3 | 170.3 | [11 empty] | B-D2-4-P248
B-D2-4-HB2 | ROLLED_HOIST_BEAM | 1 |  |  | 1437 | 1.36 | 62.6 | 62.6 | [5 empty] | ROLLED_HOIST_BEAM | Painting system 1 | RAL 1016 | 1438 | 160 | 160 | ROLLED_HOIST_BEAM
| B-D2-4-L462 | 1 | PL10*130 | S355J2+N | 148 | 0.04 | 1.5 | 1.5 | [11 empty] | B-D2-4-L462
| B-D2-4-P247 | 1 | HEB160 | S235JR | 1434 | 1.32 | 61.1 | 61.1 | [11 empty] | B-D2-4-P247
B-D2-4-HB3 | ROLLED_HOIST_BEAM | 1 |  |  | 10567 | 19.38 | 1184.6 | 1184.6 | [5 empty] | ROLLED_HOIST_BEAM | Painting system 1 | RAL 1016 | 10568 | 350 | 300 | ROLLED_HOIST_BEAM
| B-D2-4-P325 | 1 | HEA360 | S355J2+N | 10568 | 19.38 | 1184.6 | 1184.6 | [11 empty] | B-D2-4-P325
B-D2-4-HB4 | ROLLED_HOIST_BEAM | 1 |  |  | 2132 | 2.02 | 93.2 | 93.2 | [5 empty] | ROLLED_HOIST_BEAM | Painting system 1 | RAL 1016 | 2133 | 180 | 172 | ROLLED_HOIST_BEAM
| B-D2-4-L412 | 1 | PL12*180 | S355J2+N | 172 | 0.07 | 2.9 | 2.9 | [11 empty] | B-D2-4-L412
| B-D2-4-P278 | 1 | HEB160 | S235JR | 2119 | 1.95 | 90.3 | 90.3 | [11 empty] | B-D2-4-P278
B-D2-4-HB5 | ROLLED_HOIST_BEAM | 1 |  |  | 2154 | 2.04 | 94.1 | 94.1 | [5 empty] | ROLLED_HOIST_BEAM | Painting system 1 | RAL 1016 | 2154 | 180 | 172 | ROLLED_HOIST_BEAM
| B-D2-4-L412 | 1 | PL12*180 | S355J2+N | 172 | 0.07 | 2.9 | 2.9 | [11 empty] | B-D2-4-L412
| B-D2-4-P250 | 1 | HEB160 | S235JR | 2141 | 1.97 | 91.2 | 91.2 | [11 empty] | B-D2-4-P250
B-D2-4-HB6 | ROLLED_HOIST_BEAM | 1 |  |  | 4000 | 3.67 | 170.3 | 170.3 | [5 empty] | ROLLED_HOIST_BEAM | Painting system 1 | RAL 1016 | 4000 | 160 | 160 | ROLLED_HOIST_BEAM
| B-D2-4-P370 | 1 | HEB160 | S235JR | 4000 | 3.67 | 170.3 | 170.3 | [11 empty] | B-D2-4-P370
B-D2-4-HB7 | ROLLED_HOIST_BEAM | 1 |  |  | 3199 | 2.98 | 137.6 | 137.6 | [5 empty] | ROLLED_HOIST_BEAM | Painting system 1 | RAL 1016 | 3199 | 160 | 160 | ROLLED_HOIST_BEAM
| B-D2-4-L462 | 1 | PL10*130 | S355J2+N | 148 | 0.04 | 1.5 | 1.5 | [11 empty] | B-D2-4-L462
| B-D2-4-P249 | 1 | HEB160 | S235JR | 3195 | 2.93 | 136.1 | 136.1 | [11 empty] | B-D2-4-P249
B-D2-4-TB1 | TUBE_BEAM | 1 |  |  | 5077 | 7.25 | 279.4 | 279.4 | [5 empty] | TUBE_BEAM | Painting system 1 | RAL 7037 | 5078 | 1570 | 210 | TUBE_BEAM
| B-D2-4-L225 | 2 | PL16*210 | S355J2+N | 300 | 0.28 | 7.9 | 15.8 | [11 empty] | B-D2-4-L225
| B-D2-4-L226 | 4 | PL6*63 | S355J2+N | 142 | 0.08 | 0.4 | 1.7 | [11 empty] | B-D2-4-L226
| B-D2-4-L373 | 1 | PL10*85 | S355J2+N | 140 | 0.03 | 0.9 | 0.9 | [11 empty] | B-D2-4-L373
| B-D2-4-L446 | 1 | PL10*290 | S355J2+N | 140 | 0.09 | 3.2 | 3.2 | [11 empty] | B-D2-4-L446
| B-D2-4-L447 | 1 | PL10*260 | S355J2+N | 140 | 0.08 | 2.9 | 2.9 | [11 empty] | B-D2-4-L447
| B-D2-4-L448 | 1 | PL10*56 | S355J2+N | 105 | 0.02 | 0.5 | 0.5 | [11 empty] | B-D2-4-L448
| B-D2-4-L449 | 1 | PL10*140 | S355J2+N | 230 | 0.07 | 2.5 | 2.5 | [11 empty] | B-D2-4-L449
| B-D2-4-L450 | 1 | PL10*14 | S355J2+N | 105 | 0.01 | 0.1 | 0.1 | [11 empty] | B-D2-4-L450
| B-D2-4-L451 | 1 | PL10*25 | S355J2+N | 140 | 0.01 | 0.3 | 0.3 | [11 empty] | B-D2-4-L451
| B-D2-4-P283 | 2 | CFRHS150X150X5 | S355J2H | 1160 | 1.35 | 25.8 | 51.6 | [11 empty] | B-D2-4-P283
| B-D2-4-P284 | 1 | CFRHS150X150X5 | S355J2H | 4036 | 2.35 | 89.8 | 89.8 | [11 empty] | B-D2-4-P284
| B-D2-4-P285 | 1 | CFRHS150X150X5 | S355J2H | 4948 | 2.88 | 110.1 | 110.1 | [11 empty] | B-D2-4-P285
B-D2-4-TB2 | TUBE_BEAM | 1 |  |  | 6826 | 2.47 | 75.3 | 75.3 | [5 empty] | TUBE_BEAM | Painting system 1 | RAL 7037 | 6826 | 240 | 105 | TUBE_BEAM
| B-D2-4-L460 | 2 | PL10*240 | S355J2+N | 105 | 0.11 | 2 | 4 | [11 empty] | B-D2-4-L460
| B-D2-4-P279 | 1 | CFRHS120X60X4 | S355J2H | 6806 | 2.35 | 71.3 | 71.3 | [11 empty] | B-D2-4-P279
B-D2-4-TB3 | TUBE_BEAM | 1 |  |  | 7476 | 2.69 | 82.1 | 82.1 | [5 empty] | TUBE_BEAM | Painting system 1 | RAL 7037 | 7476 | 240 | 105 | TUBE_BEAM
| B-D2-4-L460 | 2 | PL10*240 | S355J2+N | 105 | 0.11 | 2 | 4 | [11 empty] | B-D2-4-L460
| B-D2-4-P365 | 1 | CFRHS120X60X4 | S355J2H | 7456 | 2.58 | 78.1 | 78.1 | [11 empty] | B-D2-4-P365
B-D2-4-W1 | WELDED_BEAM | 1 |  |  | 6285 | 15.55 | 859.3 | 859.3 | [5 empty] | WELDED_BEAM | Painting system 1 | RAL 7037 | 6286 | 600 | 310 | WELDED_BEAM
| B-D2-4-L148 | 2 | PL16*558 | S355J2+N | 260 | 0.63 | 18.2 | 36.4 | [11 empty] | B-D2-4-L148
| B-D2-4-L158 | 2 | PL16*136 | S355J2+N | 558 | 0.35 | 9.5 | 19 | [11 empty] | B-D2-4-L158
| B-D2-4-L159 | 1 | PL20*156 | S355J2+N | 558 | 0.2 | 13.7 | 13.7 | [11 empty] | B-D2-4-L159
| B-D2-4-WP23 | 1 | WI600-8-20*300 | S355J2+N | 6286 | 14.37 | 790.1 | 790.1 | [11 empty] | B-D2-4-WP23
B-D2-4-W2 | WELDED_BEAM | 1 |  |  | 6189 | 10.32 | 477.7 | 477.7 | [5 empty] | WELDED_BEAM | Painting system 1 | RAL 7037 | 6190 | 510 | 306 | WELDED_BEAM
| B-D2-4-L133 | 1 | PL12*220 | S355J2+N | 404 | 0.19 | 8.4 | 8.4 | [11 empty] | B-D2-4-L133
| B-D2-4-L134 | 1 | PL16*223 | S355J2+N | 493 | 0.22 | 12.2 | 12.2 | [11 empty] | B-D2-4-L134
| B-D2-4-L135 | 1 | PL12*220 | S355J2+N | 388 | 0.19 | 8 | 8 | [11 empty] | B-D2-4-L135
| B-D2-4-WP1 | 1 | WI400-8-16*200 | S355J2+N | 6163 | 9.72 | 449.1 | 449.1 | [11 empty] | B-D2-4-WP1
B-D2-4-W3 | WELDED_BEAM | 1 |  |  | 8632 | 30.33 | 1701.7 | 1701.7 | [5 empty] | WELDED_BEAM | Painting system 1 | RAL 7037 | 8632 | 910 | 468 | WELDED_BEAM
| B-D2-4-L146 | 1 | PL20*240 | S355J2+N | 900 | 0.48 | 33.9 | 33.9 | [11 empty] | B-D2-4-L146
| B-D2-4-L147 | 2 | PL16*151 | S355J2+N | 858 | 0.58 | 16.2 | 32.5 | [11 empty] | B-D2-4-L147
| B-D2-4-L149 | 1 | PL20*220 | S355J2+N | 900 | 0.44 | 31.1 | 31.1 | [11 empty] | B-D2-4-L149
| B-D2-4-L151 | 1 | PL10*239 | S355J2+N | 273 | 0.14 | 5 | 5 | [11 empty] | B-D2-4-L151
| B-D2-4-L152 | 1 | PL16*170 | S355J2+N | 214 | 0.08 | 4.1 | 4.1 | [11 empty] | B-D2-4-L152
| B-D2-4-L286 | 2 | PL16*180 | S355J2+N | 884 | 0.7 | 20 | 40 | [11 empty] | B-D2-4-L286
| B-D2-4-L461 | 2 | PL16*169 | S355J2+N | 858 | 0.65 | 18.2 | 36.4 | [11 empty] | B-D2-4-L461
| B-D2-4-WP2 | 1 | WI900-10-20*350 | S355J2+N | 8608 | 27.27 | 1518.8 | 1518.8 | [11 empty] | B-D2-4-WP2
B-D2-4-W4 | WELDED_BEAM | 1 |  |  | 8678 | 22.1 | 1195.8 | 1195.8 | [5 empty] | WELDED_BEAM | Painting system 1 | RAL 7037 | 8678 | 612 | 315 | WELDED_BEAM
| B-D2-4-L154 | 1 | PL16*240 | S355J2+N | 600 | 0.31 | 18.1 | 18.1 | [11 empty] | B-D2-4-L154
| B-D2-4-L158 | 2 | PL16*136 | S355J2+N | 558 | 0.35 | 9.5 | 19 | [11 empty] | B-D2-4-L158
| B-D2-4-L160 | 1 | PL16*220 | S355J2+N | 600 | 0.29 | 16.6 | 16.6 | [11 empty] | B-D2-4-L160
| B-D2-4-L162 | 1 | PL10*170 | S355J2+N | 224 | 0.08 | 3 | 3 | [11 empty] | B-D2-4-L162
| B-D2-4-L163 | 1 | PL10*145 | S355J2+N | 209 | 0.07 | 2.4 | 2.4 | [11 empty] | B-D2-4-L163
| B-D2-4-L164 | 1 | PL10*146 | S355J2+N | 190 | 0.06 | 2.2 | 2.2 | [11 empty] | B-D2-4-L164
| B-D2-4-L455 | 2 | PL16*151 | S355J2+N | 558 | 0.38 | 10.6 | 21.1 | [11 empty] | B-D2-4-L455
| B-D2-4-WP3 | 1 | WI600-8-20*300 | S355J2+N | 8656 | 20.55 | 1113.4 | 1113.4 | [11 empty] | B-D2-4-WP3
B-D2-4-W5 | WELDED_BEAM | 1 |  |  | 8765 | 14.46 | 662 | 662 | [5 empty] | WELDED_BEAM | Painting system 1 | RAL 7037 | 8765 | 410 | 220 | WELDED_BEAM
| B-D2-4-L169 | 2 | PL10*95 | S355J2+N | 366 | 0.16 | 2.7 | 5.4 | [11 empty] | B-D2-4-L169
| B-D2-4-L173 | 1 | PL12*220 | S355J2+N | 400 | 0.19 | 8.3 | 8.3 | [11 empty] | B-D2-4-L173
| B-D2-4-L441 | 4 | PL10*86 | S355J2+N | 366 | 0.29 | 2.5 | 9.9 | [11 empty] | B-D2-4-L441
| B-D2-4-WP4 | 1 | WI400-8-16*200 | S355J2+N | 8753 | 13.83 | 638.4 | 638.4 | [11 empty] | B-D2-4-WP4
B-D2-4-W6 | WELDED_BEAM | 1 |  |  | 7252 | 18.34 | 1009.6 | 1009.6 | [5 empty] | WELDED_BEAM | Painting system 1 | RAL 7037 | 7253 | 612 | 325 | WELDED_BEAM
| B-D2-4-L148 | 2 | PL16*558 | S355J2+N | 260 | 0.63 | 18.2 | 36.4 | [11 empty] | B-D2-4-L148
| B-D2-4-L158 | 2 | PL16*136 | S355J2+N | 558 | 0.35 | 9.5 | 19 | [11 empty] | B-D2-4-L158
| B-D2-4-L159 | 2 | PL20*156 | S355J2+N | 558 | 0.4 | 13.7 | 27.3 | [11 empty] | B-D2-4-L159
| B-D2-4-L348 | 2 | PL12*168 | S355J2+N | 150 | 0.12 | 2.4 | 4.7 | [11 empty] | B-D2-4-L348
| B-D2-4-L350 | 1 | PL12*168 | S355J2+N | 280 | 0.1 | 4.4 | 4.4 | [11 empty] | B-D2-4-L350
| B-D2-4-L361 | 1 | PL12*168 | S355J2+N | 150 | 0.06 | 2.4 | 2.4 | [11 empty] | B-D2-4-L361
| B-D2-4-WP22 | 1 | WI600-8-20*300 | S355J2+N | 7253 | 16.68 | 915.2 | 915.2 | [11 empty] | B-D2-4-WP22
B-D2-4-W7 | WELDED_BEAM | 1 |  |  | 7104 | 15.06 | 710.2 | 710.2 | [5 empty] | WELDED_BEAM | Painting system 1 | RAL 7037 | 7105 | 500 | 250 | WELDED_BEAM
| B-D2-4-L20 | 8 | PL10*111 | S355J2+N | 466 | 0.92 | 4.1 | 32.4 | [11 empty] | B-D2-4-L20
| B-D2-4-L288 | 1 | PL35*466 | S355J2+N | 250 | 0.28 | 32 | 32 | [11 empty] | B-D2-4-L288
| B-D2-4-WP5 | 1 | WI500-8-16*250 | S355J2+N | 7095 | 13.86 | 645.8 | 645.8 | [11 empty] | B-D2-4-WP5
B-D2-4-W8 | WELDED_BEAM | 1 |  |  | 8146 | 17.04 | 793.9 | 793.9 | [5 empty] | WELDED_BEAM | Painting system 1 | RAL 7037 | 8146 | 522 | 250 | WELDED_BEAM
| B-D2-4-L65 | 5 | PL12*168 | S355J2+N | 230 | 0.43 | 3.6 | 18.2 | [11 empty] | B-D2-4-L65
| B-D2-4-L155 | 2 | PL16*220 | S355J2+N | 500 | 0.49 | 13.8 | 27.6 | [11 empty] | B-D2-4-L155
| B-D2-4-WP18 | 1 | WI500-8-16*250 | S355J2+N | 8114 | 16.12 | 748 | 748 | [11 empty] | B-D2-4-WP18
B-D2-4-W9 | WELDED_BEAM | 1 |  |  | 6319 | 33.22 | 2561.8 | 2561.8 | [5 empty] | WELDED_BEAM | Painting system 1 | RAL 7037 | 6320 | 1225 | 501 | WELDED_BEAM
| B-D2-4-L83 | 1 | PL50*500 | S355J2+N | 450 | 0.54 | 87.6 | 87.6 | [11 empty] | B-D2-4-L83
| B-D2-4-L93 | 4 | PL20*182 | S355J2+N | 1148 | 1.88 | 32.8 | 131.1 | [11 empty] | B-D2-4-L93
| B-D2-4-L94 | 1 | PL16*125 | S355J2+N | 480 | 0.14 | 7.5 | 7.5 | [11 empty] | B-D2-4-L94
| B-D2-4-L95 | 1 | PL16*125 | S355J2+N | 480 | 0.14 | 7.5 | 7.5 | [11 empty] | B-D2-4-L95
| B-D2-4-L100 | 1 | PL50*380 | S355J2+N | 450 | 0.41 | 66.1 | 66.1 | [11 empty] | B-D2-4-L100
| B-D2-4-L101 | 1 | PL25*380 | S355J2+N | 1160 | 0.96 | 86.5 | 86.5 | [11 empty] | B-D2-4-L101
| B-D2-4-L102 | 1 | PL16*105 | S355J2+N | 1148 | 0.28 | 15.1 | 15.1 | [11 empty] | B-D2-4-L102
| B-D2-4-L103 | 1 | PL16*125 | S355J2+N | 243 | 0.07 | 3.8 | 3.8 | [11 empty] | B-D2-4-L103
| B-D2-4-L104 | 1 | PL16*125 | S355J2+N | 243 | 0.07 | 3.8 | 3.8 | [11 empty] | B-D2-4-L104
| B-D2-4-L105 | 1 | PL20*191 | S355J2+N | 1148 | 0.49 | 34.4 | 34.4 | [11 empty] | B-D2-4-L105
| B-D2-4-L106 | 1 | PL50*310 | S355J2+N | 450 | 0.34 | 53.8 | 53.8 | [11 empty] | B-D2-4-L106
| B-D2-4-L107 | 1 | PL25*310 | S355J2+N | 1160 | 0.79 | 70.6 | 70.6 | [11 empty] | B-D2-4-L107
| B-D2-4-L108 | 2 | PL16*125 | S355J2+N | 390 | 0.23 | 6.1 | 12.2 | [11 empty] | B-D2-4-L108
| B-D2-4-L362 | 7 | PL16*210 | S355J2+N | 205 | 0.69 | 5.4 | 37.8 | [11 empty] | B-D2-4-L362
| B-D2-4-L363 | 6 | PL10*139 | S355J2+N | 191 | 0.36 | 2.1 | 12.4 | [11 empty] | B-D2-4-L363
| B-D2-4-L365 | 1 | PL10*150 | S355J2+N | 192 | 0.06 | 2.3 | 2.3 | [11 empty] | B-D2-4-L365
| B-D2-4-L366 | 5 | PL10*150 | S355J2+N | 192 | 0.32 | 2.3 | 11.3 | [11 empty] | B-D2-4-L366
| B-D2-4-L367 | 1 | PL10*161 | S355J2+N | 277 | 0.09 | 3.1 | 3.1 | [11 empty] | B-D2-4-L367
| B-D2-4-L368 | 1 | PL10*110 | S355J2+N | 192 | 0.05 | 1.7 | 1.7 | [11 empty] | B-D2-4-L368
| B-D2-4-L369 | 1 | PL10*75 | S355J2+N | 192 | 0.03 | 1.1 | 1.1 | [11 empty] | B-D2-4-L369
| B-D2-4-L370 | 1 | PL10*55 | S355J2+N | 192 | 0.03 | 0.8 | 0.8 | [11 empty] | B-D2-4-L370
| B-D2-4-L439 | 1 | PL25*250 | S355J2+N | 1025 | 0.34 | 27.5 | 27.5 | [11 empty] | B-D2-4-L439
| B-D2-4-L440 | 4 | PL25*100 | S355J2+N | 380 | 0.4 | 7.5 | 29.8 | [11 empty] | B-D2-4-L440
| B-D2-4-WP16 | 1 | WI1200-16-25*400 | S355J2+N | 6170 | 24.5 | 1853.9 | 1853.9 | [11 empty] | B-D2-4-WP16
B-D2-4-W11 | WELDED_BEAM | 1 |  |  | 13494 | 32.7 | 1767 | 1767 | [5 empty] | WELDED_BEAM | Painting system 1 | RAL 7037 | 13494 | 600 | 300 | WELDED_BEAM
| B-D2-4-L167 | 2 | PL12*220 | S355J2+N | 588 | 0.56 | 12.2 | 24.4 | [11 empty] | B-D2-4-L167
| B-D2-4-WP19 | 1 | WI600-8-20*300 | S355J2+N | 13470 | 32.15 | 1742.6 | 1742.6 | [11 empty] | B-D2-4-WP19
B-D2-4-W12 | WELDED_BEAM | 1 |  |  | 13483 | 34.48 | 1618.3 | 1618.3 | [5 empty] | WELDED_BEAM | Painting system 1 | RAL 7037 | 13484 | 600 | 566 | WELDED_BEAM
| B-D2-4-L182 | 2 | PL16*239 | S355J2+N | 477 | 0.39 | 10.9 | 21.7 | [11 empty] | B-D2-4-L182
| B-D2-4-L183 | 4 | PL16*136 | S355J2+N | 566 | 0.7 | 9.7 | 38.6 | [11 empty] | B-D2-4-L183
| B-D2-4-L213 | 2 | PL16*319 | S355J2+N | 372 | 0.38 | 10.7 | 21.3 | [11 empty] | B-D2-4-L213
| B-D2-4-L214 | 2 | PL16*125 | S355J2+N | 566 | 0.33 | 8.9 | 17.7 | [11 empty] | B-D2-4-L214
| B-D2-4-L465 | 2 | PL12*220 | S355J2+N | 588 | 0.56 | 12.2 | 24.4 | [11 empty] | B-D2-4-L465
| B-D2-4-WP15 | 1 | WI600-8-16*300 | S355J2+N | 13460 | 32.12 | 1494.5 | 1494.5 | [11 empty] | B-D2-4-WP15
B-D2-4-W13 | WELDED_BEAM | 1 |  |  | 13175 | 121.54 | 9133.7 | 9133.7 | [5 empty] | WELDED_BEAM | Painting system 1 | RAL 7037 | 13176 | 1780 | 685 | WELDED_BEAM
| B-D2-4-L1 | 4 | PL50*200 | S355J2+N | 200 | 0.48 | 15.7 | 62.8 | [11 empty] | B-D2-4-L1
| B-D2-4-L96 | 2 | PL50*500 | S355J2+N | 450 | 1.07 | 87.2 | 174.5 | [11 empty] | B-D2-4-L96
| B-D2-4-L97 | 2 | PL25*500 | S355J2+N | 1460 | 3.12 | 143.3 | 286.5 | [11 empty] | B-D2-4-L97
| B-D2-4-L98 | 4 | PL16*125 | S355J2+N | 350 | 0.41 | 5.5 | 22 | [11 empty] | B-D2-4-L98
| B-D2-4-L99 | 4 | PL20*115 | S355J2+N | 1438 | 1.57 | 25.9 | 103.8 | [11 empty] | B-D2-4-L99
| B-D2-4-L113 | 8 | PL20*115 | S355J2+N | 700 | 1.55 | 12.6 | 101 | [11 empty] | B-D2-4-L113
| B-D2-4-L117 | 4 | PL16*125 | S355J2+N | 348 | 0.41 | 5.5 | 21.9 | [11 empty] | B-D2-4-L117
| B-D2-4-L179 | 1 | PL16*204 | S355J2+N | 235 | 0.09 | 4.8 | 4.8 | [11 empty] | B-D2-4-L179
| B-D2-4-L180 | 1 | PL16*305 | S355J2+N | 405 | 0.2 | 11.1 | 11.1 | [11 empty] | B-D2-4-L180
| B-D2-4-L181 | 1 | PL16*233 | S355J2+N | 633 | 0.27 | 15.1 | 15.1 | [11 empty] | B-D2-4-L181
| B-D2-4-L184 | 1 | PL16*239 | S355J2+N | 383 | 0.16 | 9.1 | 9.1 | [11 empty] | B-D2-4-L184
| B-D2-4-L186 | 2 | PL16*125 | S355J2+N | 405 | 0.24 | 6.3 | 12.7 | [11 empty] | B-D2-4-L186
| B-D2-4-L187 | 1 | PL16*227 | S355J2+N | 500 | 0.23 | 12.8 | 12.8 | [11 empty] | B-D2-4-L187
| B-D2-4-L215 | 1 | PL16*225 | S355J2+N | 351 | 0.13 | 7.3 | 7.3 | [11 empty] | B-D2-4-L215
| B-D2-4-L216 | 1 | PL16*267 | S355J2+N | 234 | 0.12 | 6.5 | 6.5 | [11 empty] | B-D2-4-L216
| B-D2-4-L276 | 2 | PL25*280 | S355J2+N | 300 | 0.37 | 15.5 | 31 | [11 empty] | B-D2-4-L276
| B-D2-4-L277 | 4 | PL20*180 | S355J2+N | 350 | 0.51 | 8.4 | 33.7 | [11 empty] | B-D2-4-L277
| B-D2-4-L327 | 10 | PL10*161 | S355J2+N | 235 | 0.73 | 2.5 | 25.5 | [11 empty] | B-D2-4-L327
| B-D2-4-L328 | 1 | PL10*150 | S355J2+N | 158 | 0.05 | 1.9 | 1.9 | [11 empty] | B-D2-4-L328
| B-D2-4-L329 | 6 | PL10*140 | S355J2+N | 150 | 0.29 | 1.6 | 9.9 | [11 empty] | B-D2-4-L329
| B-D2-4-L330 | 2 | PL10*150 | S355J2+N | 167 | 0.11 | 2 | 3.9 | [11 empty] | B-D2-4-L330
| B-D2-4-L331 | 1 | PL10*73 | S355J2+N | 150 | 0.03 | 0.9 | 0.9 | [11 empty] | B-D2-4-L331
| B-D2-4-L332 | 1 | PL10*126 | S355J2+N | 150 | 0.04 | 1.5 | 1.5 | [11 empty] | B-D2-4-L332
| B-D2-4-L333 | 1 | PL20*550 | S355J2+N | 725 | 0.74 | 53.9 | 53.9 | [11 empty] | B-D2-4-L333
| B-D2-4-L335 | 1 | PL10*47 | S355J2+N | 150 | 0.02 | 0.6 | 0.6 | [11 empty] | B-D2-4-L335
| B-D2-4-L419 | 1 | PL16*168 | S355J2+N | 405 | 0.15 | 8.5 | 8.5 | [11 empty] | B-D2-4-L419
| B-D2-4-L420 | 1 | PL16*335 | S355J2+N | 405 | 0.21 | 11.9 | 11.9 | [11 empty] | B-D2-4-L420
| B-D2-4-L421 | 1 | PL16*168 | S355J2+N | 405 | 0.15 | 8.5 | 8.5 | [11 empty] | B-D2-4-L421
| B-D2-4-L453 | 6 | PL20*430 | S355J2+N | 700 | 3.88 | 47.2 | 283.5 | [11 empty] | B-D2-4-L453
| B-D2-4-P180 | 4 | CFCHS127.0X3.0 | S355J2H | 1485 | 2.37 | 13.6 | 54.5 | [11 empty] | B-D2-4-P180
| B-D2-4-WP14 | 1 | WB1500-16-30*50*** | S355J2+N | 13026 | 101.86 | 7752.4 | 7752.4 | [11 empty] | B-D2-4-WP14
B-D2-4-W14 | WELDED_BEAM | 1 |  |  | 7326 | 18.68 | 999.7 | 999.7 | [5 empty] | WELDED_BEAM | Painting system 1 | RAL 7037 | 7326 | 610 | 310 | WELDED_BEAM
| B-D2-4-L158 | 2 | PL16*136 | S355J2+N | 558 | 0.35 | 9.5 | 19 | [11 empty] | B-D2-4-L158
| B-D2-4-L242 | 1 | PL12*220 | S355J2+N | 604 | 0.29 | 12.5 | 12.5 | [11 empty] | B-D2-4-L242
| B-D2-4-L243 | 1 | PL12*220 | S355J2+N | 604 | 0.29 | 12.5 | 12.5 | [11 empty] | B-D2-4-L243
| B-D2-4-L407 | 2 | PL10*140 | S355J2+N | 203 | 0.13 | 2.2 | 4.5 | [11 empty] | B-D2-4-L407
| B-D2-4-L408 | 2 | PL10*145 | S355J2+N | 169 | 0.11 | 1.9 | 3.8 | [11 empty] | B-D2-4-L408
| B-D2-4-L409 | 1 | PL10*120 | S355J2+N | 145 | 0.04 | 1.4 | 1.4 | [11 empty] | B-D2-4-L409
| B-D2-4-L410 | 1 | PL10*120 | S355J2+N | 145 | 0.04 | 1.4 | 1.4 | [11 empty] | B-D2-4-L410
| B-D2-4-WP21 | 1 | WI600-8-20*300 | S355J2+N | 7302 | 17.44 | 944.6 | 944.6 | [11 empty] | B-D2-4-WP21
B-D2-4-W15 | WELDED_BEAM | 1 |  |  | 13659 | 122.96 | 9249.8 | 9249.8 | [5 empty] | WELDED_BEAM | Painting system 1 | RAL 7037 | 13660 | 1780 | 630 | WELDED_BEAM
| B-D2-4-L1 | 4 | PL50*200 | S355J2+N | 200 | 0.48 | 15.7 | 62.8 | [11 empty] | B-D2-4-L1
| B-D2-4-L84 | 2 | PL50*500 | S355J2+N | 450 | 1.07 | 87.2 | 174.5 | [11 empty] | B-D2-4-L84
| B-D2-4-L85 | 1 | PL25*500 | S355J2+N | 605 | 0.66 | 59.4 | 59.4 | [11 empty] | B-D2-4-L85
| B-D2-4-L86 | 1 | PL30*450 | S355J2+N | 330 | 0.34 | 34.9 | 34.9 | [11 empty] | B-D2-4-L86
| B-D2-4-L87 | 2 | PL30*450 | S355J2+N | 829 | 1.65 | 87.8 | 175.7 | [11 empty] | B-D2-4-L87
| B-D2-4-L88 | 1 | PL16*125 | S355J2+N | 550 | 0.16 | 8.6 | 8.6 | [11 empty] | B-D2-4-L88
| B-D2-4-L89 | 1 | PL16*115 | S355J2+N | 481 | 0.13 | 6.9 | 6.9 | [11 empty] | B-D2-4-L89
| B-D2-4-L90 | 4 | PL16*115 | S355J2+N | 1438 | 1.52 | 20.8 | 83 | [11 empty] | B-D2-4-L90
| B-D2-4-L91 | 7 | PL16*125 | S355J2+N | 550 | 1.11 | 8.6 | 60.4 | [11 empty] | B-D2-4-L91
| B-D2-4-L92 | 3 | PL16*115 | S355J2+N | 481 | 0.39 | 6.9 | 20.8 | [11 empty] | B-D2-4-L92
| B-D2-4-L113 | 8 | PL20*115 | S355J2+N | 700 | 1.55 | 12.6 | 101 | [11 empty] | B-D2-4-L113
| B-D2-4-L115 | 1 | PL25*500 | S355J2+N | 605 | 0.66 | 59.4 | 59.4 | [11 empty] | B-D2-4-L115
| B-D2-4-L116 | 1 | PL30*450 | S355J2+N | 330 | 0.34 | 34.9 | 34.9 | [11 empty] | B-D2-4-L116
| B-D2-4-L150 | 2 | PL20*125 | S355J2+N | 700 | 0.42 | 13.7 | 27.5 | [11 empty] | B-D2-4-L150
| B-D2-4-L186 | 1 | PL16*125 | S355J2+N | 405 | 0.12 | 6.3 | 6.3 | [11 empty] | B-D2-4-L186
| B-D2-4-L190 | 1 | PL16*246 | S355J2+N | 391 | 0.14 | 7.7 | 7.7 | [11 empty] | B-D2-4-L190
| B-D2-4-L191 | 1 | PL16*343 | S355J2+N | 711 | 0.25 | 13.4 | 13.4 | [11 empty] | B-D2-4-L191
| B-D2-4-L192 | 1 | PL16*120 | S355J2+N | 405 | 0.11 | 6.1 | 6.1 | [11 empty] | B-D2-4-L192
| B-D2-4-L194 | 1 | PL16*110 | S355J2+N | 110 | 0.02 | 0.9 | 0.9 | [11 empty] | B-D2-4-L194
| B-D2-4-L195 | 1 | PL16*246 | S355J2+N | 423 | 0.15 | 8.1 | 8.1 | [11 empty] | B-D2-4-L195
| B-D2-4-L196 | 1 | PL16*247 | S355J2+N | 709 | 0.24 | 13 | 13 | [11 empty] | B-D2-4-L196
| B-D2-4-L198 | 1 | PL20*440 | S355J2+N | 700 | 0.66 | 48.4 | 48.4 | [11 empty] | B-D2-4-L198
| B-D2-4-L199 | 1 | PL16*280 | S355J2+N | 420 | 0.19 | 10.7 | 10.7 | [11 empty] | B-D2-4-L199
| B-D2-4-L276 | 2 | PL25*280 | S355J2+N | 300 | 0.37 | 15.5 | 31 | [11 empty] | B-D2-4-L276
| B-D2-4-L277 | 4 | PL20*180 | S355J2+N | 350 | 0.51 | 8.4 | 33.7 | [11 empty] | B-D2-4-L277
| B-D2-4-L421 | 2 | PL16*168 | S355J2+N | 405 | 0.31 | 8.5 | 17.1 | [11 empty] | B-D2-4-L421
| B-D2-4-L422 | 2 | PL20*115 | S355J2+N | 405 | 0.23 | 7.3 | 14.6 | [11 empty] | B-D2-4-L422
| B-D2-4-L438 | 1 | PL25*130 | S355J2+N | 1025 | 0.32 | 26.1 | 26.1 | [11 empty] | B-D2-4-L438
| B-D2-4-L453 | 6 | PL20*430 | S355J2+N | 700 | 3.88 | 47.2 | 283.5 | [11 empty] | B-D2-4-L453
| B-D2-4-L464 | 1 | PL16*280 | S355J2+N | 420 | 0.19 | 10.7 | 10.7 | [11 empty] | B-D2-4-L464
| B-D2-4-P180 | 4 | CFCHS127.0X3.0 | S355J2H | 1485 | 2.37 | 13.6 | 54.5 | [11 empty] | B-D2-4-P180
| B-D2-4-WP17 | 1 | WB1500-16-30*50*** | S355J2+N | 13510 | 102.44 | 7753.9 | 7753.9 | [11 empty] | B-D2-4-WP17
B-D2-4-W16 | WELDED_BEAM | 1 |  |  | 7332 | 18.34 | 979.6 | 979.6 | [5 empty] | WELDED_BEAM | Painting system 1 | RAL 7037 | 7332 | 610 | 310 | WELDED_BEAM
| B-D2-4-L240 | 1 | PL10*220 | S355J2+N | 604 | 0.28 | 10.4 | 10.4 | [11 empty] | B-D2-4-L240
| B-D2-4-L241 | 1 | PL12*220 | S355J2+N | 604 | 0.29 | 12.5 | 12.5 | [11 empty] | B-D2-4-L241
| B-D2-4-L407 | 2 | PL10*140 | S355J2+N | 203 | 0.13 | 2.2 | 4.5 | [11 empty] | B-D2-4-L407
| B-D2-4-L408 | 2 | PL10*145 | S355J2+N | 169 | 0.11 | 1.9 | 3.8 | [11 empty] | B-D2-4-L408
| B-D2-4-L410 | 2 | PL10*120 | S355J2+N | 145 | 0.08 | 1.4 | 2.7 | [11 empty] | B-D2-4-L410
| B-D2-4-WP20 | 1 | WI600-8-20*300 | S355J2+N | 7310 | 17.46 | 945.7 | 945.7 | [11 empty] | B-D2-4-WP20
B-D2-4-W17 | WELDED_BEAM | 1 |  |  | 8146 | 19.59 | 904.2 | 904.2 | [5 empty] | WELDED_BEAM | Painting system 1 | RAL 7037 | 8146 | 622 | 270 | WELDED_BEAM
| B-D2-4-L65 | 5 | PL12*168 | S355J2+N | 230 | 0.43 | 3.6 | 18.2 | [11 empty] | B-D2-4-L65
| B-D2-4-L212 | 2 | PL20*220 | S355J2+N | 600 | 0.59 | 20.7 | 41.4 | [11 empty] | B-D2-4-L212
| B-D2-4-L237 | 1 | PL20*300 | S355J2+N | 600 | 0.4 | 28.3 | 28.3 | [11 empty] | B-D2-4-L237
| B-D2-4-L238 | 1 | PL10*120 | S355J2+N | 566 | 0.15 | 5.3 | 5.3 | [11 empty] | B-D2-4-L238
| B-D2-4-L413 | 1 | PL16*111 | S355J2+N | 566 | 0.15 | 7.9 | 7.9 | [11 empty] | B-D2-4-L413
| B-D2-4-L466 | 1 | PL10*111 | S355J2+N | 566 | 0.14 | 4.9 | 4.9 | [11 empty] | B-D2-4-L466
| B-D2-4-WP9 | 1 | WI600-8-16*250 | S355J2+N | 8106 | 17.73 | 798.2 | 798.2 | [11 empty] | B-D2-4-WP9
B-D2-4-W18 | WELDED_BEAM | 1 |  |  | 6319 | 33.81 | 2569.5 | 2569.5 | [5 empty] | WELDED_BEAM | Painting system 1 | RAL 7037 | 6320 | 1225 | 580 | WELDED_BEAM
| B-D2-4-L93 | 5 | PL20*182 | S355J2+N | 1148 | 2.35 | 32.8 | 163.9 | [11 empty] | B-D2-4-L93
| B-D2-4-L95 | 2 | PL16*125 | S355J2+N | 480 | 0.28 | 7.5 | 15.1 | [11 empty] | B-D2-4-L95
| B-D2-4-L100 | 1 | PL50*380 | S355J2+N | 450 | 0.41 | 66.1 | 66.1 | [11 empty] | B-D2-4-L100
| B-D2-4-L101 | 1 | PL25*380 | S355J2+N | 1160 | 0.96 | 86.5 | 86.5 | [11 empty] | B-D2-4-L101
| B-D2-4-L104 | 1 | PL16*125 | S355J2+N | 243 | 0.07 | 3.8 | 3.8 | [11 empty] | B-D2-4-L104
| B-D2-4-L106 | 1 | PL50*310 | S355J2+N | 450 | 0.34 | 53.8 | 53.8 | [11 empty] | B-D2-4-L106
| B-D2-4-L107 | 1 | PL25*310 | S355J2+N | 1160 | 0.79 | 70.6 | 70.6 | [11 empty] | B-D2-4-L107
| B-D2-4-L108 | 2 | PL16*125 | S355J2+N | 390 | 0.23 | 6.1 | 12.2 | [11 empty] | B-D2-4-L108
| B-D2-4-L114 | 1 | PL50*500 | S355J2+N | 450 | 0.54 | 87.6 | 87.6 | [11 empty] | B-D2-4-L114
| B-D2-4-L118 | 1 | PL16*125 | S355J2+N | 238 | 0.07 | 3.7 | 3.7 | [11 empty] | B-D2-4-L118
| B-D2-4-L188 | 1 | PL16*289 | S355J2+N | 348 | 0.15 | 8.4 | 8.4 | [11 empty] | B-D2-4-L188
| B-D2-4-L189 | 1 | PL16*245 | S355J2+N | 552 | 0.21 | 11.9 | 11.9 | [11 empty] | B-D2-4-L189
| B-D2-4-L229 | 1 | PL20*222 | S355J2+N | 1148 | 0.48 | 33.3 | 33.3 | [11 empty] | B-D2-4-L229
| B-D2-4-L363 | 4 | PL10*139 | S355J2+N | 191 | 0.24 | 2.1 | 8.3 | [11 empty] | B-D2-4-L363
| B-D2-4-L366 | 4 | PL10*150 | S355J2+N | 192 | 0.26 | 2.3 | 9 | [11 empty] | B-D2-4-L366
| B-D2-4-L371 | 4 | PL10*210 | S355J2+N | 205 | 0.38 | 3.4 | 13.5 | [11 empty] | B-D2-4-L371
| B-D2-4-L440 | 5 | PL25*100 | S355J2+N | 380 | 0.5 | 7.5 | 37.3 | [11 empty] | B-D2-4-L440
| B-D2-4-P343 | 1 | IPE200 | S235JR | 341 | 0.26 | 7.6 | 7.6 | [11 empty] | B-D2-4-P343
| B-D2-4-P344 | 3 | IPE200 | S235JR | 341 | 0.79 | 7.6 | 22.9 | [11 empty] | B-D2-4-P344
| B-D2-4-WP10 | 1 | WI1200-16-25*400 | S355J2+N | 6170 | 24.5 | 1853.9 | 1853.9 | [11 empty] | B-D2-4-WP10
B-D2-4-W19 | WELDED_BEAM | 1 |  |  | 7371 | 15.76 | 718.6 | 718.6 | [5 empty] | WELDED_BEAM | Painting system 1 | RAL 7037 | 7372 | 510 | 250 | WELDED_BEAM
| B-D2-4-L20 | 8 | PL10*111 | S355J2+N | 466 | 0.92 | 4.1 | 32.4 | [11 empty] | B-D2-4-L20
| B-D2-4-L136 | 1 | PL10*220 | S355J2+N | 504 | 0.24 | 8.7 | 8.7 | [11 empty] | B-D2-4-L136
| B-D2-4-WP6 | 1 | WI500-8-16*250 | S355J2+N | 7362 | 14.61 | 677.5 | 677.5 | [11 empty] | B-D2-4-WP6
B-D2-4-W20 | WELDED_BEAM | 1 |  |  | 8106 | 14.94 | 730.7 | 730.7 | [5 empty] | WELDED_BEAM | Painting system 1 | RAL 7037 | 8107 | 570 | 360 | WELDED_BEAM
| B-D2-4-L236 | 1 | PL16*231 | S355J2+N | 553 | 0.22 | 11.8 | 11.8 | [11 empty] | B-D2-4-L236
| B-D2-4-L326 | 3 | PL10*85 | S355J2+N | 366 | 0.21 | 2.4 | 7.3 | [11 empty] | B-D2-4-L326
| B-D2-4-L359 | 1 | PL30*366 | S355J2+N | 250 | 0.22 | 21.5 | 21.5 | [11 empty] | B-D2-4-L359
| B-D2-4-WP7 | 1 | WI400-8-16*250 | S355J2+N | 8097 | 14.29 | 690 | 690 | [11 empty] | B-D2-4-WP7
B-D2-4-W21 | WELDED_BEAM | 1 |  |  | 8657 | 33.98 | 1892.5 | 1892.5 | [5 empty] | WELDED_BEAM | Painting system 1 | RAL 7037 | 8658 | 910 | 557 | WELDED_BEAM
| B-D2-4-L157 | 16 | PL16*160 | S355J2+N | 858 | 4.91 | 17.2 | 275.7 | [11 empty] | B-D2-4-L157
| B-D2-4-L172 | 1 | PL10*220 | S355J2+N | 318 | 0.15 | 5.5 | 5.5 | [11 empty] | B-D2-4-L172
| B-D2-4-L217 | 1 | PL10*170 | S355J2+N | 320 | 0.12 | 4.3 | 4.3 | [11 empty] | B-D2-4-L217
| B-D2-4-L218 | 2 | PL10*169 | S355J2+N | 294 | 0.22 | 3.9 | 7.8 | [11 empty] | B-D2-4-L218
| B-D2-4-L220 | 2 | PL16*160 | S355J2+N | 170 | 0.13 | 3.4 | 6.8 | [11 empty] | B-D2-4-L220
| B-D2-4-L221 | 1 | PL16*367 | S355J2+N | 376 | 0.22 | 12.6 | 12.6 | [11 empty] | B-D2-4-L221
| B-D2-4-L224 | 1 | PL20*240 | S355J2+N | 900 | 0.48 | 33.9 | 33.9 | [11 empty] | B-D2-4-L224
| B-D2-4-L228 | 1 | PL16*125 | S355J2+N | 858 | 0.25 | 13.5 | 13.5 | [11 empty] | B-D2-4-L228
| B-D2-4-WP11 | 1 | WI900-10-20*350 | S355J2+N | 8638 | 27.51 | 1532.5 | 1532.5 | [11 empty] | B-D2-4-WP11
B-D2-4-W22 | WELDED_BEAM | 1 |  |  | 8641 | 34.22 | 1919.2 | 1919.2 | [5 empty] | WELDED_BEAM | Painting system 1 | RAL 7037 | 8642 | 910 | 710 | WELDED_BEAM
| B-D2-4-L157 | 12 | PL16*160 | S355J2+N | 858 | 3.68 | 17.2 | 206.8 | [11 empty] | B-D2-4-L157
| B-D2-4-L172 | 1 | PL10*220 | S355J2+N | 318 | 0.15 | 5.5 | 5.5 | [11 empty] | B-D2-4-L172
| B-D2-4-L203 | 1 | PL10*170 | S355J2+N | 320 | 0.12 | 4.3 | 4.3 | [11 empty] | B-D2-4-L203
| B-D2-4-L204 | 2 | PL16*169 | S355J2+N | 858 | 0.65 | 18.2 | 36.4 | [11 empty] | B-D2-4-L204
| B-D2-4-L206 | 4 | PL16*72 | S355J2+N | 170 | 0.13 | 1.5 | 6.1 | [11 empty] | B-D2-4-L206
| B-D2-4-L207 | 1 | PL16*246 | S355J2+N | 491 | 0.2 | 11.4 | 11.4 | [11 empty] | B-D2-4-L207
| B-D2-4-L208 | 1 | PL16*449 | S355J2+N | 483 | 0.4 | 23.1 | 23.1 | [11 empty] | B-D2-4-L208
| B-D2-4-L209 | 1 | PL16*520 | S355J2+N | 858 | 0.48 | 26.9 | 26.9 | [11 empty] | B-D2-4-L209
| B-D2-4-L224 | 1 | PL20*240 | S355J2+N | 900 | 0.48 | 33.9 | 33.9 | [11 empty] | B-D2-4-L224
| B-D2-4-L239 | 1 | PL20*280 | S355J2+N | 880 | 0.54 | 38.7 | 38.7 | [11 empty] | B-D2-4-L239
| B-D2-4-WP8 | 1 | WI900-10-20*350 | S355J2+N | 8602 | 27.4 | 1526.1 | 1526.1 | [11 empty] | B-D2-4-WP8
B-D2-4-W23 | WELDED_BEAM | 1 |  |  | 8576 | 17.67 | 822.6 | 822.6 | [5 empty] | WELDED_BEAM | Painting system 1 | RAL 7037 | 8576 | 510 | 250 | WELDED_BEAM
| B-D2-4-L155 | 1 | PL16*220 | S355J2+N | 500 | 0.24 | 13.8 | 13.8 | [11 empty] | B-D2-4-L155
| B-D2-4-L202 | 1 | PL10*95 | S355J2+N | 466 | 0.1 | 3.5 | 3.5 | [11 empty] | B-D2-4-L202
| B-D2-4-L230 | 1 | PL16*220 | S355J2+N | 500 | 0.24 | 13.8 | 13.8 | [11 empty] | B-D2-4-L230
| B-D2-4-L234 | 1 | PL10*105 | S355J2+N | 466 | 0.11 | 3.8 | 3.8 | [11 empty] | B-D2-4-L234
| B-D2-4-WP12 | 1 | WI500-8-16*250 | S355J2+N | 8544 | 16.97 | 787.7 | 787.7 | [11 empty] | B-D2-4-WP12
B-D2-4-W24 | WELDED_BEAM | 1 |  |  | 8631 | 17.97 | 838.8 | 838.8 | [5 empty] | WELDED_BEAM | Painting system 1 | RAL 7037 | 8631 | 510 | 250 | WELDED_BEAM
| B-D2-4-L155 | 1 | PL16*220 | S355J2+N | 500 | 0.24 | 13.8 | 13.8 | [11 empty] | B-D2-4-L155
| B-D2-4-L200 | 1 | PL16*240 | S355J2+N | 500 | 0.26 | 15.1 | 15.1 | [11 empty] | B-D2-4-L200
| B-D2-4-L201 | 1 | PL10*95 | S355J2+N | 466 | 0.1 | 3.5 | 3.5 | [11 empty] | B-D2-4-L201
| B-D2-4-L202 | 1 | PL10*95 | S355J2+N | 466 | 0.1 | 3.5 | 3.5 | [11 empty] | B-D2-4-L202
| B-D2-4-L282 | 2 | PL16*111 | S355J2+N | 466 | 0.24 | 6.5 | 13 | [11 empty] | B-D2-4-L282
| B-D2-4-WP25 | 1 | WI500-8-16*250 | S355J2+N | 8603 | 17.02 | 790 | 790 | [11 empty] | B-D2-4-WP25
B-D2-4-W25 | WELDED_BEAM | 1 |  |  | 10245 | 18.29 | 877.5 | 877.5 | [5 empty] | WELDED_BEAM | Painting system 1 | RAL 7037 | 10246 | 400 | 250 | WELDED_BEAM
| B-D2-4-L235 | 1 | PL10*95 | S355J2+N | 366 | 0.08 | 2.7 | 2.7 | [11 empty] | B-D2-4-L235
| B-D2-4-WP13 | 1 | WI400-8-16*250 | S355J2+N | 10246 | 18.21 | 874.8 | 874.8 | [11 empty] | B-D2-4-WP13
B-D2-4-W26 | WELDED_BEAM | 1 |  |  | 6189 | 10.32 | 477.7 | 477.7 | [5 empty] | WELDED_BEAM | Painting system 1 | RAL 7037 | 6190 | 510 | 306 | WELDED_BEAM
| B-D2-4-L133 | 1 | PL12*220 | S355J2+N | 404 | 0.19 | 8.4 | 8.4 | [11 empty] | B-D2-4-L133
| B-D2-4-L134 | 1 | PL16*223 | S355J2+N | 493 | 0.22 | 12.2 | 12.2 | [11 empty] | B-D2-4-L134
| B-D2-4-L135 | 1 | PL12*220 | S355J2+N | 388 | 0.19 | 8 | 8 | [11 empty] | B-D2-4-L135
| B-D2-4-WP1 | 1 | WI400-8-16*200 | S355J2+N | 6163 | 9.72 | 449.1 | 449.1 | [11 empty] | B-D2-4-WP1
B-D2-5-B1 | ROLLED_BEAM | 1 |  |  | 5130 | 7.95 | 386.3 | 386.3 | [5 empty] | ROLLED_BEAM | Painting system 1 | RAL 7037 | 5130 | 400 | 180 | ROLLED_BEAM
| B-D2-5-L17 | 1 | PL35*371 | S355J2+N | 250 | 0.23 | 25.5 | 25.5 | [11 empty] | B-D2-5-L17
| B-D2-5-L537 | 1 | PL30*371 | S355J2+N | 250 | 0.22 | 21.8 | 21.8 | [11 empty] | B-D2-5-L537
| B-D2-5-P1 | 1 | IPE400 | S355J2+N | 5110 | 7.5 | 339 | 339 | [11 empty] | B-D2-5-P1
B-D2-5-B2 | ROLLED_BEAM | 1 |  |  | 5265 | 8.14 | 391.6 | 391.6 | [5 empty] | ROLLED_BEAM | Painting system 1 | RAL 7037 | 5265 | 400 | 180 | ROLLED_BEAM
| B-D2-5-L537 | 2 | PL30*371 | S355J2+N | 250 | 0.45 | 21.8 | 43.7 | [11 empty] | B-D2-5-L537
| B-D2-5-P2 | 1 | IPE400 | S355J2+N | 5245 | 7.69 | 347.9 | 347.9 | [11 empty] | B-D2-5-P2
B-D2-5-B3 | ROLLED_BEAM | 1 |  |  | 5289 | 7.5 | 335.9 | 335.9 | [5 empty] | ROLLED_BEAM | Painting system 1 | RAL 7037 | 5289 | 360 | 170 | ROLLED_BEAM
| B-D2-5-L624 | 1 | PL30*332.6 | S355J2+N | 250 | 0.2 | 19.6 | 19.6 | [11 empty] | B-D2-5-L624
| B-D2-5-L629 | 1 | PL30*332.6 | S355J2+N | 200 | 0.16 | 15.7 | 15.7 | [11 empty] | B-D2-5-L629
| B-D2-5-P3 | 1 | IPE360 | S355J2+N | 5269 | 7.13 | 300.7 | 300.7 | [11 empty] | B-D2-5-P3
B-D2-5-B4 | ROLLED_BEAM | 1 |  |  | 5688 | 5.32 | 176.9 | 176.9 | [5 empty] | ROLLED_BEAM | Painting system 1 | RAL 7037 | 5688 | 240 | 153 | ROLLED_BEAM
| B-D2-5-L301 | 1 | PL10*47 | S355J2+N | 218 | 0.03 | 0.8 | 0.8 | [11 empty] | B-D2-5-L301
| B-D2-5-L359 | 1 | PL10*90 | S355J2+N | 220 | 0.05 | 1.5 | 1.5 | [11 empty] | B-D2-5-L359
| B-D2-5-P355 | 1 | IPE240 | S355J2+N | 5688 | 5.24 | 174.5 | 174.5 | [11 empty] | B-D2-5-P355
B-D2-5-B5 | ROLLED_BEAM | 1 |  |  | 5688 | 5.3 | 176.1 | 176.1 | [5 empty] | ROLLED_BEAM | Painting system 1 | RAL 7037 | 5688 | 240 | 120 | ROLLED_BEAM
| B-D2-5-L301 | 2 | PL10*47 | S355J2+N | 218 | 0.05 | 0.8 | 1.6 | [11 empty] | B-D2-5-L301
| B-D2-5-P529 | 1 | IPE240 | S355J2+N | 5688 | 5.24 | 174.5 | 174.5 | [11 empty] | B-D2-5-P529
B-D2-5-B6 | ROLLED_BEAM | 1 |  |  | 5339 | 7.56 | 338.8 | 338.8 | [5 empty] | ROLLED_BEAM | Painting system 1 | RAL 7037 | 5339 | 360 | 170 | ROLLED_BEAM
| B-D2-5-L624 | 1 | PL30*332.6 | S355J2+N | 250 | 0.2 | 19.6 | 19.6 | [11 empty] | B-D2-5-L624
| B-D2-5-L629 | 1 | PL30*332.6 | S355J2+N | 200 | 0.16 | 15.7 | 15.7 | [11 empty] | B-D2-5-L629
| B-D2-5-P4 | 1 | IPE360 | S355J2+N | 5319 | 7.2 | 303.6 | 303.6 | [11 empty] | B-D2-5-P4
B-D2-5-B7 | ROLLED_BEAM | 1 |  |  | 6556 | 7.68 | 260.2 | 260.2 | [5 empty] | ROLLED_BEAM | Painting system 1 | RAL 7037 | 6556 | 1030 | 238 | ROLLED_BEAM
| B-D2-5-L295 | 1 | PL12*130 | S355J2+N | 180 | 0.05 | 2.2 | 2.2 | [11 empty] | B-D2-5-L295
| B-D2-5-L348 | 2 | PL10*144 | S355J2+N | 248 | 0.12 | 2.1 | 4.1 | [11 empty] | B-D2-5-L348
| B-D2-5-L349 | 2 | PL10*144 | S355J2+N | 248 | 0.12 | 2.1 | 4.1 | [11 empty] | B-D2-5-L349
| B-D2-5-P419 | 1 | IPE270 | S355J2+N | 6488 | 6.75 | 233.8 | 233.8 | [11 empty] | B-D2-5-P419
| B-D2-5-P420 | 1 | IPE160 | S235JR | 1012 | 0.63 | 16 | 16 | [11 empty] | B-D2-5-P420
B-D2-5-B8 | ROLLED_BEAM | 1 |  |  | 6280 | 5.14 | 191 | 191 | [5 empty] | ROLLED_BEAM | Painting system 1 | RAL 7037 | 6280 | 240 | 90 | ROLLED_BEAM
| B-D2-5-L532 | 1 | PL10*73 | S355J2+N | 213 | 0.04 | 1.2 | 1.2 | [11 empty] | B-D2-5-L532
| B-D2-5-P542 | 1 | UPE240 | S355J2+N | 6280 | 5.11 | 189.8 | 189.8 | [11 empty] | B-D2-5-P542
B-D2-5-B9 | ROLLED_BEAM | 1 |  |  | 5427 | 8.41 | 374.2 | 374.2 | [5 empty] | ROLLED_BEAM | Painting system 1 | RAL 7037 | 5428 | 650 | 293 | ROLLED_BEAM
| B-D2-5-L45 | 1 | PL25*332.6 | S355J2+N | 300 | 0.23 | 19.6 | 19.6 | [11 empty] | B-D2-5-L45
| B-D2-5-L46 | 1 | PL25*256 | S355J2+N | 459 | 0.2 | 16.5 | 16.5 | [11 empty] | B-D2-5-L46
| B-D2-5-L48 | 1 | PL10*60 | S355J2+N | 120 | 0.02 | 0.5 | 0.5 | [11 empty] | B-D2-5-L48
| B-D2-5-L49 | 3 | PL10*60 | S355J2+N | 120 | 0.05 | 0.5 | 1.5 | [11 empty] | B-D2-5-L49
| B-D2-5-L182 | 2 | PL10*71 | S355J2+N | 333 | 0.11 | 1.8 | 3.7 | [11 empty] | B-D2-5-L182
| B-D2-5-L206 | 1 | PL25*332.6 | S355J2+N | 250 | 0.2 | 16.3 | 16.3 | [11 empty] | B-D2-5-L206
| B-D2-5-L332 | 1 | PL10*120 | S355J2+N | 200 | 0.05 | 1.9 | 1.9 | [11 empty] | B-D2-5-L332
| B-D2-5-L681 | 4 | PL6*61 | S355J2+N | 277 | 0.15 | 0.8 | 3.1 | [11 empty] | B-D2-5-L681
| B-D2-5-P15 | 1 | IPE360 | S355J2+N | 5408 | 7.32 | 308.6 | 308.6 | [11 empty] | B-D2-5-P15
| B-D2-5-P291 | 1 | CFRHS80X80X4 | S355J2H | 280 | 0.09 | 2.6 | 2.6 | [11 empty] | B-D2-5-P291
B-D2-5-B10 | ROLLED_BEAM | 1 |  |  | 984 | 0.79 | 23.1 | 23.1 | [5 empty] | ROLLED_BEAM | Painting system 1 | RAL 7037 | 985 | 200 | 100 | ROLLED_BEAM
| B-D2-5-L56 | 2 | PL10*37 | S355J2+N | 181 | 0.04 | 0.5 | 1 | [11 empty] | B-D2-5-L56
| B-D2-5-P540 | 1 | IPE200 | S235JR | 985 | 0.76 | 22 | 22 | [11 empty] | B-D2-5-P540
B-D2-5-B11 | ROLLED_BEAM | 1 |  |  | 5410 | 7.2 | 239.9 | 239.9 | [5 empty] | ROLLED_BEAM | Painting system 1 | RAL 7037 | 5411 | 602 | 240 | ROLLED_BEAM
| B-D2-5-L301 | 2 | PL10*47 | S355J2+N | 218 | 0.05 | 0.8 | 1.6 | [11 empty] | B-D2-5-L301
| B-D2-5-L333 | 4 | PL10*160 | S355J2+N | 232 | 0.33 | 2.9 | 11.6 | [11 empty] | B-D2-5-L333
| B-D2-5-L334 | 4 | PL10*56 | S355J2+N | 218 | 0.12 | 0.9 | 3.8 | [11 empty] | B-D2-5-L334
| B-D2-5-L416 | 2 | PL10*55 | S355J2+N | 105 | 0.03 | 0.4 | 0.8 | [11 empty] | B-D2-5-L416
| B-D2-5-L417 | 2 | PL10*55 | S355J2+N | 105 | 0.03 | 0.4 | 0.8 | [11 empty] | B-D2-5-L417
| B-D2-5-P248 | 1 | IPE240 | S355J2+N | 5411 | 4.99 | 166 | 166 | [11 empty] | B-D2-5-P248
| B-D2-5-P249 | 3 | IPE240 | S355J2+N | 527 | 1.46 | 16.2 | 48.6 | [11 empty] | B-D2-5-P249
| B-D2-5-P250 | 1 | IPE240 | S355J2+N | 218 | 0.2 | 6.7 | 6.7 | [11 empty] | B-D2-5-P250
B-D2-5-B12 | ROLLED_BEAM | 2 |  |  | 1090 | 1.74 | 25.4 | 50.9 | [5 empty] | ROLLED_BEAM | Painting system 1 | RAL 7037 | 1090 | 200 | 100 | ROLLED_BEAM
| B-D2-5-L56 | 2 | PL10*37 | S355J2+N | 181 | 0.07 | 0.5 | 2.1 | [11 empty] | B-D2-5-L56
| B-D2-5-P397 | 1 | IPE200 | S235JR | 1090 | 1.67 | 24.4 | 48.8 | [11 empty] | B-D2-5-P397
B-D2-5-B13 | ROLLED_BEAM | 1 |  |  | 2467 | 1.89 | 55.2 | 55.2 | [5 empty] | ROLLED_BEAM | Painting system 1 | RAL 7037 | 2467 | 200 | 100 | ROLLED_BEAM
| B-D2-5-P124 | 1 | IPE200 | S235JR | 2467 | 1.89 | 55.2 | 55.2 | [11 empty] | B-D2-5-P124
B-D2-5-B14 | ROLLED_BEAM | 1 |  |  | 1164 | 0.73 | 18.4 | 18.4 | [5 empty] | ROLLED_BEAM | Painting system 1 | RAL 7037 | 1164 | 160 | 82 | ROLLED_BEAM
| B-D2-5-P607 | 1 | IPE160 | S235JR | 1164 | 0.73 | 18.4 | 18.4 | [11 empty] | B-D2-5-P607
B-D2-5-B15 | ROLLED_BEAM | 1 |  |  | 5332 | 4.13 | 120.4 | 120.4 | [5 empty] | ROLLED_BEAM | Painting system 1 | RAL 7037 | 5333 | 200 | 128 | ROLLED_BEAM
| B-D2-5-L420 | 1 | PL10*75 | S355J2+N | 181 | 0.03 | 1.1 | 1.1 | [11 empty] | B-D2-5-L420
| B-D2-5-P118 | 1 | IPE200 | S235JR | 5333 | 4.1 | 119.3 | 119.3 | [11 empty] | B-D2-5-P118
B-D2-5-B16 | ROLLED_BEAM | 2 |  |  | 4283 | 6.64 | 96.5 | 193 | [5 empty] | ROLLED_BEAM | Painting system 1 | RAL 7037 | 4283 | 200 | 100 | ROLLED_BEAM
| B-D2-5-L607 | 1 | PL6*88 | S355J2+N | 194 | 0.08 | 0.8 | 1.6 | [11 empty] | B-D2-5-L607
| B-D2-5-P127 | 1 | IPE200 | S235JR | 4277 | 6.57 | 95.7 | 191.4 | [11 empty] | B-D2-5-P127
B-D2-5-B17 | ROLLED_BEAM | 2 |  |  | 4283 | 6.64 | 96.5 | 193 | [5 empty] | ROLLED_BEAM | Painting system 1 | RAL 7037 | 4283 | 200 | 100 | ROLLED_BEAM
| B-D2-5-L607 | 1 | PL6*88 | S355J2+N | 194 | 0.08 | 0.8 | 1.6 | [11 empty] | B-D2-5-L607
| B-D2-5-P128 | 1 | IPE200 | S235JR | 4277 | 6.57 | 95.7 | 191.4 | [11 empty] | B-D2-5-P128
B-D2-5-B18 | ROLLED_BEAM | 1 |  |  | 4175 | 17.95 | 469.8 | 469.8 | [5 empty] | ROLLED_BEAM | Painting system 1 | RAL 7037 | 4175 | 1290 | 385 | ROLLED_BEAM
| B-D2-5-L1 | 1 | PL10*111 | S355J2+N | 160 | 0.03 | 1.1 | 1.1 | [11 empty] | B-D2-5-L1
| B-D2-5-L2 | 1 | PL10*180 | S355J2+N | 261 | 0.07 | 2.2 | 2.2 | [11 empty] | B-D2-5-L2
| B-D2-5-L3 | 1 | PL10*85 | S355J2+N | 250 | 0.05 | 1.5 | 1.5 | [11 empty] | B-D2-5-L3
| B-D2-5-L4 | 1 | PL10*94 | S355J2+N | 100 | 0.02 | 0.7 | 0.7 | [11 empty] | B-D2-5-L4
| B-D2-5-L7 | 3 | PL10*80 | S355J2+N | 140 | 0.08 | 0.9 | 2.6 | [11 empty] | B-D2-5-L7
| B-D2-5-P396 | 2 | UPE160 | S235JR | 4155 | 4.81 | 70.8 | 141.6 | [11 empty] | B-D2-5-P396
| B-D2-5-P399 | 2 | IPE160 | S235JR | 4142 | 5.16 | 65.3 | 130.6 | [11 empty] | B-D2-5-P399
| B-D2-5-P400 | 2 | UPE120 | S235JR | 64 | 0.06 | 0.8 | 1.5 | [11 empty] | B-D2-5-P400
| B-D2-5-P401 | 2 | UPE160 | S235JR | 1200 | 1.39 | 20.4 | 40.9 | [11 empty] | B-D2-5-P401
| B-D2-5-P402 | 1 | UPE120 | S235JR | 104 | 0.05 | 1.3 | 1.3 | [11 empty] | B-D2-5-P402
| B-D2-5-TEL1 | 1 | PL6*1180 | S235JR | 2625 | 6.24 | 145.8 | 145.8 | [11 empty] | B-D2-5-TEL1
B-D2-5-B19 | ROLLED_BEAM | 1 |  |  | 4198 | 3.22 | 93.9 | 93.9 | [5 empty] | ROLLED_BEAM | Painting system 1 | RAL 7037 | 4198 | 200 | 100 | ROLLED_BEAM
| B-D2-5-P130 | 1 | IPE200 | S235JR | 4198 | 3.22 | 93.9 | 93.9 | [11 empty] | B-D2-5-P130
B-D2-5-B20 | ROLLED_BEAM | 1 |  |  | 4387 | 3.41 | 99.7 | 99.7 | [5 empty] | ROLLED_BEAM | Painting system 1 | RAL 7037 | 4388 | 200 | 180 | ROLLED_BEAM
| B-D2-5-L279 | 1 | PL10*127 | S355J2+N | 181 | 0.04 | 1.5 | 1.5 | [11 empty] | B-D2-5-L279
| B-D2-5-P117 | 1 | IPE200 | S235JR | 4388 | 3.37 | 98.2 | 98.2 | [11 empty] | B-D2-5-P117
B-D2-5-B21 | ROLLED_BEAM | 1 |  |  | 3929 | 4.55 | 157.7 | 157.7 | [5 empty] | ROLLED_BEAM | Painting system 1 | RAL 7037 | 3929 | 455 | 347 | ROLLED_BEAM
| B-D2-5-L6 | 2 | PL10*80 | S355J2+N | 146 | 0.05 | 0.8 | 1.7 | [11 empty] | B-D2-5-L6
| B-D2-5-L8 | 1 | PL10*80 | S355J2+N | 150 | 0.03 | 0.9 | 0.9 | [11 empty] | B-D2-5-L8
| B-D2-5-L9 | 2 | PL10*80 | S355J2+N | 146 | 0.05 | 0.9 | 1.7 | [11 empty] | B-D2-5-L9
| B-D2-5-L56 | 2 | PL10*37 | S355J2+N | 181 | 0.04 | 0.5 | 1 | [11 empty] | B-D2-5-L56
| B-D2-5-L533 | 1 | PL30*164 | S355J2+N | 80 | 0.04 | 3.1 | 3.1 | [11 empty] | B-D2-5-L533
| B-D2-5-L534 | 1 | PL10*160 | S355J2+N | 155 | 0.06 | 1.9 | 1.9 | [11 empty] | B-D2-5-L534
| B-D2-5-P404 | 1 | HEA180 | S235JR | 3919 | 4.01 | 139.2 | 139.2 | [11 empty] | B-D2-5-P404
| B-D2-5-P411 | 1 | IPE200 | S235JR | 362 | 0.28 | 8.1 | 8.1 | [11 empty] | B-D2-5-P411
B-D2-5-B22 | ROLLED_BEAM | 1 |  |  | 4613 | 3.54 | 103.2 | 103.2 | [5 empty] | ROLLED_BEAM | Painting system 1 | RAL 7037 | 4614 | 200 | 100 | ROLLED_BEAM
| B-D2-5-P125 | 1 | IPE200 | S235JR | 4614 | 3.54 | 103.2 | 103.2 | [11 empty] | B-D2-5-P125
B-D2-5-B23 | ROLLED_BEAM | 1 |  |  | 4130 | 18.27 | 477.6 | 477.6 | [5 empty] | ROLLED_BEAM | Painting system 1 | RAL 7037 | 4130 | 1190 | 385 | ROLLED_BEAM
| B-D2-5-L2 | 2 | PL10*180 | S355J2+N | 261 | 0.13 | 2.2 | 4.5 | [11 empty] | B-D2-5-L2
| B-D2-5-L3 | 1 | PL10*85 | S355J2+N | 250 | 0.05 | 1.5 | 1.5 | [11 empty] | B-D2-5-L3
| B-D2-5-L4 | 1 | PL10*94 | S355J2+N | 100 | 0.02 | 0.7 | 0.7 | [11 empty] | B-D2-5-L4
| B-D2-5-L7 | 3 | PL10*80 | S355J2+N | 140 | 0.08 | 0.9 | 2.6 | [11 empty] | B-D2-5-L7
| B-D2-5-P400 | 2 | UPE120 | S235JR | 64 | 0.06 | 0.8 | 1.5 | [11 empty] | B-D2-5-P400
| B-D2-5-P402 | 1 | UPE120 | S235JR | 104 | 0.05 | 1.3 | 1.3 | [11 empty] | B-D2-5-P402
| B-D2-5-P405 | 2 | UPE160 | S235JR | 4110 | 4.76 | 70 | 140 | [11 empty] | B-D2-5-P405
| B-D2-5-P406 | 2 | IPE160 | S235JR | 4097 | 5.1 | 64.6 | 129.2 | [11 empty] | B-D2-5-P406
| B-D2-5-P407 | 2 | UPE160 | S235JR | 1100 | 1.27 | 18.7 | 37.5 | [11 empty] | B-D2-5-P407
| B-D2-5-P597 | 1 | IPE160 | S235JR | 326 | 0.2 | 5.1 | 5.1 | [11 empty] | B-D2-5-P597
| B-D2-5-P678 | 1 | IPE160 | S235JR | 394 | 0.25 | 6.2 | 6.2 | [11 empty] | B-D2-5-P678
| B-D2-5-P679 | 1 | IPE160 | S235JR | 291 | 0.18 | 4.6 | 4.6 | [11 empty] | B-D2-5-P679
| B-D2-5-TEL2 | 1 | PL6*1080 | S235JR | 2810 | 6.11 | 142.8 | 142.8 | [11 empty] | B-D2-5-TEL2
B-D2-5-B24 | ROLLED_BEAM | 1 |  |  | 4928 | 3.85 | 112.1 | 112.1 | [5 empty] | ROLLED_BEAM | Painting system 1 | RAL 7037 | 4929 | 200 | 138 | ROLLED_BEAM
| B-D2-5-L297 | 1 | PL10*85 | S355J2+N | 181 | 0.04 | 1.2 | 1.2 | [11 empty] | B-D2-5-L297
| B-D2-5-L755 | 1 | PL6*192 | S355J2+N | 83 | 0.04 | 0.7 | 0.7 | [11 empty] | B-D2-5-L755
| B-D2-5-P502 | 1 | IPE200 | S235JR | 4926 | 3.78 | 110.2 | 110.2 | [11 empty] | B-D2-5-P502
B-D2-5-B25 | ROLLED_BEAM | 1 |  |  | 2282 | 1.82 | 53.5 | 53.5 | [5 empty] | ROLLED_BEAM | Painting system 1 | RAL 7037 | 2282 | 200 | 176 | ROLLED_BEAM
| B-D2-5-L297 | 2 | PL10*85 | S355J2+N | 181 | 0.07 | 1.2 | 2.4 | [11 empty] | B-D2-5-L297
| B-D2-5-P503 | 1 | IPE200 | S235JR | 2282 | 1.75 | 51.1 | 51.1 | [11 empty] | B-D2-5-P503
B-D2-5-B26 | ROLLED_BEAM | 1 |  |  | 5020 | 4.46 | 138.6 | 138.6 | [5 empty] | ROLLED_BEAM | Painting system 1 | RAL 7037 | 5021 | 220 | 220 | ROLLED_BEAM
| B-D2-5-L315 | 2 | PL10*42 | S355J2+N | 200 | 0.04 | 0.7 | 1.3 | [11 empty] | B-D2-5-L315
| B-D2-5-L336 | 1 | PL10*132 | S355J2+N | 200 | 0.05 | 1.7 | 1.7 | [11 empty] | B-D2-5-L336
| B-D2-5-L399 | 1 | PL10*170 | S355J2+N | 204 | 0.08 | 2.7 | 2.7 | [11 empty] | B-D2-5-L399
| B-D2-5-L418 | 1 | PL10*100 | S355J2+N | 200 | 0.05 | 1.6 | 1.6 | [11 empty] | B-D2-5-L418
| B-D2-5-P25 | 1 | IPE220 | S355J2+N | 5011 | 4.25 | 131.4 | 131.4 | [11 empty] | B-D2-5-P25
B-D2-5-B27 | ROLLED_BEAM | 1 |  |  | 1190 | 0.84 | 24.8 | 24.8 | [5 empty] | ROLLED_BEAM | Painting system 1 | RAL 7037 | 1190 | 120 | 114 | ROLLED_BEAM
| B-D2-5-L664 | 2 | PL10*120 | S355J2+N | 78 | 0.05 | 0.7 | 1.5 | [11 empty] | B-D2-5-L664
| B-D2-5-P497 | 1 | HEA120 | S235JR | 1170 | 0.79 | 23.3 | 23.3 | [11 empty] | B-D2-5-P497
B-D2-5-B28 | ROLLED_BEAM | 1 |  |  | 5578 | 5.89 | 211 | 211 | [5 empty] | ROLLED_BEAM | Painting system 1 | RAL 7037 | 5579 | 260 | 201 | ROLLED_BEAM
| B-D2-5-L693 | 1 | PL30*97 | S355J2+N | 191 | 0.05 | 3.7 | 3.7 | [11 empty] | B-D2-5-L693
| B-D2-5-L723 | 1 | PL16*167 | S355J2+N | 166 | 0.06 | 3.1 | 3.1 | [11 empty] | B-D2-5-L723
| B-D2-5-L751 | 1 | PL30*168 | S355J2+N | 150 | 0.07 | 5.9 | 5.9 | [11 empty] | B-D2-5-L751
| B-D2-5-P123 | 1 | HEA180 | S235JR | 5579 | 5.71 | 198.2 | 198.2 | [11 empty] | B-D2-5-P123
B-D2-5-B29 | ROLLED_BEAM | 1 |  |  | 5637 | 5.93 | 211.3 | 211.3 | [5 empty] | ROLLED_BEAM | Painting system 1 | RAL 7037 | 5638 | 201 | 180 | ROLLED_BEAM
| B-D2-5-L722 | 1 | PL30*168 | S355J2+N | 160 | 0.07 | 6.3 | 6.3 | [11 empty] | B-D2-5-L722
| B-D2-5-L741 | 1 | PL10*140 | S355J2+N | 163 | 0.05 | 1.8 | 1.8 | [11 empty] | B-D2-5-L741
| B-D2-5-L754 | 1 | PL30*160 | S355J2+N | 88 | 0.04 | 3.3 | 3.3 | [11 empty] | B-D2-5-L754
| B-D2-5-P121 | 1 | HEA180 | S235JR | 5628 | 5.76 | 199.9 | 199.9 | [11 empty] | B-D2-5-P121
B-D2-5-B30 | ROLLED_BEAM | 1 |  |  | 5637 | 4.33 | 126.1 | 126.1 | [5 empty] | ROLLED_BEAM | Painting system 1 | RAL 7037 | 5638 | 200 | 100 | ROLLED_BEAM
| B-D2-5-P119 | 1 | IPE200 | S235JR | 5638 | 4.33 | 126.1 | 126.1 | [11 empty] | B-D2-5-P119
B-D2-5-B31 | ROLLED_BEAM | 1 |  |  | 5637 | 4.33 | 126.1 | 126.1 | [5 empty] | ROLLED_BEAM | Painting system 1 | RAL 7037 | 5638 | 200 | 100 | ROLLED_BEAM
| B-D2-5-P120 | 1 | IPE200 | S235JR | 5638 | 4.33 | 126.1 | 126.1 | [11 empty] | B-D2-5-P120
B-D2-5-B32 | ROLLED_BEAM | 1 |  |  | 5637 | 4.36 | 127.2 | 127.2 | [5 empty] | ROLLED_BEAM | Painting system 1 | RAL 7037 | 5638 | 200 | 128 | ROLLED_BEAM
| B-D2-5-L420 | 1 | PL10*75 | S355J2+N | 181 | 0.03 | 1.1 | 1.1 | [11 empty] | B-D2-5-L420
| B-D2-5-P122 | 1 | IPE200 | S235JR | 5638 | 4.33 | 126.1 | 126.1 | [11 empty] | B-D2-5-P122
B-D2-5-B33 | ROLLED_BEAM | 1 |  |  | 2782 | 2.43 | 75.5 | 75.5 | [5 empty] | ROLLED_BEAM | Painting system 1 | RAL 7037 | 2783 | 230 | 159 | ROLLED_BEAM
| B-D2-5-L335 | 1 | PL10*160 | S355J2+N | 230 | 0.08 | 2.9 | 2.9 | [11 empty] | B-D2-5-L335
| B-D2-5-P655 | 1 | IPE220 | S355J2+N | 2768 | 2.35 | 72.6 | 72.6 | [11 empty] | B-D2-5-P655
B-D2-5-B34 | ROLLED_BEAM | 2 |  |  | 2668 | 4.1 | 59.7 | 119.4 | [5 empty] | ROLLED_BEAM | Painting system 1 | RAL 7037 | 2668 | 200 | 100 | ROLLED_BEAM
| B-D2-5-P247 | 1 | IPE200 | S235JR | 2668 | 4.1 | 59.7 | 119.4 | [11 empty] | B-D2-5-P247
B-D2-5-B35 | ROLLED_BEAM | 1 |  |  | 4333 | 3.79 | 117.8 | 117.8 | [5 empty] | ROLLED_BEAM | Painting system 1 | RAL 7037 | 4334 | 230 | 215 | ROLLED_BEAM
| B-D2-5-L335 | 1 | PL10*160 | S355J2+N | 230 | 0.08 | 2.9 | 2.9 | [11 empty] | B-D2-5-L335
| B-D2-5-L336 | 1 | PL10*132 | S355J2+N | 200 | 0.05 | 1.7 | 1.7 | [11 empty] | B-D2-5-L336
| B-D2-5-P652 | 1 | IPE220 | S355J2+N | 4319 | 3.66 | 113.2 | 113.2 | [11 empty] | B-D2-5-P652
B-D2-5-B36 | ROLLED_BEAM | 1 |  |  | 5332 | 4.1 | 119.3 | 119.3 | [5 empty] | ROLLED_BEAM | Painting system 1 | RAL 7037 | 5333 | 200 | 100 | ROLLED_BEAM
| B-D2-5-P118 | 1 | IPE200 | S235JR | 5333 | 4.1 | 119.3 | 119.3 | [11 empty] | B-D2-5-P118
B-D2-5-B37 | ROLLED_BEAM | 1 |  |  | 6006 | 4.91 | 145.6 | 145.6 | [5 empty] | ROLLED_BEAM | Painting system 1 | RAL 7037 | 6006 | 210 | 184 | ROLLED_BEAM
| B-D2-5-L56 | 2 | PL10*37 | S355J2+N | 181 | 0.04 | 0.5 | 1 | [11 empty] | B-D2-5-L56
| B-D2-5-L76 | 1 | PL10*150 | S355J2+N | 184 | 0.06 | 2.2 | 2.2 | [11 empty] | B-D2-5-L76
| B-D2-5-L329 | 3 | PL10*80 | S355J2+N | 181 | 0.1 | 1.1 | 3.4 | [11 empty] | B-D2-5-L329
| B-D2-5-L330 | 1 | PL10*84 | S355J2+N | 181 | 0.04 | 1.2 | 1.2 | [11 empty] | B-D2-5-L330
| B-D2-5-L421 | 1 | PL16*170 | S355J2+N | 200 | 0.07 | 3.8 | 3.8 | [11 empty] | B-D2-5-L421
| B-D2-5-P253 | 1 | IPE200 | S235JR | 5992 | 4.6 | 134 | 134 | [11 empty] | B-D2-5-P253
B-D2-5-B38 | ROLLED_BEAM | 1 |  |  | 4094 | 3.54 | 109.9 | 109.9 | [5 empty] | ROLLED_BEAM | Painting system 1 | RAL 7037 | 4095 | 230 | 159 | ROLLED_BEAM
| B-D2-5-L335 | 1 | PL10*160 | S355J2+N | 230 | 0.08 | 2.9 | 2.9 | [11 empty] | B-D2-5-L335
| B-D2-5-P653 | 1 | IPE220 | S355J2+N | 4080 | 3.46 | 107 | 107 | [11 empty] | B-D2-5-P653
B-D2-5-B39 | ROLLED_BEAM | 1 |  |  | 3870 | 3.5 | 109 | 109 | [5 empty] | ROLLED_BEAM | Painting system 1 | RAL 7037 | 3870 | 230 | 180 | ROLLED_BEAM
| B-D2-5-L315 | 3 | PL10*42 | S355J2+N | 200 | 0.06 | 0.7 | 2 | [11 empty] | B-D2-5-L315
| B-D2-5-L335 | 1 | PL10*160 | S355J2+N | 230 | 0.08 | 2.9 | 2.9 | [11 empty] | B-D2-5-L335
| B-D2-5-L341 | 1 | PL10*180 | S355J2+N | 177 | 0.07 | 2.5 | 2.5 | [11 empty] | B-D2-5-L341
| B-D2-5-L343 | 1 | PL10*110 | S355J2+N | 100 | 0.03 | 0.8 | 0.8 | [11 empty] | B-D2-5-L343
| B-D2-5-P654 | 1 | IPE220 | S355J2+N | 3846 | 3.26 | 100.8 | 100.8 | [11 empty] | B-D2-5-P654
B-D2-5-B40 | ROLLED_BEAM | 1 |  |  | 1190 | 0.84 | 24.8 | 24.8 | [5 empty] | ROLLED_BEAM | Painting system 1 | RAL 7037 | 1190 | 120 | 114 | ROLLED_BEAM
| B-D2-5-L664 | 2 | PL10*120 | S355J2+N | 78 | 0.05 | 0.7 | 1.5 | [11 empty] | B-D2-5-L664
| B-D2-5-P496 | 1 | HEA120 | S235JR | 1170 | 0.79 | 23.3 | 23.3 | [11 empty] | B-D2-5-P496
B-D2-5-B41 | ROLLED_BEAM | 5 |  |  | 650 | 2.5 | 14.5 | 72.7 | [5 empty] | ROLLED_BEAM | Painting system 1 | RAL 7037 | 650 | 200 | 100 | ROLLED_BEAM
| B-D2-5-P666 | 1 | IPE200 | S235JR | 650 | 2.5 | 14.5 | 72.7 | [11 empty] | B-D2-5-P666
B-D2-5-B42 | ROLLED_BEAM | 2 |  |  | 1866 | 2.87 | 41.8 | 83.5 | [5 empty] | ROLLED_BEAM | Painting system 1 | RAL 7037 | 1866 | 200 | 100 | ROLLED_BEAM
| B-D2-5-P246 | 1 | IPE200 | S235JR | 1866 | 2.87 | 41.8 | 83.5 | [11 empty] | B-D2-5-P246
B-D2-5-B43 | ROLLED_BEAM | 1 |  |  | 1960 | 1.33 | 39 | 39 | [5 empty] | ROLLED_BEAM | Painting system 1 | RAL 7037 | 1960 | 120 | 114 | ROLLED_BEAM
| B-D2-5-P412 | 1 | HEA120 | S235JR | 1960 | 1.33 | 39 | 39 | [11 empty] | B-D2-5-P412
B-D2-5-B44 | ROLLED_BEAM | 2 |  |  | 1064 | 1.64 | 23.8 | 47.6 | [5 empty] | ROLLED_BEAM | Painting system 1 | RAL 7037 | 1065 | 200 | 100 | ROLLED_BEAM
| B-D2-5-P245 | 1 | IPE200 | S235JR | 1065 | 1.64 | 23.8 | 47.6 | [11 empty] | B-D2-5-P245
B-D2-5-B45 | ROLLED_BEAM | 1 |  |  | 7119 | 9.26 | 354.1 | 354.1 | [5 empty] | ROLLED_BEAM | Painting system 1 | RAL 7037 | 7120 | 679 | 210 | ROLLED_BEAM
| B-D2-5-L12 | 4 | PL16*200 | S355J2+N | 105 | 0.21 | 2.6 | 10.6 | [11 empty] | B-D2-5-L12
| B-D2-5-L16 | 2 | PL10*61 | S355J2+N | 277 | 0.08 | 1.3 | 2.6 | [11 empty] | B-D2-5-L16
| B-D2-5-L564 | 1 | PL10*77 | S355J2+N | 130 | 0.02 | 0.7 | 0.7 | [11 empty] | B-D2-5-L564
| B-D2-5-L597 | 1 | PL16*210 | S355J2+N | 410 | 0.19 | 10.8 | 10.8 | [11 empty] | B-D2-5-L597
| B-D2-5-L598 | 1 | PL16*274 | S355J2+N | 411 | 0.17 | 9.3 | 9.3 | [11 empty] | B-D2-5-L598
| B-D2-5-L601 | 1 | PL16*260 | S355J2+N | 678 | 0.28 | 15.9 | 15.9 | [11 empty] | B-D2-5-L601
| B-D2-5-L604 | 1 | PL16*160 | S355J2+N | 246 | 0.08 | 4.1 | 4.1 | [11 empty] | B-D2-5-L604
| B-D2-5-P314 | 1 | IPE300 | S355J2+N | 7104 | 8.23 | 300 | 300 | [11 empty] | B-D2-5-P314
B-D2-5-B46 | ROLLED_BEAM | 1 |  |  | 2747 | 2.11 | 61.5 | 61.5 | [5 empty] | ROLLED_BEAM | Painting system 1 | RAL 7037 | 2747 | 200 | 100 | ROLLED_BEAM
| B-D2-5-P501 | 1 | IPE200 | S235JR | 2747 | 2.11 | 61.5 | 61.5 | [11 empty] | B-D2-5-P501
B-D2-5-B47 | ROLLED_BEAM | 1 |  |  | 7190 | 5.52 | 160.9 | 160.9 | [5 empty] | ROLLED_BEAM | Painting system 1 | RAL 7037 | 7190 | 200 | 100 | ROLLED_BEAM
| B-D2-5-P129 | 1 | IPE200 | S235JR | 7190 | 5.52 | 160.9 | 160.9 | [11 empty] | B-D2-5-P129
B-D2-5-B48 | ROLLED_BEAM | 2 |  |  | 396 | 0.61 | 8.9 | 17.7 | [5 empty] | ROLLED_BEAM | Painting system 1 | RAL 7037 | 396 | 200 | 100 | ROLLED_BEAM
| B-D2-5-P254 | 1 | IPE200 | S235JR | 396 | 0.61 | 8.9 | 17.7 | [11 empty] | B-D2-5-P254
B-D2-5-B49 | ROLLED_BEAM | 2 |  |  | 236 | 0.57 | 8.9 | 17.7 | [5 empty] | ROLLED_BEAM | Painting system 1 | RAL 7037 | 236 | 220 | 160 | ROLLED_BEAM
| B-D2-5-L56 | 2 | PL10*37 | S355J2+N | 181 | 0.07 | 0.5 | 2.1 | [11 empty] | B-D2-5-L56
| B-D2-5-L725 | 1 | PL10*160 | S355J2+N | 220 | 0.16 | 2.8 | 5.5 | [11 empty] | B-D2-5-L725
| B-D2-5-P394 | 1 | IPE200 | S235JR | 226 | 0.35 | 5.1 | 10.1 | [11 empty] | B-D2-5-P394
B-D2-5-B50 | ROLLED_BEAM | 1 |  |  | 5320 | 7.49 | 328.6 | 328.6 | [5 empty] | ROLLED_BEAM | Painting system 1 | RAL 7037 | 5320 | 360 | 170 | ROLLED_BEAM
| B-D2-5-L621 | 2 | PL25*332.6 | S355J2+N | 200 | 0.32 | 13.1 | 26.1 | [11 empty] | B-D2-5-L621
| B-D2-5-P48 | 1 | IPE360 | S355J2+N | 5300 | 7.17 | 302.5 | 302.5 | [11 empty] | B-D2-5-P48
B-D2-5-B51 | ROLLED_BEAM | 1 |  |  | 5270 | 6.34 | 231.6 | 231.6 | [5 empty] | ROLLED_BEAM | Painting system 1 | RAL 7037 | 5271 | 300 | 225 | ROLLED_BEAM
| B-D2-5-L15 | 1 | PL16*146 | S355J2+N | 200 | 0.07 | 3.7 | 3.7 | [11 empty] | B-D2-5-L15
| B-D2-5-L16 | 4 | PL10*61 | S355J2+N | 277 | 0.16 | 1.3 | 5.3 | [11 empty] | B-D2-5-L16
| B-D2-5-P312 | 1 | IPE300 | S355J2+N | 5271 | 6.11 | 222.6 | 222.6 | [11 empty] | B-D2-5-P312
B-D2-5-B52 | ROLLED_BEAM | 1 |  |  | 6325 | 6.38 | 212.5 | 212.5 | [5 empty] | ROLLED_BEAM | Painting system 1 | RAL 7037 | 6326 | 240 | 186 | ROLLED_BEAM
| B-D2-5-L282 | 1 | PL10*95 | S355J2+N | 218 | 0.05 | 1.6 | 1.6 | [11 empty] | B-D2-5-L282
| B-D2-5-L283 | 6 | PL10*85 | S355J2+N | 218 | 0.26 | 1.4 | 8.7 | [11 empty] | B-D2-5-L283
| B-D2-5-L301 | 2 | PL10*47 | S355J2+N | 218 | 0.05 | 0.8 | 1.6 | [11 empty] | B-D2-5-L301
| B-D2-5-L389 | 1 | PL10*160 | S355J2+N | 150 | 0.05 | 1.9 | 1.9 | [11 empty] | B-D2-5-L389
| B-D2-5-L390 | 2 | PL10*120 | S355J2+N | 100 | 0.06 | 0.9 | 1.8 | [11 empty] | B-D2-5-L390
| B-D2-5-L392 | 2 | PL10*90 | S355J2+N | 218 | 0.09 | 1.5 | 3.1 | [11 empty] | B-D2-5-L392
| B-D2-5-P298 | 1 | IPE240 | S355J2+N | 6316 | 5.82 | 193.8 | 193.8 | [11 empty] | B-D2-5-P298
B-D2-5-B53 | ROLLED_BEAM | 1 |  |  | 3054 | 2.38 | 69.4 | 69.4 | [5 empty] | ROLLED_BEAM | Painting system 1 | RAL 7037 | 3055 | 200 | 100 | ROLLED_BEAM
| B-D2-5-L56 | 2 | PL10*37 | S355J2+N | 181 | 0.04 | 0.5 | 1 | [11 empty] | B-D2-5-L56
| B-D2-5-P541 | 1 | IPE200 | S235JR | 3055 | 2.35 | 68.3 | 68.3 | [11 empty] | B-D2-5-P541
B-D2-5-B54 | ROLLED_BEAM | 1 |  |  | 5063 | 7.52 | 318.4 | 318.4 | [5 empty] | ROLLED_BEAM | Painting system 1 | RAL 7037 | 5064 | 580 | 435 | ROLLED_BEAM
| B-D2-5-L75 | 1 | PL25*305 | S355J2+N | 200 | 0.15 | 12 | 12 | [11 empty] | B-D2-5-L75
| B-D2-5-L358 | 1 | PL10*105 | S355J2+N | 150 | 0.04 | 1.2 | 1.2 | [11 empty] | B-D2-5-L358
| B-D2-5-L384 | 3 | PL10*66 | S355J2+N | 305 | 0.14 | 1.6 | 4.7 | [11 empty] | B-D2-5-L384
| B-D2-5-L535 | 1 | PL16*220 | S355J2+N | 330 | 0.16 | 9.1 | 9.1 | [11 empty] | B-D2-5-L535
| B-D2-5-L548 | 1 | PL20*205 | S355J2+N | 305 | 0.14 | 9.8 | 9.8 | [11 empty] | B-D2-5-L548
| B-D2-5-L549 | 1 | PL16*305 | S355J2+N | 385 | 0.25 | 14.5 | 14.5 | [11 empty] | B-D2-5-L549
| B-D2-5-L550 | 1 | PL16*257 | S355J2+N | 307 | 0.15 | 8.2 | 8.2 | [11 empty] | B-D2-5-L550
| B-D2-5-L551 | 1 | PL20*292 | S355J2+N | 363 | 0.17 | 11.3 | 11.3 | [11 empty] | B-D2-5-L551
| B-D2-5-P80 | 1 | IPE330 | S355J2+N | 5038 | 6.32 | 247.6 | 247.6 | [11 empty] | B-D2-5-P80
B-D2-5-B55 | ROLLED_BEAM | 2 |  |  | 160 | 0.25 | 3.6 | 7.2 | [5 empty] | ROLLED_BEAM | Painting system 1 | RAL 7037 | 200 | 160 | 100 | ROLLED_BEAM
| B-D2-5-P631 | 1 | IPE200 | S235JR | 160 | 0.25 | 3.6 | 7.2 | [11 empty] | B-D2-5-P631
B-D2-5-B56 | ROLLED_BEAM | 1 |  |  | 8711 | 12.46 | 520.5 | 520.5 | [5 empty] | ROLLED_BEAM | Painting system 1 | RAL 7037 | 8712 | 360 | 330 | ROLLED_BEAM
| B-D2-5-L182 | 2 | PL10*71 | S355J2+N | 333 | 0.11 | 1.8 | 3.7 | [11 empty] | B-D2-5-L182
| B-D2-5-L347 | 2 | PL10*161 | S355J2+N | 333 | 0.17 | 2.9 | 5.8 | [11 empty] | B-D2-5-L347
| B-D2-5-L352 | 2 | PL10*161 | S355J2+N | 333 | 0.17 | 2.9 | 5.8 | [11 empty] | B-D2-5-L352
| B-D2-5-L365 | 1 | PL10*142 | S355J2+N | 348 | 0.11 | 3.9 | 3.9 | [11 empty] | B-D2-5-L365
| B-D2-5-L366 | 1 | PL10*80 | S355J2+N | 333 | 0.06 | 2.1 | 2.1 | [11 empty] | B-D2-5-L366
| B-D2-5-L368 | 1 | PL10*85 | S355J2+N | 333 | 0.06 | 2.2 | 2.2 | [11 empty] | B-D2-5-L368
| B-D2-5-P528 | 1 | IPE360 | S355J2+N | 8712 | 11.79 | 497.2 | 497.2 | [11 empty] | B-D2-5-P528
B-D2-5-B57 | ROLLED_BEAM | 1 |  |  | 9072 | 9.81 | 347.4 | 347.4 | [5 empty] | ROLLED_BEAM | Painting system 1 | RAL 7037 | 9072 | 347 | 340 | ROLLED_BEAM
| B-D2-5-L6 | 2 | PL10*80 | S355J2+N | 146 | 0.05 | 0.8 | 1.7 | [11 empty] | B-D2-5-L6
| B-D2-5-L8 | 6 | PL10*80 | S355J2+N | 150 | 0.17 | 0.9 | 5.6 | [11 empty] | B-D2-5-L8
| B-D2-5-L9 | 2 | PL10*80 | S355J2+N | 146 | 0.05 | 0.9 | 1.7 | [11 empty] | B-D2-5-L9
| B-D2-5-L723 | 1 | PL16*167 | S355J2+N | 166 | 0.06 | 3.1 | 3.1 | [11 empty] | B-D2-5-L723
| B-D2-5-L724 | 1 | PL10*167 | S355J2+N | 160 | 0.05 | 1.9 | 1.9 | [11 empty] | B-D2-5-L724
| B-D2-5-L727 | 1 | PL30*168 | S355J2+N | 140 | 0.07 | 5.5 | 5.5 | [11 empty] | B-D2-5-L727
| B-D2-5-L746 | 1 | PL30*150 | S355J2+N | 160 | 0.07 | 5.7 | 5.7 | [11 empty] | B-D2-5-L746
| B-D2-5-P82 | 1 | HEA180 | S235JR | 9072 | 9.29 | 322.3 | 322.3 | [11 empty] | B-D2-5-P82
B-D2-5-B58 | ROLLED_BEAM | 1 |  |  | 8570 | 11.83 | 520.4 | 520.4 | [5 empty] | ROLLED_BEAM | Painting system 1 | RAL 7037 | 8570 | 345 | 250 | ROLLED_BEAM
| B-D2-5-L302 | 1 | PL10*221 | S355J2+N | 237 | 0.1 | 3.5 | 3.5 | [11 empty] | B-D2-5-L302
| B-D2-5-P417 | 1 | HEA240 | S355J2+N | 8570 | 11.73 | 516.9 | 516.9 | [11 empty] | B-D2-5-P417
B-D2-5-B59 | ROLLED_BEAM | 2 |  |  | 353 | 0.54 | 7.9 | 15.8 | [5 empty] | ROLLED_BEAM | Painting system 1 | RAL 7037 | 353 | 200 | 100 | ROLLED_BEAM
| B-D2-5-P547 | 1 | IPE200 | S235JR | 353 | 0.54 | 7.9 | 15.8 | [11 empty] | B-D2-5-P547
B-D2-5-B60 | ROLLED_BEAM | 2 |  |  | 551 | 1.07 | 16.3 | 32.7 | [5 empty] | ROLLED_BEAM | Painting system 1 | RAL 7037 | 551 | 250 | 160 | ROLLED_BEAM
| B-D2-5-L725 | 1 | PL10*160 | S355J2+N | 220 | 0.16 | 2.8 | 5.5 | [11 empty] | B-D2-5-L725
| B-D2-5-L726 | 1 | PL10*160 | S355J2+N | 110 | 0.08 | 1.4 | 2.8 | [11 empty] | B-D2-5-L726
| B-D2-5-P395 | 1 | IPE200 | S235JR | 536 | 0.82 | 12 | 24 | [11 empty] | B-D2-5-P395
| B-D2-5-P403 | 1 | CFRHS60X60X4 | S355J2H | 30 | 0.01 | 0.2 | 0.4 | [11 empty] | B-D2-5-P403
B-D2-5-B61 | ROLLED_BEAM | 1 |  |  | 8419 | 18.75 | 1028.1 | 1028.1 | [5 empty] | ROLLED_BEAM | Painting system 1 | RAL 7037 | 8419 | 1067 | 506 | ROLLED_BEAM
| B-D2-5-L78 | 1 | PL30*260 | S355J2+N | 250 | 0.16 | 15.3 | 15.3 | [11 empty] | B-D2-5-L78
| B-D2-5-L82 | 4 | PL16*100 | S355J2+N | 150 | 0.14 | 1.7 | 6.6 | [11 empty] | B-D2-5-L82
| B-D2-5-L83 | 2 | PL16*120 | S355J2+N | 225 | 0.11 | 2.9 | 5.9 | [11 empty] | B-D2-5-L83
| B-D2-5-L84 | 4 | PL16*100 | S355J2+N | 190 | 0.17 | 2.2 | 8.6 | [11 empty] | B-D2-5-L84
| B-D2-5-L123 | 1 | PL25*433 | S355J2+N | 1460 | 0.92 | 81.7 | 81.7 | [11 empty] | B-D2-5-L123
| B-D2-5-L124 | 1 | PL25*335 | S355J2+N | 700 | 0.37 | 32.1 | 32.1 | [11 empty] | B-D2-5-L124
| B-D2-5-L125 | 1 | PL25*344 | S355J2+N | 700 | 0.38 | 32.7 | 32.7 | [11 empty] | B-D2-5-L125
| B-D2-5-L126 | 1 | PL16*225 | S355J2+N | 260 | 0.13 | 7.3 | 7.3 | [11 empty] | B-D2-5-L126
| B-D2-5-L127 | 6 | PL16*136 | S355J2+N | 260 | 0.49 | 4.4 | 26.3 | [11 empty] | B-D2-5-L127
| B-D2-5-L128 | 1 | PL16*126 | S355J2+N | 260 | 0.08 | 4.1 | 4.1 | [11 empty] | B-D2-5-L128
| B-D2-5-L129 | 1 | PL16*351 | S355J2+N | 705 | 0.36 | 21 | 21 | [11 empty] | B-D2-5-L129
| B-D2-5-L130 | 1 | PL16*315 | S355J2+N | 486 | 0.22 | 12.7 | 12.7 | [11 empty] | B-D2-5-L130
| B-D2-5-L615 | 1 | PL16*241 | S355J2+N | 310 | 0.15 | 8.2 | 8.2 | [11 empty] | B-D2-5-L615
| B-D2-5-L769 | 1 | PL10*208 | S355J2+N | 685 | 0.3 | 11.2 | 11.2 | [11 empty] | B-D2-5-L769
| B-D2-5-L770 | 1 | PL10*208 | S355J2+N | 719 | 0.32 | 11.7 | 11.7 | [11 empty] | B-D2-5-L770
| B-D2-5-P83 | 1 | HEA300 | S355J2+N | 8409 | 14.44 | 742.6 | 742.6 | [11 empty] | B-D2-5-P83
B-D2-5-B62 | ROLLED_BEAM | 1 |  |  | 542 | 0.42 | 12.1 | 12.1 | [5 empty] | ROLLED_BEAM | Painting system 1 | RAL 7037 | 542 | 200 | 100 | ROLLED_BEAM
| B-D2-5-P616 | 1 | IPE200 | S235JR | 542 | 0.42 | 12.1 | 12.1 | [11 empty] | B-D2-5-P616
B-D2-5-B63 | ROLLED_BEAM | 2 |  |  | 782 | 1.2 | 17.5 | 35 | [5 empty] | ROLLED_BEAM | Painting system 1 | RAL 7037 | 783 | 200 | 100 | ROLLED_BEAM
| B-D2-5-P546 | 1 | IPE200 | S235JR | 783 | 1.2 | 17.5 | 35 | [11 empty] | B-D2-5-P546
B-D2-5-B64 | ROLLED_BEAM | 2 |  |  | 964 | 1.48 | 21.6 | 43.2 | [5 empty] | ROLLED_BEAM | Painting system 1 | RAL 7037 | 964 | 200 | 100 | ROLLED_BEAM
| B-D2-5-P398 | 1 | IPE200 | S235JR | 964 | 1.48 | 21.6 | 43.2 | [11 empty] | B-D2-5-P398
B-D2-5-B65 | ROLLED_BEAM | 1 |  |  | 4490 | 5.49 | 215.9 | 215.9 | [5 empty] | ROLLED_BEAM | Painting system 1 | RAL 7037 | 4490 | 300 | 150 | ROLLED_BEAM
| B-D2-5-L311 | 1 | PL25*276.6 | S355J2+N | 200 | 0.13 | 10.9 | 10.9 | [11 empty] | B-D2-5-L311
| B-D2-5-L689 | 1 | PL30*276.6 | S355J2+N | 250 | 0.17 | 16.3 | 16.3 | [11 empty] | B-D2-5-L689
| B-D2-5-P173 | 1 | IPE300 | S355J2+N | 4470 | 5.18 | 188.8 | 188.8 | [11 empty] | B-D2-5-P173
B-D2-5-B66 | ROLLED_BEAM | 1 |  |  | 1060 | 1.86 | 56.5 | 56.5 | [5 empty] | ROLLED_BEAM | Painting system 1 | RAL 7037 | 1600 | 1060 | 120 | ROLLED_BEAM
| B-D2-5-L426 | 2 | PL10*200 | S355J2+N | 120 | 0.11 | 1.9 | 3.8 | [11 empty] | B-D2-5-L426
| B-D2-5-P366 | 2 | CFRHS100X100X4 | S355J2H | 1494 | 1.15 | 17.5 | 35.1 | [11 empty] | B-D2-5-P366
| B-D2-5-P368 | 1 | HEA100 | S235JR | 1060 | 0.59 | 17.7 | 17.7 | [11 empty] | B-D2-5-P368
B-D2-5-B67 | ROLLED_BEAM | 1 |  |  | 4197 | 4.16 | 138.3 | 138.3 | [5 empty] | ROLLED_BEAM | Painting system 1 | RAL 7037 | 4197 | 240 | 196 | ROLLED_BEAM
| B-D2-5-L282 | 3 | PL10*95 | S355J2+N | 218 | 0.14 | 1.6 | 4.9 | [11 empty] | B-D2-5-L282
| B-D2-5-L283 | 1 | PL10*85 | S355J2+N | 218 | 0.04 | 1.4 | 1.4 | [11 empty] | B-D2-5-L283
| B-D2-5-L301 | 4 | PL10*47 | S355J2+N | 218 | 0.1 | 0.8 | 3.2 | [11 empty] | B-D2-5-L301
| B-D2-5-P289 | 1 | IPE240 | S355J2+N | 4197 | 3.87 | 128.8 | 128.8 | [11 empty] | B-D2-5-P289
B-D2-5-B68 | ROLLED_BEAM | 1 |  |  | 2715 | 2.12 | 62 | 62 | [5 empty] | ROLLED_BEAM | Painting system 1 | RAL 7037 | 2716 | 200 | 124 | ROLLED_BEAM
| B-D2-5-L391 | 1 | PL10*90 | S355J2+N | 181 | 0.04 | 1.3 | 1.3 | [11 empty] | B-D2-5-L391
| B-D2-5-P263 | 1 | IPE200 | S235JR | 2716 | 2.09 | 60.8 | 60.8 | [11 empty] | B-D2-5-P263
B-D2-5-B69 | ROLLED_BEAM | 1 |  |  | 1955 | 1.77 | 59.5 | 59.5 | [5 empty] | ROLLED_BEAM | Painting system 1 | RAL 7037 | 1956 | 160 | 152 | ROLLED_BEAM
| B-D2-5-P575 | 1 | HEA160 | S235JR | 1956 | 1.77 | 59.5 | 59.5 | [11 empty] | B-D2-5-P575
B-D2-5-B70 | ROLLED_BEAM | 1 |  |  | 2715 | 2.12 | 62 | 62 | [5 empty] | ROLLED_BEAM | Painting system 1 | RAL 7037 | 2716 | 200 | 124 | ROLLED_BEAM
| B-D2-5-L391 | 1 | PL10*90 | S355J2+N | 181 | 0.04 | 1.3 | 1.3 | [11 empty] | B-D2-5-L391
| B-D2-5-P263 | 1 | IPE200 | S235JR | 2716 | 2.09 | 60.8 | 60.8 | [11 empty] | B-D2-5-P263
B-D2-5-B71 | ROLLED_BEAM | 1 |  |  | 10155 | 7.88 | 229.5 | 229.5 | [5 empty] | ROLLED_BEAM | Painting system 1 | RAL 7037 | 10155 | 200 | 150 | ROLLED_BEAM
| B-D2-5-L661 | 2 | PL10*62 | S355J2+N | 181 | 0.05 | 0.9 | 1.8 | [11 empty] | B-D2-5-L661
| B-D2-5-L662 | 1 | PL8*25 | S355J2+N | 200 | 0.01 | 0.3 | 0.3 | [11 empty] | B-D2-5-L662
| B-D2-5-L663 | 1 | PL8*25 | S355J2+N | 200 | 0.01 | 0.3 | 0.3 | [11 empty] | B-D2-5-L663
| B-D2-5-P126 | 1 | IPE200 | S235JR | 10155 | 7.8 | 227.2 | 227.2 | [11 empty] | B-D2-5-P126
B-D2-5-B72 | ROLLED_BEAM | 1 |  |  | 832 | 0.72 | 21.3 | 21.3 | [5 empty] | ROLLED_BEAM | Painting system 1 | RAL 7037 | 832 | 328 | 216 | ROLLED_BEAM
| B-D2-5-L385 | 1 | PL10*199 | S355J2+N | 318 | 0.08 | 2.7 | 2.7 | [11 empty] | B-D2-5-L385
| B-D2-5-P584 | 1 | IPE200 | S235JR | 832 | 0.64 | 18.6 | 18.6 | [11 empty] | B-D2-5-P584
B-D2-5-B73 | ROLLED_BEAM | 1 |  |  | 542 | 0.42 | 12.1 | 12.1 | [5 empty] | ROLLED_BEAM | Painting system 1 | RAL 7037 | 542 | 200 | 100 | ROLLED_BEAM
| B-D2-5-P618 | 1 | IPE200 | S235JR | 542 | 0.42 | 12.1 | 12.1 | [11 empty] | B-D2-5-P618
B-D2-5-B74 | ROLLED_BEAM | 1 |  |  | 5076 | 4.72 | 141.4 | 141.4 | [5 empty] | ROLLED_BEAM | Painting system 1 | RAL 7037 | 5077 | 1590 | 250 | ROLLED_BEAM
| B-D2-5-L56 | 4 | PL10*37 | S355J2+N | 181 | 0.07 | 0.5 | 2.1 | [11 empty] | B-D2-5-L56
| B-D2-5-L57 | 1 | PL16*190 | S355J2+N | 250 | 0.11 | 6 | 6 | [11 empty] | B-D2-5-L57
| B-D2-5-L297 | 3 | PL10*85 | S355J2+N | 181 | 0.11 | 1.2 | 3.6 | [11 empty] | B-D2-5-L297
| B-D2-5-P268 | 1 | CFRHS100X100X4 | S355J2H | 1374 | 0.53 | 16.1 | 16.1 | [11 empty] | B-D2-5-P268
| B-D2-5-P275 | 1 | IPE200 | S235JR | 5077 | 3.9 | 113.6 | 113.6 | [11 empty] | B-D2-5-P275
B-D2-5-B75 | ROLLED_BEAM | 4 |  |  | 3439 | 10.57 | 77 | 307.8 | [5 empty] | ROLLED_BEAM | Painting system 1 | RAL 7037 | 3440 | 200 | 100 | ROLLED_BEAM
| B-D2-5-P313 | 1 | IPE200 | S235JR | 3440 | 10.57 | 77 | 307.8 | [11 empty] | B-D2-5-P313
B-D2-5-B76 | ROLLED_BEAM | 1 |  |  | 3237 | 2.49 | 72.4 | 72.4 | [5 empty] | ROLLED_BEAM | Painting system 1 | RAL 7037 | 3238 | 200 | 100 | ROLLED_BEAM
| B-D2-5-P630 | 1 | IPE200 | S235JR | 3238 | 2.49 | 72.4 | 72.4 | [11 empty] | B-D2-5-P630
B-D2-5-B77 | ROLLED_BEAM | 1 |  |  | 4560 | 5.9 | 234.1 | 234.1 | [5 empty] | ROLLED_BEAM | Painting system 1 | RAL 7037 | 4560 | 470 | 275 | ROLLED_BEAM
| B-D2-5-L186 | 1 | PL16*191 | S355J2+N | 458 | 0.18 | 10 | 10 | [11 empty] | B-D2-5-L186
| B-D2-5-P353 | 1 | IPE330 | S355J2+N | 4560 | 5.72 | 224.1 | 224.1 | [11 empty] | B-D2-5-P353
B-D2-5-B78 | ROLLED_BEAM | 1 |  |  | 2488 | 2.18 | 65 | 65 | [5 empty] | ROLLED_BEAM | Painting system 1 | RAL 7037 | 2489 | 305 | 163 | ROLLED_BEAM
| B-D2-5-L297 | 1 | PL10*85 | S355J2+N | 180 | 0.04 | 1.2 | 1.2 | [11 empty] | B-D2-5-L297
| B-D2-5-L364 | 3 | PL10*75 | S355J2+N | 180 | 0.1 | 1.1 | 3.2 | [11 empty] | B-D2-5-L364
| B-D2-5-L367 | 1 | PL10*130 | S355J2+N | 188 | 0.06 | 1.9 | 1.9 | [11 empty] | B-D2-5-L367
| B-D2-5-L371 | 1 | PL10*150 | S355J2+N | 299 | 0.1 | 3.5 | 3.5 | [11 empty] | B-D2-5-L371
| B-D2-5-P577 | 1 | IPE200 | S235JR | 2469 | 1.9 | 55.2 | 55.2 | [11 empty] | B-D2-5-P577
B-D2-5-B79 | ROLLED_BEAM | 1 |  |  | 588 | 0.48 | 14.1 | 14.1 | [5 empty] | ROLLED_BEAM | Painting system 1 | RAL 7037 | 589 | 200 | 118 | ROLLED_BEAM
| B-D2-5-L5 | 1 | PL10*65 | S355J2+N | 181 | 0.03 | 0.9 | 0.9 | [11 empty] | B-D2-5-L5
| B-D2-5-P451 | 1 | IPE200 | S235JR | 589 | 0.45 | 13.2 | 13.2 | [11 empty] | B-D2-5-P451
B-D2-5-B80 | ROLLED_BEAM | 1 |  |  | 542 | 0.42 | 12.1 | 12.1 | [5 empty] | ROLLED_BEAM | Painting system 1 | RAL 7037 | 542 | 200 | 100 | ROLLED_BEAM
| B-D2-5-P617 | 1 | IPE200 | S235JR | 542 | 0.42 | 12.1 | 12.1 | [11 empty] | B-D2-5-P617
B-D2-5-B81 | ROLLED_BEAM | 2 |  |  | 1164 | 1.97 | 29.1 | 58.2 | [5 empty] | ROLLED_BEAM | Painting system 1 | RAL 7037 | 1164 | 200 | 180 | ROLLED_BEAM
| B-D2-5-L279 | 2 | PL10*127 | S355J2+N | 181 | 0.18 | 1.5 | 6.1 | [11 empty] | B-D2-5-L279
| B-D2-5-P279 | 1 | IPE200 | S235JR | 1164 | 1.79 | 26.1 | 52.1 | [11 empty] | B-D2-5-P279
B-D2-5-B82 | ROLLED_BEAM | 1 |  |  | 4146 | 4.24 | 140.6 | 140.6 | [5 empty] | ROLLED_BEAM | Painting system 1 | RAL 7037 | 4146 | 593 | 230 | ROLLED_BEAM
| B-D2-5-L383 | 1 | PL10*110 | S355J2+N | 230 | 0.06 | 2 | 2 | [11 empty] | B-D2-5-L383
| B-D2-5-L388 | 1 | PL10*148 | S355J2+N | 140 | 0.05 | 1.6 | 1.6 | [11 empty] | B-D2-5-L388
| B-D2-5-P453 | 1 | HEA160 | S235JR | 4078 | 3.69 | 124.1 | 124.1 | [11 empty] | B-D2-5-P453
| B-D2-5-P583 | 1 | IPE200 | S235JR | 577 | 0.44 | 12.9 | 12.9 | [11 empty] | B-D2-5-P583
B-D2-5-B83 | ROLLED_BEAM | 1 |  |  | 3797 | 4.54 | 177.1 | 177.1 | [5 empty] | ROLLED_BEAM | Painting system 1 | RAL 7037 | 3797 | 300 | 150 | ROLLED_BEAM
| B-D2-5-L32 | 1 | PL40*276.6 | S355J2+N | 200 | 0.15 | 17.2 | 17.2 | [11 empty] | B-D2-5-L32
| B-D2-5-P9 | 1 | IPE300 | S355J2+N | 3787 | 4.39 | 159.9 | 159.9 | [11 empty] | B-D2-5-P9
B-D2-5-B84 | ROLLED_BEAM | 2 |  |  | 1664 | 2.56 | 37.2 | 74.5 | [5 empty] | ROLLED_BEAM | Painting system 1 | RAL 7037 | 1664 | 200 | 100 | ROLLED_BEAM
| B-D2-5-P278 | 1 | IPE200 | S235JR | 1664 | 2.56 | 37.2 | 74.5 | [11 empty] | B-D2-5-P278
B-D2-5-B85 | ROLLED_BEAM | 1 |  |  | 1664 | 1.31 | 38.4 | 38.4 | [5 empty] | ROLLED_BEAM | Painting system 1 | RAL 7037 | 1664 | 200 | 138 | ROLLED_BEAM
| B-D2-5-L297 | 1 | PL10*85 | S355J2+N | 181 | 0.04 | 1.2 | 1.2 | [11 empty] | B-D2-5-L297
| B-D2-5-P278 | 1 | IPE200 | S235JR | 1664 | 1.28 | 37.2 | 37.2 | [11 empty] | B-D2-5-P278
B-D2-5-B86 | ROLLED_BEAM | 1 |  |  | 6245 | 7.62 | 276.6 | 276.6 | [5 empty] | ROLLED_BEAM | Painting system 1 | RAL 7037 | 6245 | 300 | 177 | ROLLED_BEAM
| B-D2-5-L296 | 5 | PL10*85 | S355J2+N | 277 | 0.27 | 1.8 | 9.2 | [11 empty] | B-D2-5-L296
| B-D2-5-L298 | 1 | PL10*85 | S355J2+N | 277 | 0.05 | 1.8 | 1.8 | [11 empty] | B-D2-5-L298
| B-D2-5-L300 | 1 | PL10*85 | S355J2+N | 277 | 0.05 | 1.8 | 1.8 | [11 empty] | B-D2-5-L300
| B-D2-5-P418 | 1 | IPE300 | S355J2+N | 6245 | 7.24 | 263.7 | 263.7 | [11 empty] | B-D2-5-P418
B-D2-5-B87 | ROLLED_BEAM | 1 |  |  | 4422 | 3.4 | 98.9 | 98.9 | [5 empty] | ROLLED_BEAM | Painting system 1 | RAL 7037 | 4423 | 200 | 100 | ROLLED_BEAM
| B-D2-5-P624 | 1 | IPE200 | S235JR | 4423 | 3.4 | 98.9 | 98.9 | [11 empty] | B-D2-5-P624
B-D2-5-B88 | ROLLED_BEAM | 1 |  |  | 4762 | 3.76 | 110.1 | 110.1 | [5 empty] | ROLLED_BEAM | Painting system 1 | RAL 7037 | 4762 | 200 | 138 | ROLLED_BEAM
| B-D2-5-L297 | 3 | PL10*85 | S355J2+N | 181 | 0.11 | 1.2 | 3.6 | [11 empty] | B-D2-5-L297
| B-D2-5-P131 | 1 | IPE200 | S235JR | 4762 | 3.66 | 106.5 | 106.5 | [11 empty] | B-D2-5-P131
B-D2-5-B89 | ROLLED_BEAM | 1 |  |  | 4762 | 3.69 | 107.7 | 107.7 | [5 empty] | ROLLED_BEAM | Painting system 1 | RAL 7037 | 4762 | 200 | 138 | ROLLED_BEAM
| B-D2-5-L297 | 1 | PL10*85 | S355J2+N | 181 | 0.04 | 1.2 | 1.2 | [11 empty] | B-D2-5-L297
| B-D2-5-P132 | 1 | IPE200 | S235JR | 4762 | 3.66 | 106.5 | 106.5 | [11 empty] | B-D2-5-P132
B-D2-5-B90 | ROLLED_BEAM | 1 |  |  | 4762 | 3.73 | 108.9 | 108.9 | [5 empty] | ROLLED_BEAM | Painting system 1 | RAL 7037 | 4762 | 200 | 176 | ROLLED_BEAM
| B-D2-5-L297 | 2 | PL10*85 | S355J2+N | 181 | 0.07 | 1.2 | 2.4 | [11 empty] | B-D2-5-L297
| B-D2-5-P132 | 1 | IPE200 | S235JR | 4762 | 3.66 | 106.5 | 106.5 | [11 empty] | B-D2-5-P132
B-D2-5-B91 | ROLLED_BEAM | 1 |  |  | 5100 | 3.21 | 81.5 | 81.5 | [5 empty] | ROLLED_BEAM | Painting system 1 | RAL 7037 | 5101 | 160 | 134 | ROLLED_BEAM
| B-D2-5-L369 | 1 | PL10*90 | S355J2+N | 145 | 0.03 | 1 | 1 | [11 empty] | B-D2-5-L369
| B-D2-5-P566 | 1 | IPE160 | S235JR | 5101 | 3.18 | 80.4 | 80.4 | [11 empty] | B-D2-5-P566
B-D2-5-B92 | ROLLED_BEAM | 1 |  |  | 5037 | 4.61 | 154.5 | 154.5 | [5 empty] | ROLLED_BEAM | Painting system 1 | RAL 7037 | 5037 | 160 | 160 | ROLLED_BEAM
| B-D2-5-L355 | 1 | PL8*148 | S355J2+N | 130 | 0.04 | 1.2 | 1.2 | [11 empty] | B-D2-5-L355
| B-D2-5-P450 | 1 | HEA160 | S235JR | 5037 | 4.56 | 153.3 | 153.3 | [11 empty] | B-D2-5-P450
B-D2-5-B93 | ROLLED_BEAM | 1 |  |  | 3747 | 2.97 | 87.1 | 87.1 | [5 empty] | ROLLED_BEAM | Painting system 1 | RAL 7037 | 3747 | 210 | 158 | ROLLED_BEAM
| B-D2-5-L58 | 1 | PL10*140 | S355J2+N | 210 | 0.07 | 2.3 | 2.3 | [11 empty] | B-D2-5-L58
| B-D2-5-L297 | 1 | PL10*85 | S355J2+N | 181 | 0.04 | 1.2 | 1.2 | [11 empty] | B-D2-5-L297
| B-D2-5-P277 | 1 | IPE200 | S235JR | 3737 | 2.87 | 83.6 | 83.6 | [11 empty] | B-D2-5-P277
B-D2-5-B94 | ROLLED_BEAM | 1 |  |  | 3273 | 2.51 | 73.2 | 73.2 | [5 empty] | ROLLED_BEAM | Painting system 1 | RAL 7037 | 3274 | 200 | 100 | ROLLED_BEAM
| B-D2-5-P621 | 1 | IPE200 | S235JR | 3274 | 2.51 | 73.2 | 73.2 | [11 empty] | B-D2-5-P621
B-D2-5-B95 | ROLLED_BEAM | 1 |  |  | 1398 | 1.13 | 33.6 | 33.6 | [5 empty] | ROLLED_BEAM | Painting system 1 | RAL 7037 | 1398 | 215 | 130 | ROLLED_BEAM
| B-D2-5-L449 | 1 | PL12*130 | S355J2+N | 209 | 0.06 | 2.6 | 2.6 | [11 empty] | B-D2-5-L449
| B-D2-5-P392 | 1 | IPE200 | S235JR | 1386 | 1.06 | 31 | 31 | [11 empty] | B-D2-5-P392
B-D2-5-B96 | ROLLED_BEAM | 1 |  |  | 6031 | 4.8 | 140.8 | 140.8 | [5 empty] | ROLLED_BEAM | Painting system 1 | RAL 7037 | 6032 | 200 | 149 | ROLLED_BEAM
| B-D2-5-L56 | 2 | PL10*37 | S355J2+N | 181 | 0.04 | 0.5 | 1 | [11 empty] | B-D2-5-L56
| B-D2-5-L76 | 1 | PL10*150 | S355J2+N | 184 | 0.06 | 2.2 | 2.2 | [11 empty] | B-D2-5-L76
| B-D2-5-L411 | 2 | PL10*105 | S355J2+N | 181 | 0.09 | 1.5 | 3 | [11 empty] | B-D2-5-L411
| B-D2-5-P252 | 1 | IPE200 | S235JR | 6017 | 4.62 | 134.6 | 134.6 | [11 empty] | B-D2-5-P252
B-D2-5-B97 | ROLLED_BEAM | 2 |  |  | 5508 | 14.78 | 299.5 | 599 | [5 empty] | ROLLED_BEAM | Painting system 1 | RAL 7037 | 5508 | 640 | 283 | ROLLED_BEAM
| B-D2-5-L75 | 2 | PL25*305 | S355J2+N | 200 | 0.59 | 12 | 47.9 | [11 empty] | B-D2-5-L75
| B-D2-5-L339 | 1 | PL10*180 | S355J2+N | 110 | 0.09 | 1.6 | 3.1 | [11 empty] | B-D2-5-L339
| B-D2-5-L681 | 2 | PL6*61 | S355J2+N | 277 | 0.15 | 0.8 | 3.1 | [11 empty] | B-D2-5-L681
| B-D2-5-P12 | 1 | IPE330 | S355J2+N | 5488 | 13.77 | 269.7 | 539.4 | [11 empty] | B-D2-5-P12
| B-D2-5-P290 | 1 | CFRHS80X80X4 | S355J2H | 300 | 0.18 | 2.8 | 5.5 | [11 empty] | B-D2-5-P290
B-D2-5-B98 | ROLLED_BEAM | 3 |  |  | 6168 | 14.41 | 139.7 | 419.1 | [5 empty] | ROLLED_BEAM | Painting system 1 | RAL 7037 | 6168 | 200 | 100 | ROLLED_BEAM
| B-D2-5-L56 | 2 | PL10*37 | S355J2+N | 181 | 0.11 | 0.5 | 3.1 | [11 empty] | B-D2-5-L56
| B-D2-5-L607 | 1 | PL6*88 | S355J2+N | 194 | 0.11 | 0.8 | 2.4 | [11 empty] | B-D2-5-L607
| B-D2-5-P628 | 1 | IPE200 | S235JR | 6162 | 14.2 | 137.9 | 413.6 | [11 empty] | B-D2-5-P628
B-D2-5-B99 | ROLLED_BEAM | 1 |  |  | 6168 | 4.84 | 140.8 | 140.8 | [5 empty] | ROLLED_BEAM | Painting system 1 | RAL 7037 | 6168 | 200 | 128 | ROLLED_BEAM
| B-D2-5-L56 | 2 | PL10*37 | S355J2+N | 181 | 0.04 | 0.5 | 1 | [11 empty] | B-D2-5-L56
| B-D2-5-L364 | 1 | PL10*75 | S355J2+N | 181 | 0.03 | 1.1 | 1.1 | [11 empty] | B-D2-5-L364
| B-D2-5-L607 | 1 | PL6*88 | S355J2+N | 194 | 0.04 | 0.8 | 0.8 | [11 empty] | B-D2-5-L607
| B-D2-5-P628 | 1 | IPE200 | S235JR | 6162 | 4.73 | 137.9 | 137.9 | [11 empty] | B-D2-5-P628
B-D2-5-B100 | ROLLED_BEAM | 1 |  |  | 6168 | 4.84 | 140.8 | 140.8 | [5 empty] | ROLLED_BEAM | Painting system 1 | RAL 7037 | 6168 | 200 | 128 | ROLLED_BEAM
| B-D2-5-L56 | 2 | PL10*37 | S355J2+N | 181 | 0.04 | 0.5 | 1 | [11 empty] | B-D2-5-L56
| B-D2-5-L364 | 1 | PL10*75 | S355J2+N | 181 | 0.03 | 1.1 | 1.1 | [11 empty] | B-D2-5-L364
| B-D2-5-L607 | 1 | PL6*88 | S355J2+N | 194 | 0.04 | 0.8 | 0.8 | [11 empty] | B-D2-5-L607
| B-D2-5-P629 | 1 | IPE200 | S235JR | 6162 | 4.73 | 137.9 | 137.9 | [11 empty] | B-D2-5-P629
B-D2-5-B101 | ROLLED_BEAM | 1 |  |  | 4938 | 3.86 | 112.9 | 112.9 | [5 empty] | ROLLED_BEAM | Painting system 1 | RAL 7037 | 4939 | 200 | 138 | ROLLED_BEAM
| B-D2-5-L297 | 2 | PL10*85 | S355J2+N | 181 | 0.07 | 1.2 | 2.4 | [11 empty] | B-D2-5-L297
| B-D2-5-P276 | 1 | IPE200 | S235JR | 4939 | 3.79 | 110.5 | 110.5 | [11 empty] | B-D2-5-P276
B-D2-5-B102 | ROLLED_BEAM | 1 |  |  | 10210 | 15.21 | 651.2 | 651.2 | [5 empty] | ROLLED_BEAM | Painting system 1 | RAL 7037 | 10211 | 469 | 360 | ROLLED_BEAM
| B-D2-5-L14 | 1 | PL16*131 | S355J2+N | 333 | 0.1 | 5.2 | 5.2 | [11 empty] | B-D2-5-L14
| B-D2-5-L182 | 6 | PL10*71 | S355J2+N | 333 | 0.33 | 1.8 | 11 | [11 empty] | B-D2-5-L182
| B-D2-5-L595 | 1 | PL16*125 | S355J2+N | 333 | 0.1 | 5.2 | 5.2 | [11 empty] | B-D2-5-L595
| B-D2-5-L596 | 1 | PL16*296 | S355J2+N | 758 | 0.37 | 21 | 21 | [11 empty] | B-D2-5-L596
| B-D2-5-L603 | 1 | PL16*165 | S355J2+N | 484 | 0.18 | 10 | 10 | [11 empty] | B-D2-5-L603
| B-D2-5-L616 | 1 | PL16*286 | S355J2+N | 435 | 0.21 | 12.1 | 12.1 | [11 empty] | B-D2-5-L616
| B-D2-5-L617 | 1 | PL10*151 | S355J2+N | 333 | 0.11 | 3.9 | 3.9 | [11 empty] | B-D2-5-L617
| B-D2-5-P84 | 1 | IPE360 | S355J2+N | 10211 | 13.82 | 582.7 | 582.7 | [11 empty] | B-D2-5-P84
B-D2-5-B103 | ROLLED_BEAM | 1 |  |  | 1164 | 0.73 | 18.4 | 18.4 | [5 empty] | ROLLED_BEAM | Painting system 1 | RAL 7037 | 1164 | 160 | 82 | ROLLED_BEAM
| B-D2-5-P608 | 1 | IPE160 | S235JR | 1164 | 0.73 | 18.4 | 18.4 | [11 empty] | B-D2-5-P608
B-D2-5-B104 | ROLLED_BEAM | 1 |  |  | 5857 | 4.53 | 132.1 | 132.1 | [5 empty] | ROLLED_BEAM | Painting system 1 | RAL 7037 | 5858 | 200 | 100 | ROLLED_BEAM
| B-D2-5-L56 | 2 | PL10*37 | S355J2+N | 181 | 0.04 | 0.5 | 1 | [11 empty] | B-D2-5-L56
| B-D2-5-P627 | 1 | IPE200 | S235JR | 5858 | 4.5 | 131.1 | 131.1 | [11 empty] | B-D2-5-P627
B-D2-5-B105 | ROLLED_BEAM | 3 |  |  | 2830 | 5.29 | 44.6 | 133.9 | [5 empty] | ROLLED_BEAM | Painting system 1 | RAL 7037 | 2830 | 160 | 82 | ROLLED_BEAM
| B-D2-5-P449 | 1 | IPE160 | S235JR | 2830 | 5.29 | 44.6 | 133.9 | [11 empty] | B-D2-5-P449
B-D2-5-B106 | ROLLED_BEAM | 1 |  |  | 2832 | 2.23 | 65.1 | 65.1 | [5 empty] | ROLLED_BEAM | Painting system 1 | RAL 7037 | 2832 | 200 | 100 | ROLLED_BEAM
| B-D2-5-L56 | 2 | PL10*37 | S355J2+N | 181 | 0.04 | 0.5 | 1 | [11 empty] | B-D2-5-L56
| B-D2-5-L370 | 1 | PL10*100 | S355J2+N | 95 | 0.02 | 0.7 | 0.7 | [11 empty] | B-D2-5-L370
| B-D2-5-P452 | 1 | IPE200 | S235JR | 2832 | 2.18 | 63.4 | 63.4 | [11 empty] | B-D2-5-P452
B-D2-5-B107 | ROLLED_BEAM | 1 |  |  | 5539 | 4.29 | 125 | 125 | [5 empty] | ROLLED_BEAM | Painting system 1 | RAL 7037 | 5540 | 200 | 100 | ROLLED_BEAM
| B-D2-5-L56 | 2 | PL10*37 | S355J2+N | 181 | 0.04 | 0.5 | 1 | [11 empty] | B-D2-5-L56
| B-D2-5-P626 | 1 | IPE200 | S235JR | 5540 | 4.25 | 123.9 | 123.9 | [11 empty] | B-D2-5-P626
B-D2-5-B108 | ROLLED_BEAM | 1 |  |  | 2815 | 2.2 | 64.3 | 64.3 | [5 empty] | ROLLED_BEAM | Painting system 1 | RAL 7037 | 2815 | 200 | 148 | ROLLED_BEAM
| B-D2-5-L438 | 1 | PL10*95 | S355J2+N | 180 | 0.04 | 1.3 | 1.3 | [11 empty] | B-D2-5-L438
| B-D2-5-P393 | 1 | IPE200 | S235JR | 2815 | 2.16 | 63 | 63 | [11 empty] | B-D2-5-P393
B-D2-5-B109 | ROLLED_BEAM | 1 |  |  | 2815 | 2.24 | 65.4 | 65.4 | [5 empty] | ROLLED_BEAM | Painting system 1 | RAL 7037 | 2815 | 200 | 110 | ROLLED_BEAM
| B-D2-5-L446 | 1 | PL10*132 | S355J2+N | 188 | 0.06 | 1.9 | 1.9 | [11 empty] | B-D2-5-L446
| B-D2-5-L447 | 1 | PL8*46 | S355J2+N | 181 | 0.02 | 0.5 | 0.5 | [11 empty] | B-D2-5-L447
| B-D2-5-P391 | 1 | IPE200 | S235JR | 2815 | 2.16 | 63 | 63 | [11 empty] | B-D2-5-P391
B-D2-5-B110 | ROLLED_BEAM | 1 |  |  | 5221 | 4.08 | 119.1 | 119.1 | [5 empty] | ROLLED_BEAM | Painting system 1 | RAL 7037 | 5222 | 200 | 138 | ROLLED_BEAM
| B-D2-5-L56 | 2 | PL10*37 | S355J2+N | 181 | 0.04 | 0.5 | 1 | [11 empty] | B-D2-5-L56
| B-D2-5-L297 | 1 | PL10*85 | S355J2+N | 181 | 0.04 | 1.2 | 1.2 | [11 empty] | B-D2-5-L297
| B-D2-5-P625 | 1 | IPE200 | S235JR | 5222 | 4.01 | 116.8 | 116.8 | [11 empty] | B-D2-5-P625
B-D2-5-B111 | ROLLED_BEAM | 1 |  |  | 5530 | 4.92 | 152.6 | 152.6 | [5 empty] | ROLLED_BEAM | Painting system 1 | RAL 7037 | 5531 | 220 | 202 | ROLLED_BEAM
| B-D2-5-L315 | 2 | PL10*42 | S355J2+N | 200 | 0.04 | 0.7 | 1.3 | [11 empty] | B-D2-5-L315
| B-D2-5-L327 | 1 | PL10*144 | S355J2+N | 200 | 0.05 | 1.8 | 1.8 | [11 empty] | B-D2-5-L327
| B-D2-5-L341 | 1 | PL10*180 | S355J2+N | 177 | 0.07 | 2.5 | 2.5 | [11 empty] | B-D2-5-L341
| B-D2-5-L342 | 1 | PL10*110 | S355J2+N | 100 | 0.03 | 0.8 | 0.8 | [11 empty] | B-D2-5-L342
| B-D2-5-L393 | 1 | PL10*90 | S355J2+N | 200 | 0.04 | 1.4 | 1.4 | [11 empty] | B-D2-5-L393
| B-D2-5-P256 | 1 | IPE220 | S355J2+N | 5521 | 4.68 | 144.8 | 144.8 | [11 empty] | B-D2-5-P256
B-D2-5-B112 | ROLLED_BEAM | 1 |  |  | 5575 | 5.2 | 174.7 | 174.7 | [5 empty] | ROLLED_BEAM | Painting system 1 | RAL 7037 | 5576 | 160 | 152 | ROLLED_BEAM
| B-D2-5-L322 | 4 | PL10*67 | S355J2+N | 132 | 0.08 | 0.7 | 2.7 | [11 empty] | B-D2-5-L322
| B-D2-5-L588 | 2 | PL10*130 | S355J2+N | 140 | 0.08 | 1.4 | 2.9 | [11 empty] | B-D2-5-L588
| B-D2-5-P525 | 1 | HEA160 | S235JR | 5556 | 5.03 | 169.1 | 169.1 | [11 empty] | B-D2-5-P525
B-D2-5-B113 | ROLLED_BEAM | 1 |  |  | 5860 | 5.44 | 172.6 | 172.6 | [5 empty] | ROLLED_BEAM | Painting system 1 | RAL 7037 | 5860 | 290 | 220 | ROLLED_BEAM
| B-D2-5-L315 | 6 | PL10*42 | S355J2+N | 200 | 0.13 | 0.7 | 3.9 | [11 empty] | B-D2-5-L315
| B-D2-5-L395 | 1 | PL16*202 | S355J2+N | 200 | 0.08 | 4.3 | 4.3 | [11 empty] | B-D2-5-L395
| B-D2-5-L396 | 1 | PL10*170 | S355J2+N | 204 | 0.08 | 2.7 | 2.7 | [11 empty] | B-D2-5-L396
| B-D2-5-L398 | 1 | PL16*200 | S355J2+N | 202 | 0.09 | 4.7 | 4.7 | [11 empty] | B-D2-5-L398
| B-D2-5-L399 | 1 | PL10*170 | S355J2+N | 204 | 0.08 | 2.7 | 2.7 | [11 empty] | B-D2-5-L399
| B-D2-5-L419 | 1 | PL10*75 | S355J2+N | 200 | 0.04 | 1.2 | 1.2 | [11 empty] | B-D2-5-L419
| B-D2-5-P199 | 1 | IPE220 | S355J2+N | 5840 | 4.95 | 153.1 | 153.1 | [11 empty] | B-D2-5-P199
B-D2-5-B114 | ROLLED_BEAM | 1 |  |  | 5850 | 7.59 | 262.4 | 262.4 | [5 empty] | ROLLED_BEAM | Painting system 1 | RAL 7037 | 5850 | 1260 | 168 | ROLLED_BEAM
| B-D2-5-L53 | 2 | PL16*160 | S355J2+N | 250 | 0.19 | 5 | 10 | [11 empty] | B-D2-5-L53
| B-D2-5-L54 | 6 | PL10*54 | S355J2+N | 248 | 0.19 | 1 | 6.3 | [11 empty] | B-D2-5-L54
| B-D2-5-L59 | 1 | PL10*140 | S355J2+N | 262 | 0.08 | 2.9 | 2.9 | [11 empty] | B-D2-5-L59
| B-D2-5-L60 | 1 | PL10*63 | S355J2+N | 248 | 0.04 | 1.2 | 1.2 | [11 empty] | B-D2-5-L60
| B-D2-5-L61 | 1 | PL10*50 | S355J2+N | 63 | 0.01 | 0.2 | 0.2 | [11 empty] | B-D2-5-L61
| B-D2-5-L62 | 1 | PL10*50 | S355J2+N | 63 | 0.01 | 0.2 | 0.2 | [11 empty] | B-D2-5-L62
| B-D2-5-L526 | 5 | PL10*85 | S355J2+N | 248 | 0.24 | 1.6 | 8.2 | [11 empty] | B-D2-5-L526
| B-D2-5-P269 | 2 | CFRHS100X100X4 | S355J2H | 974 | 0.75 | 11.4 | 22.9 | [11 empty] | B-D2-5-P269
| B-D2-5-P273 | 1 | IPE270 | S355J2+N | 5840 | 6.08 | 210.4 | 210.4 | [11 empty] | B-D2-5-P273
B-D2-5-B115 | ROLLED_BEAM | 1 |  |  | 5563 | 4.31 | 125.5 | 125.5 | [5 empty] | ROLLED_BEAM | Painting system 1 | RAL 7037 | 5564 | 200 | 128 | ROLLED_BEAM
| B-D2-5-L420 | 1 | PL10*75 | S355J2+N | 181 | 0.03 | 1.1 | 1.1 | [11 empty] | B-D2-5-L420
| B-D2-5-P257 | 1 | IPE200 | S235JR | 5564 | 4.27 | 124.5 | 124.5 | [11 empty] | B-D2-5-P257
B-D2-5-B116 | ROLLED_BEAM | 1 |  |  | 5563 | 4.72 | 145.9 | 145.9 | [5 empty] | ROLLED_BEAM | Painting system 1 | RAL 7037 | 5564 | 220 | 110 | ROLLED_BEAM
| B-D2-5-P258 | 1 | IPE220 | S355J2+N | 5564 | 4.72 | 145.9 | 145.9 | [11 empty] | B-D2-5-P258
B-D2-5-B117 | ROLLED_BEAM | 1 |  |  | 5120 | 4.15 | 122.5 | 122.5 | [5 empty] | ROLLED_BEAM | Painting system 1 | RAL 7037 | 5120 | 215 | 130 | ROLLED_BEAM
| B-D2-5-L367 | 1 | PL10*130 | S355J2+N | 188 | 0.06 | 1.9 | 1.9 | [11 empty] | B-D2-5-L367
| B-D2-5-L447 | 2 | PL8*46 | S355J2+N | 181 | 0.04 | 0.5 | 1 | [11 empty] | B-D2-5-L447
| B-D2-5-L448 | 2 | PL12*132 | S355J2+N | 209 | 0.13 | 2.6 | 5.2 | [11 empty] | B-D2-5-L448
| B-D2-5-P390 | 1 | IPE200 | S235JR | 5110 | 3.92 | 114.3 | 114.3 | [11 empty] | B-D2-5-P390
B-D2-5-B118 | ROLLED_BEAM | 1 |  |  | 4927 | 3.86 | 112.5 | 112.5 | [5 empty] | ROLLED_BEAM | Painting system 1 | RAL 7037 | 4927 | 200 | 138 | ROLLED_BEAM
| B-D2-5-L56 | 2 | PL10*37 | S355J2+N | 181 | 0.04 | 0.5 | 1 | [11 empty] | B-D2-5-L56
| B-D2-5-L297 | 1 | PL10*85 | S355J2+N | 181 | 0.04 | 1.2 | 1.2 | [11 empty] | B-D2-5-L297
| B-D2-5-P133 | 1 | IPE200 | S235JR | 4927 | 3.78 | 110.2 | 110.2 | [11 empty] | B-D2-5-P133
B-D2-5-B119 | ROLLED_BEAM | 2 |  |  | 4927 | 7.64 | 111.3 | 222.6 | [5 empty] | ROLLED_BEAM | Painting system 1 | RAL 7037 | 4927 | 200 | 100 | ROLLED_BEAM
| B-D2-5-L56 | 2 | PL10*37 | S355J2+N | 181 | 0.07 | 0.5 | 2.1 | [11 empty] | B-D2-5-L56
| B-D2-5-P133 | 1 | IPE200 | S235JR | 4927 | 7.57 | 110.2 | 220.5 | [11 empty] | B-D2-5-P133
B-D2-5-B120 | ROLLED_BEAM | 1 |  |  | 4927 | 5.91 | 219 | 219 | [5 empty] | ROLLED_BEAM | Painting system 1 | RAL 7037 | 4927 | 210 | 210 | ROLLED_BEAM
| B-D2-5-L276 | 2 | PL10*87 | S355J2+N | 168 | 0.07 | 1.1 | 2.3 | [11 empty] | B-D2-5-L276
| B-D2-5-L278 | 1 | PL10*96 | S355J2+N | 168 | 0.04 | 1.2 | 1.2 | [11 empty] | B-D2-5-L278
| B-D2-5-L752 | 1 | PL10*188 | S355J2+N | 230 | 0.09 | 3.4 | 3.4 | [11 empty] | B-D2-5-L752
| B-D2-5-L753 | 1 | PL10*188 | S355J2+N | 88 | 0.04 | 1.3 | 1.3 | [11 empty] | B-D2-5-L753
| B-D2-5-L756 | 1 | PL10*160 | S355J2+N | 210 | 0.07 | 2.6 | 2.6 | [11 empty] | B-D2-5-L756
| B-D2-5-P544 | 1 | HEA200 | S235JR | 4927 | 5.6 | 208.2 | 208.2 | [11 empty] | B-D2-5-P544
B-D2-5-B121 | ROLLED_BEAM | 1 |  |  | 4927 | 3.92 | 114.6 | 114.6 | [5 empty] | ROLLED_BEAM | Painting system 1 | RAL 7037 | 4927 | 285 | 176 | ROLLED_BEAM
| B-D2-5-L56 | 2 | PL10*37 | S355J2+N | 181 | 0.04 | 0.5 | 1 | [11 empty] | B-D2-5-L56
| B-D2-5-L297 | 2 | PL10*85 | S355J2+N | 181 | 0.07 | 1.2 | 2.4 | [11 empty] | B-D2-5-L297
| B-D2-5-L760 | 1 | PL10*85 | S355J2+N | 130 | 0.03 | 0.9 | 0.9 | [11 empty] | B-D2-5-L760
| B-D2-5-P133 | 1 | IPE200 | S235JR | 4927 | 3.78 | 110.2 | 110.2 | [11 empty] | B-D2-5-P133
B-D2-5-B122 | ROLLED_BEAM | 1 |  |  | 4927 | 3.89 | 113.7 | 113.7 | [5 empty] | ROLLED_BEAM | Painting system 1 | RAL 7037 | 4927 | 200 | 176 | ROLLED_BEAM
| B-D2-5-L56 | 2 | PL10*37 | S355J2+N | 181 | 0.04 | 0.5 | 1 | [11 empty] | B-D2-5-L56
| B-D2-5-L297 | 2 | PL10*85 | S355J2+N | 181 | 0.07 | 1.2 | 2.4 | [11 empty] | B-D2-5-L297
| B-D2-5-P133 | 1 | IPE200 | S235JR | 4927 | 3.78 | 110.2 | 110.2 | [11 empty] | B-D2-5-P133
B-D2-5-B123 | ROLLED_BEAM | 1 |  |  | 6681 | 5.75 | 178 | 178 | [5 empty] | ROLLED_BEAM | Painting system 1 | RAL 7037 | 6682 | 220 | 129 | ROLLED_BEAM
| B-D2-5-L393 | 2 | PL10*90 | S355J2+N | 200 | 0.08 | 1.4 | 2.8 | [11 empty] | B-D2-5-L393
| B-D2-5-P251 | 1 | IPE220 | S355J2+N | 6682 | 5.67 | 175.2 | 175.2 | [11 empty] | B-D2-5-P251
B-D2-5-B124 | ROLLED_BEAM | 6 |  |  | 4938 | 22.76 | 110.5 | 663 | [5 empty] | ROLLED_BEAM | Painting system 1 | RAL 7037 | 4939 | 200 | 100 | ROLLED_BEAM
| B-D2-5-P276 | 1 | IPE200 | S235JR | 4939 | 22.76 | 110.5 | 663 | [11 empty] | B-D2-5-P276
B-D2-5-B125 | ROLLED_BEAM | 1 |  |  | 3755 | 2.88 | 84 | 84 | [5 empty] | ROLLED_BEAM | Painting system 1 | RAL 7037 | 3755 | 200 | 100 | ROLLED_BEAM
| B-D2-5-P530 | 1 | IPE200 | S235JR | 3755 | 2.88 | 84 | 84 | [11 empty] | B-D2-5-P530
B-D2-5-B126 | ROLLED_BEAM | 1 |  |  | 3755 | 2.98 | 86.3 | 86.3 | [5 empty] | ROLLED_BEAM | Painting system 1 | RAL 7037 | 3755 | 200 | 200 | ROLLED_BEAM
| B-D2-5-L56 | 2 | PL10*37 | S355J2+N | 181 | 0.04 | 0.5 | 1 | [11 empty] | B-D2-5-L56
| B-D2-5-L672 | 2 | PL6*50 | S355J2+N | 270 | 0.06 | 0.6 | 1.2 | [11 empty] | B-D2-5-L672
| B-D2-5-P531 | 1 | IPE200 | S235JR | 3755 | 2.88 | 84 | 84 | [11 empty] | B-D2-5-P531
B-D2-5-B127 | ROLLED_BEAM | 1 |  |  | 3755 | 2.88 | 84 | 84 | [5 empty] | ROLLED_BEAM | Painting system 1 | RAL 7037 | 3755 | 200 | 100 | ROLLED_BEAM
| B-D2-5-P532 | 1 | IPE200 | S235JR | 3755 | 2.88 | 84 | 84 | [11 empty] | B-D2-5-P532
B-D2-5-B128 | ROLLED_BEAM | 1 |  |  | 3755 | 2.95 | 85.8 | 85.8 | [5 empty] | ROLLED_BEAM | Painting system 1 | RAL 7037 | 3755 | 200 | 100 | ROLLED_BEAM
| B-D2-5-L56 | 2 | PL10*37 | S355J2+N | 181 | 0.03 | 0.5 | 1 | [11 empty] | B-D2-5-L56
| B-D2-5-L310 | 2 | PL10*37 | S355J2+N | 134 | 0.03 | 0.4 | 0.8 | [11 empty] | B-D2-5-L310
| B-D2-5-P532 | 1 | IPE200 | S235JR | 3755 | 2.88 | 84 | 84 | [11 empty] | B-D2-5-P532
B-D2-5-B129 | ROLLED_BEAM | 1 |  |  | 3755 | 2.98 | 86.3 | 86.3 | [5 empty] | ROLLED_BEAM | Painting system 1 | RAL 7037 | 3755 | 200 | 200 | ROLLED_BEAM
| B-D2-5-L56 | 2 | PL10*37 | S355J2+N | 181 | 0.04 | 0.5 | 1 | [11 empty] | B-D2-5-L56
| B-D2-5-L671 | 1 | PL6*50 | S355J2+N | 270 | 0.03 | 0.6 | 0.6 | [11 empty] | B-D2-5-L671
| B-D2-5-L672 | 1 | PL6*50 | S355J2+N | 270 | 0.03 | 0.6 | 0.6 | [11 empty] | B-D2-5-L672
| B-D2-5-P531 | 1 | IPE200 | S235JR | 3755 | 2.88 | 84 | 84 | [11 empty] | B-D2-5-P531
B-D2-5-B130 | ROLLED_BEAM | 1 |  |  | 3841 | 3.48 | 137.4 | 137.4 | [5 empty] | ROLLED_BEAM | Painting system 1 | RAL 7037 | 3841 | 270 | 108 | ROLLED_BEAM
| B-D2-5-L299 | 1 | PL12*100 | S355J2+N | 242 | 0.06 | 2.3 | 2.3 | [11 empty] | B-D2-5-L299
| B-D2-5-P415 | 1 | UPE270 | S355J2+N | 3841 | 3.43 | 135.1 | 135.1 | [11 empty] | B-D2-5-P415
B-D2-5-B131 | ROLLED_BEAM | 1 |  |  | 4677 | 4.33 | 145.2 | 145.2 | [5 empty] | ROLLED_BEAM | Painting system 1 | RAL 7037 | 4677 | 170 | 152 | ROLLED_BEAM
| B-D2-5-L205 | 1 | PL6*67 | S355J2+N | 132 | 0.02 | 0.4 | 0.4 | [11 empty] | B-D2-5-L205
| B-D2-5-L386 | 1 | PL10*160 | S355J2+N | 136 | 0.05 | 1.7 | 1.7 | [11 empty] | B-D2-5-L386
| B-D2-5-L387 | 1 | PL10*76 | S355J2+N | 132 | 0.02 | 0.8 | 0.8 | [11 empty] | B-D2-5-L387
| B-D2-5-P454 | 1 | HEA160 | S235JR | 4677 | 4.24 | 142.4 | 142.4 | [11 empty] | B-D2-5-P454
B-D2-5-B132 | ROLLED_BEAM | 1 |  |  | 1120 | 0.91 | 27.4 | 27.4 | [5 empty] | ROLLED_BEAM | Painting system 1 | RAL 7037 | 1120 | 215 | 130 | ROLLED_BEAM
| B-D2-5-L449 | 1 | PL12*130 | S355J2+N | 209 | 0.06 | 2.6 | 2.6 | [11 empty] | B-D2-5-L449
| B-D2-5-P667 | 1 | IPE200 | S235JR | 1108 | 0.85 | 24.8 | 24.8 | [11 empty] | B-D2-5-P667
B-D2-5-B133 | ROLLED_BEAM | 1 |  |  | 1079 | 0.67 | 17 | 17 | [5 empty] | ROLLED_BEAM | Painting system 1 | RAL 7037 | 1079 | 160 | 82 | ROLLED_BEAM
| B-D2-5-P526 | 1 | IPE160 | S235JR | 1079 | 0.67 | 17 | 17 | [11 empty] | B-D2-5-P526
B-D2-5-B134 | ROLLED_BEAM | 1 |  |  | 3834 | 3.85 | 116.6 | 116.6 | [5 empty] | ROLLED_BEAM | Painting system 1 | RAL 7037 | 3835 | 1600 | 168 | ROLLED_BEAM
| B-D2-5-L53 | 1 | PL16*160 | S355J2+N | 250 | 0.09 | 5 | 5 | [11 empty] | B-D2-5-L53
| B-D2-5-L56 | 2 | PL10*37 | S355J2+N | 181 | 0.04 | 0.5 | 1 | [11 empty] | B-D2-5-L56
| B-D2-5-L58 | 1 | PL10*140 | S355J2+N | 210 | 0.07 | 2.3 | 2.3 | [11 empty] | B-D2-5-L58
| B-D2-5-L63 | 1 | PL10*140 | S355J2+N | 210 | 0.07 | 2.3 | 2.3 | [11 empty] | B-D2-5-L63
| B-D2-5-L64 | 1 | PL10*46 | S355J2+N | 181 | 0.02 | 0.6 | 0.6 | [11 empty] | B-D2-5-L64
| B-D2-5-L297 | 4 | PL10*85 | S355J2+N | 181 | 0.14 | 1.2 | 4.8 | [11 empty] | B-D2-5-L297
| B-D2-5-P268 | 1 | CFRHS100X100X4 | S355J2H | 1374 | 0.53 | 16.1 | 16.1 | [11 empty] | B-D2-5-P268
| B-D2-5-P274 | 1 | IPE200 | S235JR | 3770 | 2.9 | 84.3 | 84.3 | [11 empty] | B-D2-5-P274
B-D2-5-B135 | ROLLED_BEAM | 1 |  |  | 2864 | 2.2 | 64.1 | 64.1 | [5 empty] | ROLLED_BEAM | Painting system 1 | RAL 7037 | 2864 | 200 | 100 | ROLLED_BEAM
| B-D2-5-P413 | 1 | IPE200 | S235JR | 2864 | 2.2 | 64.1 | 64.1 | [11 empty] | B-D2-5-P413
B-D2-5-B136 | ROLLED_BEAM | 2 |  |  | 5220 | 8.02 | 116.8 | 233.6 | [5 empty] | ROLLED_BEAM | Painting system 1 | RAL 7037 | 5221 | 200 | 100 | ROLLED_BEAM
| B-D2-5-P239 | 1 | IPE200 | S235JR | 5221 | 8.02 | 116.8 | 233.6 | [11 empty] | B-D2-5-P239
B-D2-5-B137 | ROLLED_BEAM | 1 |  |  | 4328 | 5.27 | 191.5 | 191.5 | [5 empty] | ROLLED_BEAM | Painting system 1 | RAL 7037 | 4329 | 300 | 170 | ROLLED_BEAM
| B-D2-5-L16 | 4 | PL10*61 | S355J2+N | 277 | 0.16 | 1.3 | 5.3 | [11 empty] | B-D2-5-L16
| B-D2-5-L203 | 1 | PL10*170 | S355J2+N | 284 | 0.11 | 3.8 | 3.8 | [11 empty] | B-D2-5-L203
| B-D2-5-P458 | 1 | IPE300 | S355J2+N | 4319 | 5.01 | 182.4 | 182.4 | [11 empty] | B-D2-5-P458
B-D2-5-B138 | ROLLED_BEAM | 1 |  |  | 4290 | 3.49 | 102.5 | 102.5 | [5 empty] | ROLLED_BEAM | Painting system 1 | RAL 7037 | 4290 | 228 | 200 | ROLLED_BEAM
| B-D2-5-L279 | 1 | PL10*127 | S355J2+N | 181 | 0.04 | 1.5 | 1.5 | [11 empty] | B-D2-5-L279
| B-D2-5-L297 | 3 | PL10*85 | S355J2+N | 181 | 0.11 | 1.2 | 3.6 | [11 empty] | B-D2-5-L297
| B-D2-5-L733 | 1 | PL10*95 | S355J2+N | 181 | 0.04 | 1.3 | 1.3 | [11 empty] | B-D2-5-L733
| B-D2-5-P185 | 1 | IPE200 | S235JR | 4290 | 3.29 | 96 | 96 | [11 empty] | B-D2-5-P185
B-D2-5-B139 | ROLLED_BEAM | 1 |  |  | 8146 | 9.73 | 360 | 360 | [5 empty] | ROLLED_BEAM | Painting system 1 | RAL 7037 | 8146 | 310 | 230 | ROLLED_BEAM
| B-D2-5-L318 | 2 | PL16*220 | S355J2+N | 300 | 0.3 | 8.3 | 16.6 | [11 empty] | B-D2-5-L318
| B-D2-5-L361 | 2 | PL10*40 | S355J2+N | 130 | 0.03 | 0.4 | 0.8 | [11 empty] | B-D2-5-L361
| B-D2-5-P430 | 1 | IPE300 | S355J2+N | 8114 | 9.4 | 342.7 | 342.7 | [11 empty] | B-D2-5-P430
B-D2-5-B140 | ROLLED_BEAM | 1 |  |  | 3403 | 4.4 | 167.3 | 167.3 | [5 empty] | ROLLED_BEAM | Painting system 1 | RAL 7037 | 3403 | 310 | 305 | ROLLED_BEAM
| B-D2-5-L16 | 2 | PL10*61 | S355J2+N | 277 | 0.08 | 1.3 | 2.6 | [11 empty] | B-D2-5-L16
| B-D2-5-L318 | 1 | PL16*220 | S355J2+N | 300 | 0.15 | 8.3 | 8.3 | [11 empty] | B-D2-5-L318
| B-D2-5-L797 | 2 | PL16*191 | S355J2+N | 277 | 0.24 | 6.6 | 13.3 | [11 empty] | B-D2-5-L797
| B-D2-5-P422 | 1 | IPE300 | S355J2+N | 3387 | 3.93 | 143 | 143 | [11 empty] | B-D2-5-P422
B-D2-5-B141 | ROLLED_BEAM | 1 |  |  | 12737 | 19.82 | 909.8 | 909.8 | [5 empty] | ROLLED_BEAM | Painting system 1 | RAL 7037 | 12738 | 576 | 410 | ROLLED_BEAM
| B-D2-5-L131 | 1 | PL16*220 | S355J2+N | 400 | 0.2 | 11.1 | 11.1 | [11 empty] | B-D2-5-L131
| B-D2-5-L157 | 2 | PL10*76 | S355J2+N | 371 | 0.13 | 2.2 | 4.4 | [11 empty] | B-D2-5-L157
| B-D2-5-L194 | 1 | PL16*462 | S355J2+N | 842 | 0.66 | 39.2 | 39.2 | [11 empty] | B-D2-5-L194
| B-D2-5-L196 | 1 | PL20*180 | S355J2+N | 450 | 0.18 | 11.3 | 11.3 | [11 empty] | B-D2-5-L196
| B-D2-5-P300 | 1 | IPE400 | S355J2+N | 12722 | 18.66 | 843.9 | 843.9 | [11 empty] | B-D2-5-P300
B-D2-5-B142 | ROLLED_BEAM | 1 |  |  | 5020 | 3.98 | 116.7 | 116.7 | [5 empty] | ROLLED_BEAM | Painting system 1 | RAL 7037 | 5020 | 228 | 200 | ROLLED_BEAM
| B-D2-5-L279 | 2 | PL10*127 | S355J2+N | 181 | 0.09 | 1.5 | 3 | [11 empty] | B-D2-5-L279
| B-D2-5-L438 | 1 | PL10*95 | S355J2+N | 181 | 0.04 | 1.3 | 1.3 | [11 empty] | B-D2-5-L438
| B-D2-5-P389 | 1 | IPE200 | S235JR | 5020 | 3.86 | 112.3 | 112.3 | [11 empty] | B-D2-5-P389
B-D2-5-B143 | ROLLED_BEAM | 1 |  |  | 1949 | 1.9 | 63.3 | 63.3 | [5 empty] | ROLLED_BEAM | Painting system 1 | RAL 7037 | 1950 | 163 | 160 | ROLLED_BEAM
| B-D2-5-L10 | 1 | PL10*65 | S355J2+N | 132 | 0.02 | 0.7 | 0.7 | [11 empty] | B-D2-5-L10
| B-D2-5-L354 | 1 | PL8*148 | S355J2+N | 130 | 0.04 | 1.2 | 1.2 | [11 empty] | B-D2-5-L354
| B-D2-5-L355 | 1 | PL8*148 | S355J2+N | 130 | 0.04 | 1.2 | 1.2 | [11 empty] | B-D2-5-L355
| B-D2-5-L372 | 1 | PL10*80 | S355J2+N | 134 | 0.03 | 0.8 | 0.8 | [11 empty] | B-D2-5-L372
| B-D2-5-P438 | 1 | HEA160 | S235JR | 1950 | 1.77 | 59.3 | 59.3 | [11 empty] | B-D2-5-P438
B-D2-5-B144 | ROLLED_BEAM | 1 |  |  | 2537 | 2.38 | 79.8 | 79.8 | [5 empty] | ROLLED_BEAM | Painting system 1 | RAL 7037 | 2537 | 163 | 160 | ROLLED_BEAM
| B-D2-5-L322 | 2 | PL10*67 | S355J2+N | 132 | 0.04 | 0.7 | 1.4 | [11 empty] | B-D2-5-L322
| B-D2-5-L372 | 1 | PL10*80 | S355J2+N | 134 | 0.03 | 0.8 | 0.8 | [11 empty] | B-D2-5-L372
| B-D2-5-L382 | 1 | PL8*148 | S355J2+N | 75 | 0.03 | 0.7 | 0.7 | [11 empty] | B-D2-5-L382
| B-D2-5-P431 | 1 | HEA160 | S235JR | 2527 | 2.29 | 76.9 | 76.9 | [11 empty] | B-D2-5-P431
B-D2-5-B145 | ROLLED_BEAM | 1 |  |  | 2229 | 1.94 | 57.3 | 57.3 | [5 empty] | ROLLED_BEAM | Painting system 1 | RAL 7037 | 2230 | 200 | 138 | ROLLED_BEAM
| B-D2-5-L360 | 2 | PL10*77 | S355J2+N | 139 | 0.04 | 0.6 | 1.2 | [11 empty] | B-D2-5-L360
| B-D2-5-L362 | 4 | PL10*100 | S355J2+N | 58 | 0.06 | 0.4 | 1.7 | [11 empty] | B-D2-5-L362
| B-D2-5-L363 | 2 | PL10*138 | S355J2+N | 270 | 0.13 | 2.2 | 4.5 | [11 empty] | B-D2-5-L363
| B-D2-5-P448 | 1 | IPE200 | S235JR | 2230 | 1.71 | 49.9 | 49.9 | [11 empty] | B-D2-5-P448
B-D2-5-B146 | ROLLED_BEAM | 1 |  |  | 1782 | 1.48 | 43.5 | 43.5 | [5 empty] | ROLLED_BEAM | Painting system 1 | RAL 7037 | 1783 | 200 | 138 | ROLLED_BEAM
| B-D2-5-L297 | 3 | PL10*85 | S355J2+N | 181 | 0.11 | 1.2 | 3.6 | [11 empty] | B-D2-5-L297
| B-D2-5-P633 | 1 | IPE200 | S235JR | 1783 | 1.37 | 39.9 | 39.9 | [11 empty] | B-D2-5-P633
B-D2-5-B147 | ROLLED_BEAM | 1 |  |  | 1782 | 1.48 | 43.5 | 43.5 | [5 empty] | ROLLED_BEAM | Painting system 1 | RAL 7037 | 1783 | 200 | 138 | ROLLED_BEAM
| B-D2-5-L297 | 3 | PL10*85 | S355J2+N | 181 | 0.11 | 1.2 | 3.6 | [11 empty] | B-D2-5-L297
| B-D2-5-P632 | 1 | IPE200 | S235JR | 1783 | 1.37 | 39.9 | 39.9 | [11 empty] | B-D2-5-P632
B-D2-5-B148 | ROLLED_BEAM | 2 |  |  | 2864 | 4.4 | 64.1 | 128.2 | [5 empty] | ROLLED_BEAM | Painting system 1 | RAL 7037 | 2864 | 200 | 100 | ROLLED_BEAM
| B-D2-5-P414 | 1 | IPE200 | S235JR | 2864 | 4.4 | 64.1 | 128.2 | [11 empty] | B-D2-5-P414
B-D2-5-B149 | ROLLED_BEAM | 1 |  |  | 1829 | 1.17 | 29.7 | 29.7 | [5 empty] | ROLLED_BEAM | Painting system 1 | RAL 7037 | 1830 | 160 | 118 | ROLLED_BEAM
| B-D2-5-L381 | 1 | PL10*75 | S355J2+N | 143 | 0.03 | 0.8 | 0.8 | [11 empty] | B-D2-5-L381
| B-D2-5-P447 | 1 | IPE160 | S235JR | 1830 | 1.14 | 28.9 | 28.9 | [11 empty] | B-D2-5-P447
B-D2-5-B150 | ROLLED_BEAM | 3 |  |  | 1829 | 3.42 | 28.9 | 86.6 | [5 empty] | ROLLED_BEAM | Painting system 1 | RAL 7037 | 1830 | 160 | 82 | ROLLED_BEAM
| B-D2-5-P447 | 1 | IPE160 | S235JR | 1830 | 3.42 | 28.9 | 86.6 | [11 empty] | B-D2-5-P447
B-D2-5-B151 | ROLLED_BEAM | 1 |  |  | 1729 | 1.08 | 27.3 | 27.3 | [5 empty] | ROLLED_BEAM | Painting system 1 | RAL 7037 | 1730 | 160 | 82 | ROLLED_BEAM
| B-D2-5-P565 | 1 | IPE160 | S235JR | 1730 | 1.08 | 27.3 | 27.3 | [11 empty] | B-D2-5-P565
B-D2-5-B152 | ROLLED_BEAM | 4 |  |  | 1477 | 3.68 | 23.3 | 93.2 | [5 empty] | ROLLED_BEAM | Painting system 1 | RAL 7037 | 1478 | 160 | 82 | ROLLED_BEAM
| B-D2-5-P600 | 1 | IPE160 | S235JR | 1478 | 3.68 | 23.3 | 93.2 | [11 empty] | B-D2-5-P600
B-D2-5-B153 | ROLLED_BEAM | 2 |  |  | 3424 | 5.26 | 76.6 | 153.2 | [5 empty] | ROLLED_BEAM | Painting system 1 | RAL 7037 | 3425 | 200 | 100 | ROLLED_BEAM
| B-D2-5-P240 | 1 | IPE200 | S235JR | 3425 | 5.26 | 76.6 | 153.2 | [11 empty] | B-D2-5-P240
B-D2-5-B154 | ROLLED_BEAM | 1 |  |  | 1094 | 0.84 | 24.5 | 24.5 | [5 empty] | ROLLED_BEAM | Painting system 1 | RAL 7037 | 1095 | 200 | 100 | ROLLED_BEAM
| B-D2-5-P595 | 1 | IPE200 | S235JR | 1095 | 0.84 | 24.5 | 24.5 | [11 empty] | B-D2-5-P595
B-D2-5-B155 | ROLLED_BEAM | 1 |  |  | 1095 | 0.88 | 25.7 | 25.7 | [5 empty] | ROLLED_BEAM | Painting system 1 | RAL 7037 | 1095 | 200 | 138 | ROLLED_BEAM
| B-D2-5-L297 | 1 | PL10*85 | S355J2+N | 181 | 0.04 | 1.2 | 1.2 | [11 empty] | B-D2-5-L297
| B-D2-5-P595 | 1 | IPE200 | S235JR | 1095 | 0.84 | 24.5 | 24.5 | [11 empty] | B-D2-5-P595
B-D2-5-B156 | ROLLED_BEAM | 1 |  |  | 834 | 1.25 | 48.3 | 48.3 | [5 empty] | ROLLED_BEAM | Painting system 1 | RAL 7037 | 835 | 558 | 180 | ROLLED_BEAM
| B-D2-5-L16 | 2 | PL10*61 | S355J2+N | 277 | 0.08 | 1.3 | 2.6 | [11 empty] | B-D2-5-L16
| B-D2-5-L320 | 1 | PL16*180 | S355J2+N | 390 | 0.16 | 8.8 | 8.8 | [11 empty] | B-D2-5-L320
| B-D2-5-L376 | 1 | PL10*178 | S355J2+N | 284 | 0.07 | 2.3 | 2.3 | [11 empty] | B-D2-5-L376
| B-D2-5-P659 | 1 | IPE300 | S355J2+N | 819 | 0.95 | 34.6 | 34.6 | [11 empty] | B-D2-5-P659
B-D2-5-B157 | ROLLED_BEAM | 1 |  |  | 834 | 1.25 | 48.3 | 48.3 | [5 empty] | ROLLED_BEAM | Painting system 1 | RAL 7037 | 835 | 558 | 180 | ROLLED_BEAM
| B-D2-5-L16 | 2 | PL10*61 | S355J2+N | 277 | 0.08 | 1.3 | 2.6 | [11 empty] | B-D2-5-L16
| B-D2-5-L320 | 1 | PL16*180 | S355J2+N | 390 | 0.16 | 8.8 | 8.8 | [11 empty] | B-D2-5-L320
| B-D2-5-L376 | 1 | PL10*178 | S355J2+N | 284 | 0.07 | 2.3 | 2.3 | [11 empty] | B-D2-5-L376
| B-D2-5-P658 | 1 | IPE300 | S355J2+N | 819 | 0.95 | 34.6 | 34.6 | [11 empty] | B-D2-5-P658
B-D2-5-B158 | ROLLED_BEAM | 1 |  |  | 4407 | 3.56 | 104.3 | 104.3 | [5 empty] | ROLLED_BEAM | Painting system 1 | RAL 7037 | 4407 | 200 | 180 | ROLLED_BEAM
| B-D2-5-L56 | 3 | PL10*37 | S355J2+N | 181 | 0.05 | 0.5 | 1.6 | [11 empty] | B-D2-5-L56
| B-D2-5-L279 | 1 | PL10*127 | S355J2+N | 181 | 0.04 | 1.5 | 1.5 | [11 empty] | B-D2-5-L279
| B-D2-5-L297 | 1 | PL10*85 | S355J2+N | 181 | 0.04 | 1.2 | 1.2 | [11 empty] | B-D2-5-L297
| B-D2-5-L729 | 1 | PL10*45 | S355J2+N | 295 | 0.03 | 1 | 1 | [11 empty] | B-D2-5-L729
| B-D2-5-L775 | 1 | PL10*37 | S355J2+N | 136 | 0.01 | 0.4 | 0.4 | [11 empty] | B-D2-5-L775
| B-D2-5-P178 | 1 | IPE200 | S235JR | 4407 | 3.38 | 98.6 | 98.6 | [11 empty] | B-D2-5-P178
B-D2-5-B159 | ROLLED_BEAM | 1 |  |  | 1115 | 0.74 | 18.9 | 18.9 | [5 empty] | ROLLED_BEAM | Painting system 1 | RAL 7037 | 1116 | 160 | 102 | ROLLED_BEAM
| B-D2-5-L708 | 2 | PL10*49 | S355J2+N | 143 | 0.04 | 0.5 | 1.1 | [11 empty] | B-D2-5-L708
| B-D2-5-L719 | 1 | PL8*39 | S355J2+N | 100 | 0.01 | 0.2 | 0.2 | [11 empty] | B-D2-5-L719
| B-D2-5-P446 | 1 | IPE160 | S235JR | 1116 | 0.7 | 17.6 | 17.6 | [11 empty] | B-D2-5-P446
B-D2-5-B160 | ROLLED_BEAM | 1 |  |  | 9947 | 11.86 | 431.9 | 431.9 | [5 empty] | ROLLED_BEAM | Painting system 1 | RAL 7037 | 9947 | 300 | 230 | ROLLED_BEAM
| B-D2-5-L16 | 4 | PL10*61 | S355J2+N | 277 | 0.16 | 1.3 | 5.3 | [11 empty] | B-D2-5-L16
| B-D2-5-L361 | 2 | PL10*40 | S355J2+N | 130 | 0.03 | 0.4 | 0.8 | [11 empty] | B-D2-5-L361
| B-D2-5-L377 | 1 | PL12*192 | S355J2+N | 284 | 0.12 | 5.1 | 5.1 | [11 empty] | B-D2-5-L377
| B-D2-5-L378 | 1 | PL10*70 | S355J2+N | 277 | 0.05 | 1.5 | 1.5 | [11 empty] | B-D2-5-L378
| B-D2-5-P429 | 1 | IPE300 | S355J2+N | 9926 | 11.5 | 419.2 | 419.2 | [11 empty] | B-D2-5-P429
B-D2-5-B161 | ROLLED_BEAM | 1 |  |  | 1071 | 0.93 | 27.8 | 27.8 | [5 empty] | ROLLED_BEAM | Painting system 1 | RAL 7037 | 1071 | 305 | 170 | ROLLED_BEAM
| B-D2-5-L757 | 1 | PL10*160 | S355J2+N | 210 | 0.07 | 2.6 | 2.6 | [11 empty] | B-D2-5-L757
| B-D2-5-L758 | 1 | PL10*105 | S355J2+N | 170 | 0.04 | 1.4 | 1.4 | [11 empty] | B-D2-5-L758
| B-D2-5-P572 | 1 | IPE200 | S235JR | 1061 | 0.82 | 23.7 | 23.7 | [11 empty] | B-D2-5-P572
B-D2-5-B162 | ROLLED_BEAM | 1 |  |  | 1164 | 0.93 | 27.1 | 27.1 | [5 empty] | ROLLED_BEAM | Painting system 1 | RAL 7037 | 1164 | 200 | 100 | ROLLED_BEAM
| B-D2-5-L56 | 2 | PL10*37 | S355J2+N | 181 | 0.04 | 0.5 | 1 | [11 empty] | B-D2-5-L56
| B-D2-5-P563 | 1 | IPE200 | S235JR | 1164 | 0.89 | 26.1 | 26.1 | [11 empty] | B-D2-5-P563
B-D2-5-B163 | ROLLED_BEAM | 1 |  |  | 1164 | 0.93 | 27.1 | 27.1 | [5 empty] | ROLLED_BEAM | Painting system 1 | RAL 7037 | 1164 | 200 | 100 | ROLLED_BEAM
| B-D2-5-L56 | 2 | PL10*37 | S355J2+N | 181 | 0.04 | 0.5 | 1 | [11 empty] | B-D2-5-L56
| B-D2-5-P562 | 1 | IPE200 | S235JR | 1164 | 0.89 | 26.1 | 26.1 | [11 empty] | B-D2-5-P562
B-D2-5-B164 | ROLLED_BEAM | 1 |  |  | 6367 | 8.26 | 296.1 | 296.1 | [5 empty] | ROLLED_BEAM | Painting system 1 | RAL 7037 | 6367 | 830 | 220 | ROLLED_BEAM
| B-D2-5-L293 | 1 | PL12*140 | S355J2+N | 220 | 0.07 | 2.9 | 2.9 | [11 empty] | B-D2-5-L293
| B-D2-5-L296 | 5 | PL10*85 | S355J2+N | 277 | 0.27 | 1.8 | 9.2 | [11 empty] | B-D2-5-L296
| B-D2-5-P416 | 1 | IPE300 | S355J2+N | 6295 | 7.3 | 265.8 | 265.8 | [11 empty] | B-D2-5-P416
| B-D2-5-P518 | 1 | IPE200 | S235JR | 812 | 0.62 | 18.2 | 18.2 | [11 empty] | B-D2-5-P518
B-D2-5-B165 | ROLLED_BEAM | 1 |  |  | 1664 | 1.32 | 38.8 | 38.8 | [5 empty] | ROLLED_BEAM | Painting system 1 | RAL 7037 | 1664 | 200 | 180 | ROLLED_BEAM
| B-D2-5-L279 | 1 | PL10*127 | S355J2+N | 181 | 0.04 | 1.5 | 1.5 | [11 empty] | B-D2-5-L279
| B-D2-5-P545 | 1 | IPE200 | S235JR | 1664 | 1.28 | 37.2 | 37.2 | [11 empty] | B-D2-5-P545
B-D2-5-B166 | ROLLED_BEAM | 1 |  |  | 2560 | 2.01 | 58.8 | 58.8 | [5 empty] | ROLLED_BEAM | Painting system 1 | RAL 7037 | 2560 | 200 | 180 | ROLLED_BEAM
| B-D2-5-L279 | 1 | PL10*127 | S355J2+N | 181 | 0.04 | 1.5 | 1.5 | [11 empty] | B-D2-5-L279
| B-D2-5-P189 | 1 | IPE200 | S235JR | 2560 | 1.97 | 57.3 | 57.3 | [11 empty] | B-D2-5-P189
B-D2-5-B167 | ROLLED_BEAM | 1 |  |  | 3315 | 2.55 | 74.2 | 74.2 | [5 empty] | ROLLED_BEAM | Painting system 1 | RAL 7037 | 3315 | 200 | 100 | ROLLED_BEAM
| B-D2-5-P596 | 1 | IPE200 | S235JR | 3315 | 2.55 | 74.2 | 74.2 | [11 empty] | B-D2-5-P596
B-D2-5-B168 | ROLLED_BEAM | 1 |  |  | 1514 | 0.94 | 23.9 | 23.9 | [5 empty] | ROLLED_BEAM | Painting system 1 | RAL 7037 | 1515 | 160 | 82 | ROLLED_BEAM
| B-D2-5-P432 | 1 | IPE160 | S235JR | 1515 | 0.94 | 23.9 | 23.9 | [11 empty] | B-D2-5-P432
B-D2-5-B169 | ROLLED_BEAM | 8 |  |  | 1889 | 9.42 | 29.8 | 238.5 | [5 empty] | ROLLED_BEAM | Painting system 1 | RAL 7037 | 1890 | 160 | 82 | ROLLED_BEAM
| B-D2-5-P439 | 1 | IPE160 | S235JR | 1890 | 9.42 | 29.8 | 238.5 | [11 empty] | B-D2-5-P439
B-D2-5-B170 | ROLLED_BEAM | 1 |  |  | 2736 | 2.14 | 62.5 | 62.5 | [5 empty] | ROLLED_BEAM | Painting system 1 | RAL 7037 | 2737 | 200 | 124 | ROLLED_BEAM
| B-D2-5-L391 | 1 | PL10*90 | S355J2+N | 181 | 0.04 | 1.3 | 1.3 | [11 empty] | B-D2-5-L391
| B-D2-5-P255 | 1 | IPE200 | S235JR | 2737 | 2.1 | 61.2 | 61.2 | [11 empty] | B-D2-5-P255
B-D2-5-B171 | ROLLED_BEAM | 1 |  |  | 2637 | 2.19 | 63.8 | 63.8 | [5 empty] | ROLLED_BEAM | Painting system 1 | RAL 7037 | 2638 | 243 | 200 | ROLLED_BEAM
| B-D2-5-P235 | 1 | IPE200 | S235JR | 216 | 0.17 | 4.8 | 4.8 | [11 empty] | B-D2-5-P235
| B-D2-5-P262 | 1 | IPE200 | S235JR | 2638 | 2.03 | 59 | 59 | [11 empty] | B-D2-5-P262
B-D2-5-B172 | ROLLED_BEAM | 4 |  |  | 1396 | 4.29 | 31.2 | 124.9 | [5 empty] | ROLLED_BEAM | Painting system 1 | RAL 7037 | 1396 | 200 | 100 | ROLLED_BEAM
| B-D2-5-P506 | 1 | IPE200 | S235JR | 1396 | 4.29 | 31.2 | 124.9 | [11 empty] | B-D2-5-P506
B-D2-5-B173 | ROLLED_BEAM | 1 |  |  | 1198 | 0.96 | 28.2 | 28.2 | [5 empty] | ROLLED_BEAM | Painting system 1 | RAL 7037 | 1199 | 200 | 128 | ROLLED_BEAM
| B-D2-5-L401 | 1 | PL10*123 | S355J2+N | 184 | 0.05 | 1.6 | 1.6 | [11 empty] | B-D2-5-L401
| B-D2-5-P241 | 1 | IPE200 | S235JR | 1189 | 0.91 | 26.6 | 26.6 | [11 empty] | B-D2-5-P241
B-D2-5-B174 | ROLLED_BEAM | 1 |  |  | 1697 | 1.39 | 40.8 | 40.8 | [5 empty] | ROLLED_BEAM | Painting system 1 | RAL 7037 | 1698 | 200 | 193 | ROLLED_BEAM
| B-D2-5-L400 | 1 | PL10*95 | S355J2+N | 181 | 0.04 | 1.3 | 1.3 | [11 empty] | B-D2-5-L400
| B-D2-5-L402 | 1 | PL10*93 | S355J2+N | 311 | 0.05 | 1.5 | 1.5 | [11 empty] | B-D2-5-L402
| B-D2-5-P242 | 1 | IPE200 | S235JR | 1698 | 1.3 | 38 | 38 | [11 empty] | B-D2-5-P242
B-D2-5-B175 | ROLLED_BEAM | 1 |  |  | 4192 | 3.99 | 126.4 | 126.4 | [5 empty] | ROLLED_BEAM | Painting system 1 | RAL 7037 | 4192 | 280 | 220 | ROLLED_BEAM
| B-D2-5-L280 | 2 | PL10*85 | S355J2+N | 200 | 0.08 | 1.3 | 2.7 | [11 empty] | B-D2-5-L280
| B-D2-5-L281 | 1 | PL10*95 | S355J2+N | 200 | 0.04 | 1.5 | 1.5 | [11 empty] | B-D2-5-L281
| B-D2-5-L285 | 1 | PL10*180 | S355J2+N | 204 | 0.08 | 2.9 | 2.9 | [11 empty] | B-D2-5-L285
| B-D2-5-L286 | 1 | PL10*51 | S355J2+N | 200 | 0.03 | 0.8 | 0.8 | [11 empty] | B-D2-5-L286
| B-D2-5-L315 | 2 | PL10*42 | S355J2+N | 200 | 0.04 | 0.7 | 1.3 | [11 empty] | B-D2-5-L315
| B-D2-5-L328 | 1 | PL16*132 | S355J2+N | 200 | 0.05 | 2.7 | 2.7 | [11 empty] | B-D2-5-L328
| B-D2-5-L336 | 1 | PL10*132 | S355J2+N | 200 | 0.05 | 1.7 | 1.7 | [11 empty] | B-D2-5-L336
| B-D2-5-L340 | 1 | PL16*142 | S355J2+N | 200 | 0.06 | 3.1 | 3.1 | [11 empty] | B-D2-5-L340
| B-D2-5-P288 | 1 | IPE220 | S355J2+N | 4192 | 3.55 | 109.9 | 109.9 | [11 empty] | B-D2-5-P288
B-D2-5-B176 | ROLLED_BEAM | 1 |  |  | 4987 | 4.56 | 137 | 137 | [5 empty] | ROLLED_BEAM | Painting system 1 | RAL 7037 | 4987 | 1200 | 205 | ROLLED_BEAM
| B-D2-5-L55 | 1 | PL16*290 | S355J2+N | 160 | 0.11 | 5.8 | 5.8 | [11 empty] | B-D2-5-L55
| B-D2-5-L56 | 3 | PL10*37 | S355J2+N | 181 | 0.05 | 0.5 | 1.6 | [11 empty] | B-D2-5-L56
| B-D2-5-L58 | 2 | PL10*140 | S355J2+N | 210 | 0.13 | 2.3 | 4.6 | [11 empty] | B-D2-5-L58
| B-D2-5-L229 | 1 | PL10*80 | S355J2+N | 100 | 0.02 | 0.6 | 0.6 | [11 empty] | B-D2-5-L229
| B-D2-5-P269 | 1 | CFRHS100X100X4 | S355J2H | 974 | 0.38 | 11.4 | 11.4 | [11 empty] | B-D2-5-P269
| B-D2-5-P272 | 1 | IPE200 | S235JR | 4937 | 3.79 | 110.5 | 110.5 | [11 empty] | B-D2-5-P272
| B-D2-5-P640 | 1 | IPE200 | S235JR | 112 | 0.09 | 2.5 | 2.5 | [11 empty] | B-D2-5-P640
B-D2-5-B177 | ROLLED_BEAM | 1 |  |  | 2715 | 2.12 | 62 | 62 | [5 empty] | ROLLED_BEAM | Painting system 1 | RAL 7037 | 2716 | 200 | 124 | ROLLED_BEAM
| B-D2-5-L391 | 1 | PL10*90 | S355J2+N | 181 | 0.04 | 1.3 | 1.3 | [11 empty] | B-D2-5-L391
| B-D2-5-P263 | 1 | IPE200 | S235JR | 2716 | 2.09 | 60.8 | 60.8 | [11 empty] | B-D2-5-P263
B-D2-5-B178 | ROLLED_BEAM | 3 |  |  | 1220 | 2.81 | 27.3 | 81.9 | [5 empty] | ROLLED_BEAM | Painting system 1 | RAL 7037 | 1221 | 200 | 100 | ROLLED_BEAM
| B-D2-5-P507 | 1 | IPE200 | S235JR | 1221 | 2.81 | 27.3 | 81.9 | [11 empty] | B-D2-5-P507
B-D2-5-B179 | ROLLED_BEAM | 1 |  |  | 1093 | 0.89 | 26.3 | 26.3 | [5 empty] | ROLLED_BEAM | Painting system 1 | RAL 7037 | 1094 | 200 | 140 | ROLLED_BEAM
| B-D2-5-L405 | 1 | PL10*140 | S355J2+N | 188 | 0.06 | 2.1 | 2.1 | [11 empty] | B-D2-5-L405
| B-D2-5-P265 | 1 | IPE200 | S235JR | 1084 | 0.83 | 24.2 | 24.2 | [11 empty] | B-D2-5-P265
B-D2-5-B180 | ROLLED_BEAM | 1 |  |  | 3771 | 3.05 | 89.5 | 89.5 | [5 empty] | ROLLED_BEAM | Painting system 1 | RAL 7037 | 3772 | 218 | 200 | ROLLED_BEAM
| B-D2-5-L279 | 1 | PL10*127 | S355J2+N | 181 | 0.04 | 1.5 | 1.5 | [11 empty] | B-D2-5-L279
| B-D2-5-L297 | 3 | PL10*85 | S355J2+N | 181 | 0.11 | 1.2 | 3.6 | [11 empty] | B-D2-5-L297
| B-D2-5-P492 | 1 | IPE200 | S235JR | 3772 | 2.9 | 84.4 | 84.4 | [11 empty] | B-D2-5-P492
B-D2-5-B181 | ROLLED_BEAM | 1 |  |  | 2616 | 3.36 | 127.2 | 127.2 | [5 empty] | ROLLED_BEAM | Painting system 1 | RAL 7037 | 2616 | 245 | 200 | ROLLED_BEAM
| B-D2-5-L276 | 4 | PL10*87 | S355J2+N | 168 | 0.13 | 1.1 | 4.5 | [11 empty] | B-D2-5-L276
| B-D2-5-L277 | 2 | PL16*190 | S355J2+N | 200 | 0.18 | 4.7 | 9.5 | [11 empty] | B-D2-5-L277
| B-D2-5-L776 | 2 | PL10*191 | S355J2+N | 169 | 0.12 | 2 | 4 | [11 empty] | B-D2-5-L776
| B-D2-5-P364 | 1 | HEA200 | S235JR | 2584 | 2.94 | 109.2 | 109.2 | [11 empty] | B-D2-5-P364
B-D2-5-B182 | ROLLED_BEAM | 4 |  |  | 3880 | 11.92 | 86.8 | 347.2 | [5 empty] | ROLLED_BEAM | Painting system 1 | RAL 7037 | 3880 | 200 | 100 | ROLLED_BEAM
| B-D2-5-P187 | 1 | IPE200 | S235JR | 3880 | 11.92 | 86.8 | 347.2 | [11 empty] | B-D2-5-P187
B-D2-5-B183 | ROLLED_BEAM | 1 |  |  | 2963 | 2.5 | 73.4 | 73.4 | [5 empty] | ROLLED_BEAM | Painting system 1 | RAL 7037 | 2964 | 260 | 200 | ROLLED_BEAM
| B-D2-5-L56 | 1 | PL10*37 | S355J2+N | 181 | 0.02 | 0.5 | 0.5 | [11 empty] | B-D2-5-L56
| B-D2-5-L279 | 4 | PL10*127 | S355J2+N | 181 | 0.18 | 1.5 | 6.1 | [11 empty] | B-D2-5-L279
| B-D2-5-L773 | 1 | PL6*50 | S355J2+N | 105 | 0.01 | 0.2 | 0.2 | [11 empty] | B-D2-5-L773
| B-D2-5-L774 | 1 | PL6*50 | S355J2+N | 105 | 0.01 | 0.2 | 0.2 | [11 empty] | B-D2-5-L774
| B-D2-5-P505 | 1 | IPE200 | S235JR | 2964 | 2.28 | 66.3 | 66.3 | [11 empty] | B-D2-5-P505
B-D2-5-B184 | ROLLED_BEAM | 1 |  |  | 2921 | 2.45 | 72.1 | 72.1 | [5 empty] | ROLLED_BEAM | Painting system 1 | RAL 7037 | 2922 | 260 | 200 | ROLLED_BEAM
| B-D2-5-L56 | 1 | PL10*37 | S355J2+N | 181 | 0.02 | 0.5 | 0.5 | [11 empty] | B-D2-5-L56
| B-D2-5-L279 | 3 | PL10*127 | S355J2+N | 181 | 0.13 | 1.5 | 4.6 | [11 empty] | B-D2-5-L279
| B-D2-5-L297 | 1 | PL10*85 | S355J2+N | 181 | 0.04 | 1.2 | 1.2 | [11 empty] | B-D2-5-L297
| B-D2-5-L772 | 1 | PL6*50 | S355J2+N | 105 | 0.01 | 0.2 | 0.2 | [11 empty] | B-D2-5-L772
| B-D2-5-L773 | 1 | PL6*50 | S355J2+N | 105 | 0.01 | 0.2 | 0.2 | [11 empty] | B-D2-5-L773
| B-D2-5-P510 | 1 | IPE200 | S235JR | 2922 | 2.24 | 65.4 | 65.4 | [11 empty] | B-D2-5-P510
B-D2-5-B185 | ROLLED_BEAM | 1 |  |  | 4665 | 3.94 | 116.5 | 116.5 | [5 empty] | ROLLED_BEAM | Painting system 1 | RAL 7037 | 4665 | 200 | 186 | ROLLED_BEAM
| B-D2-5-L297 | 8 | PL10*85 | S355J2+N | 181 | 0.29 | 1.2 | 9.6 | [11 empty] | B-D2-5-L297
| B-D2-5-L391 | 2 | PL10*90 | S355J2+N | 181 | 0.08 | 1.3 | 2.5 | [11 empty] | B-D2-5-L391
| B-D2-5-P286 | 1 | IPE200 | S235JR | 4665 | 3.58 | 104.4 | 104.4 | [11 empty] | B-D2-5-P286
B-D2-5-B186 | ROLLED_BEAM | 1 |  |  | 4452 | 6.5 | 278.3 | 278.3 | [5 empty] | ROLLED_BEAM | Painting system 1 | RAL 7037 | 4453 | 370 | 324 | ROLLED_BEAM
| B-D2-5-L21 | 1 | PL16*220 | S355J2+N | 360 | 0.18 | 9.9 | 9.9 | [11 empty] | B-D2-5-L21
| B-D2-5-L182 | 2 | PL10*71 | S355J2+N | 333 | 0.11 | 1.8 | 3.7 | [11 empty] | B-D2-5-L182
| B-D2-5-L273 | 1 | PL16*212 | S355J2+N | 579 | 0.21 | 11.5 | 11.5 | [11 empty] | B-D2-5-L273
| B-D2-5-P19 | 1 | IPE360 | S355J2+N | 4437 | 6 | 253.2 | 253.2 | [11 empty] | B-D2-5-P19
B-D2-5-B187 | ROLLED_BEAM | 1 |  |  | 5024 | 6.81 | 260.8 | 260.8 | [5 empty] | ROLLED_BEAM | Painting system 1 | RAL 7037 | 5024 | 620 | 273 | ROLLED_BEAM
| B-D2-5-L16 | 2 | PL10*61 | S355J2+N | 277 | 0.08 | 1.3 | 2.6 | [11 empty] | B-D2-5-L16
| B-D2-5-L20 | 1 | PL16*220 | S355J2+N | 300 | 0.15 | 8.3 | 8.3 | [11 empty] | B-D2-5-L20
| B-D2-5-L233 | 4 | PL16*175 | S355J2+N | 277 | 0.44 | 6.1 | 24.2 | [11 empty] | B-D2-5-L233
| B-D2-5-L258 | 1 | PL20*276.6 | S355J2+N | 200 | 0.13 | 8.7 | 8.7 | [11 empty] | B-D2-5-L258
| B-D2-5-L339 | 1 | PL10*110 | S355J2+N | 180 | 0.05 | 1.6 | 1.6 | [11 empty] | B-D2-5-L339
| B-D2-5-L681 | 2 | PL6*61 | S355J2+N | 277 | 0.07 | 0.8 | 1.5 | [11 empty] | B-D2-5-L681
| B-D2-5-P17 | 1 | IPE300 | S355J2+N | 4998 | 5.79 | 211.1 | 211.1 | [11 empty] | B-D2-5-P17
| B-D2-5-P290 | 1 | CFRHS80X80X4 | S355J2H | 300 | 0.09 | 2.8 | 2.8 | [11 empty] | B-D2-5-P290
B-D2-5-B188 | ROLLED_BEAM | 1 |  |  | 5381 | 4.45 | 131 | 131 | [5 empty] | ROLLED_BEAM | Painting system 1 | RAL 7037 | 5381 | 200 | 194 | ROLLED_BEAM
| B-D2-5-L56 | 2 | PL10*37 | S355J2+N | 181 | 0.04 | 0.5 | 1 | [11 empty] | B-D2-5-L56
| B-D2-5-L297 | 4 | PL10*85 | S355J2+N | 181 | 0.14 | 1.2 | 4.8 | [11 empty] | B-D2-5-L297
| B-D2-5-L391 | 1 | PL10*90 | S355J2+N | 181 | 0.04 | 1.3 | 1.3 | [11 empty] | B-D2-5-L391
| B-D2-5-L405 | 1 | PL10*140 | S355J2+N | 188 | 0.06 | 2.1 | 2.1 | [11 empty] | B-D2-5-L405
| B-D2-5-L410 | 1 | PL10*136 | S355J2+N | 181 | 0.05 | 1.7 | 1.7 | [11 empty] | B-D2-5-L410
| B-D2-5-P287 | 1 | IPE200 | S235JR | 5371 | 4.13 | 120.2 | 120.2 | [11 empty] | B-D2-5-P287
B-D2-5-B189 | ROLLED_BEAM | 1 |  |  | 480 | 0.37 | 10.7 | 10.7 | [5 empty] | ROLLED_BEAM | Painting system 1 | RAL 7037 | 480 | 200 | 100 | ROLLED_BEAM
| B-D2-5-P682 | 1 | IPE200 | S235JR | 480 | 0.37 | 10.7 | 10.7 | [11 empty] | B-D2-5-P682
B-D2-5-B190 | ROLLED_BEAM | 2 |  |  | 845 | 0.8 | 8.8 | 17.5 | [5 empty] | ROLLED_BEAM | Painting system 1 | RAL 7037 | 845 | 120 | 64 | ROLLED_BEAM
| B-D2-5-P676 | 1 | IPE120 | S235JR | 845 | 0.8 | 8.8 | 17.5 | [11 empty] | B-D2-5-P676
B-D2-5-B191 | ROLLED_BEAM | 1 |  |  | 945 | 0.45 | 9.8 | 9.8 | [5 empty] | ROLLED_BEAM | Painting system 1 | RAL 7037 | 945 | 120 | 64 | ROLLED_BEAM
| B-D2-5-P675 | 1 | IPE120 | S235JR | 945 | 0.45 | 9.8 | 9.8 | [11 empty] | B-D2-5-P675
B-D2-5-B192 | ROLLED_BEAM | 1 |  |  | 1829 | 1.15 | 28.9 | 28.9 | [5 empty] | ROLLED_BEAM | Painting system 1 | RAL 7037 | 1830 | 160 | 102 | ROLLED_BEAM
| B-D2-5-L788 | 1 | PL6*20 | S355J2+N | 50 | 0 | 0 | 0 | [11 empty] | B-D2-5-L788
| B-D2-5-L789 | 1 | PL6*20 | S355J2+N | 50 | 0 | 0 | 0 | [11 empty] | B-D2-5-L789
| B-D2-5-P433 | 1 | IPE160 | S235JR | 1830 | 1.14 | 28.9 | 28.9 | [11 empty] | B-D2-5-P433
B-D2-5-B193 | ROLLED_BEAM | 2 |  |  | 1592 | 2.45 | 35.6 | 71.3 | [5 empty] | ROLLED_BEAM | Painting system 1 | RAL 7037 | 1592 | 200 | 100 | ROLLED_BEAM
| B-D2-5-P509 | 1 | IPE200 | S235JR | 1592 | 2.45 | 35.6 | 71.3 | [11 empty] | B-D2-5-P509
B-D2-5-B194 | ROLLED_BEAM | 1 |  |  | 1136 | 0.87 | 25.4 | 25.4 | [5 empty] | ROLLED_BEAM | Painting system 1 | RAL 7037 | 1136 | 200 | 100 | ROLLED_BEAM
| B-D2-5-P511 | 1 | IPE200 | S235JR | 1136 | 0.87 | 25.4 | 25.4 | [11 empty] | B-D2-5-P511
B-D2-5-B195 | ROLLED_BEAM | 1 |  |  | 8241 | 6.56 | 198.6 | 198.6 | [5 empty] | ROLLED_BEAM | Painting system 1 | RAL 7037 | 8242 | 240 | 144 | ROLLED_BEAM
| B-D2-5-L56 | 2 | PL10*37 | S355J2+N | 181 | 0.04 | 0.5 | 1 | [11 empty] | B-D2-5-L56
| B-D2-5-L297 | 1 | PL10*85 | S355J2+N | 181 | 0.04 | 1.2 | 1.2 | [11 empty] | B-D2-5-L297
| B-D2-5-L364 | 2 | PL10*75 | S355J2+N | 181 | 0.06 | 1.1 | 2.1 | [11 empty] | B-D2-5-L364
| B-D2-5-L453 | 1 | PL40*112 | S355J2+N | 280 | 0.09 | 9.8 | 9.8 | [11 empty] | B-D2-5-L453
| B-D2-5-P479 | 1 | IPE200 | S235JR | 8242 | 6.33 | 184.4 | 184.4 | [11 empty] | B-D2-5-P479
B-D2-5-B196 | ROLLED_BEAM | 1 |  |  | 3364 | 2.58 | 75.3 | 75.3 | [5 empty] | ROLLED_BEAM | Painting system 1 | RAL 7037 | 3364 | 200 | 100 | ROLLED_BEAM
| B-D2-5-P266 | 1 | IPE200 | S235JR | 3364 | 2.58 | 75.3 | 75.3 | [11 empty] | B-D2-5-P266
B-D2-5-B197 | ROLLED_BEAM | 1 |  |  | 3455 | 4.64 | 176.4 | 176.4 | [5 empty] | ROLLED_BEAM | Painting system 1 | RAL 7037 | 3455 | 306 | 265 | ROLLED_BEAM
| B-D2-5-L145 | 1 | PL10*85 | S355J2+N | 168 | 0.03 | 1.1 | 1.1 | [11 empty] | B-D2-5-L145
| B-D2-5-L276 | 4 | PL10*87 | S355J2+N | 168 | 0.13 | 1.1 | 4.5 | [11 empty] | B-D2-5-L276
| B-D2-5-L277 | 2 | PL16*190 | S355J2+N | 200 | 0.18 | 4.7 | 9.5 | [11 empty] | B-D2-5-L277
| B-D2-5-L278 | 2 | PL10*96 | S355J2+N | 168 | 0.07 | 1.2 | 2.5 | [11 empty] | B-D2-5-L278
| B-D2-5-L287 | 1 | PL10*180 | S355J2+N | 192 | 0.08 | 2.7 | 2.7 | [11 empty] | B-D2-5-L287
| B-D2-5-L338 | 1 | PL16*240 | S355J2+N | 240 | 0.13 | 7.2 | 7.2 | [11 empty] | B-D2-5-L338
| B-D2-5-L776 | 2 | PL10*191 | S355J2+N | 169 | 0.12 | 2 | 4 | [11 empty] | B-D2-5-L776
| B-D2-5-P22 | 1 | HEA200 | S235JR | 3395 | 3.86 | 143.5 | 143.5 | [11 empty] | B-D2-5-P22
| B-D2-5-P354 | 1 | CFRHS120X120X4 | S355J2H | 100 | 0.05 | 1.4 | 1.4 | [11 empty] | B-D2-5-P354
B-D2-5-B198 | ROLLED_BEAM | 1 |  |  | 3390 | 4.54 | 172.7 | 172.7 | [5 empty] | ROLLED_BEAM | Painting system 1 | RAL 7037 | 3390 | 306 | 265 | ROLLED_BEAM
| B-D2-5-L276 | 6 | PL10*87 | S355J2+N | 168 | 0.2 | 1.1 | 6.8 | [11 empty] | B-D2-5-L276
| B-D2-5-L277 | 2 | PL16*190 | S355J2+N | 200 | 0.18 | 4.7 | 9.5 | [11 empty] | B-D2-5-L277
| B-D2-5-L278 | 2 | PL10*96 | S355J2+N | 168 | 0.07 | 1.2 | 2.5 | [11 empty] | B-D2-5-L278
| B-D2-5-L338 | 1 | PL16*240 | S355J2+N | 240 | 0.13 | 7.2 | 7.2 | [11 empty] | B-D2-5-L338
| B-D2-5-L397 | 1 | PL10*170 | S355J2+N | 192 | 0.07 | 2.6 | 2.6 | [11 empty] | B-D2-5-L397
| B-D2-5-L776 | 1 | PL10*191 | S355J2+N | 169 | 0.06 | 2 | 2 | [11 empty] | B-D2-5-L776
| B-D2-5-P23 | 1 | HEA200 | S235JR | 3330 | 3.78 | 140.7 | 140.7 | [11 empty] | B-D2-5-P23
| B-D2-5-P354 | 1 | CFRHS120X120X4 | S355J2H | 100 | 0.05 | 1.4 | 1.4 | [11 empty] | B-D2-5-P354
B-D2-5-B199 | ROLLED_BEAM | 1 |  |  | 6637 | 8.66 | 347 | 347 | [5 empty] | ROLLED_BEAM | Painting system 1 | RAL 7037 | 6637 | 232 | 210 | ROLLED_BEAM
| B-D2-5-L288 | 1 | PL10*140 | S355J2+N | 198 | 0.06 | 2.2 | 2.2 | [11 empty] | B-D2-5-L288
| B-D2-5-L289 | 1 | PL10*180 | S355J2+N | 198 | 0.08 | 2.8 | 2.8 | [11 empty] | B-D2-5-L289
| B-D2-5-L290 | 1 | PL12*192 | S355J2+N | 194 | 0.08 | 3.5 | 3.5 | [11 empty] | B-D2-5-L290
| B-D2-5-L291 | 1 | PL10*106 | S355J2+N | 186 | 0.04 | 1.5 | 1.5 | [11 empty] | B-D2-5-L291
| B-D2-5-L294 | 2 | PL10*97 | S355J2+N | 186 | 0.08 | 1.4 | 2.8 | [11 empty] | B-D2-5-L294
| B-D2-5-P135 | 1 | HEA220 | S355J2+N | 6617 | 8.3 | 334.2 | 334.2 | [11 empty] | B-D2-5-P135
B-D2-5-B200 | ROLLED_BEAM | 1 |  |  | 1231 | 0.92 | 30.1 | 30.1 | [5 empty] | ROLLED_BEAM | Painting system 1 | RAL 7037 | 1231 | 200 | 171 | ROLLED_BEAM
| B-D2-5-L462 | 1 | PL12*90 | S355J2+N | 178 | 0.04 | 1.5 | 1.5 | [11 empty] | B-D2-5-L462
| B-D2-5-L463 | 1 | PL10*75 | S355J2+N | 100 | 0.02 | 0.6 | 0.6 | [11 empty] | B-D2-5-L463
| B-D2-5-P590 | 1 | UPE200 | S235JR | 1231 | 0.86 | 28 | 28 | [11 empty] | B-D2-5-P590
B-D2-5-B201 | ROLLED_BEAM | 1 |  |  | 1163 | 0.81 | 20.8 | 20.8 | [5 empty] | ROLLED_BEAM | Painting system 1 | RAL 7037 | 1164 | 260 | 200 | ROLLED_BEAM
| B-D2-5-L554 | 1 | PL10*100 | S355J2+N | 200 | 0.05 | 1.6 | 1.6 | [11 empty] | B-D2-5-L554
| B-D2-5-L556 | 2 | PL6*40 | S355J2+N | 120 | 0.02 | 0.2 | 0.4 | [11 empty] | B-D2-5-L556
| B-D2-5-P587 | 1 | IPE160 | S235JR | 1164 | 0.72 | 18.4 | 18.4 | [11 empty] | B-D2-5-P587
| B-D2-5-P674 | 1 | CFRHS50X50X4 | S355J2H | 90 | 0.02 | 0.5 | 0.5 | [11 empty] | B-D2-5-P674
B-D2-5-B202 | ROLLED_BEAM | 1 |  |  | 1163 | 0.81 | 20.8 | 20.8 | [5 empty] | ROLLED_BEAM | Painting system 1 | RAL 7037 | 1164 | 260 | 200 | ROLLED_BEAM
| B-D2-5-L554 | 1 | PL10*100 | S355J2+N | 200 | 0.05 | 1.6 | 1.6 | [11 empty] | B-D2-5-L554
| B-D2-5-L555 | 1 | PL6*40 | S355J2+N | 120 | 0.01 | 0.2 | 0.2 | [11 empty] | B-D2-5-L555
| B-D2-5-L556 | 1 | PL6*40 | S355J2+N | 120 | 0.01 | 0.2 | 0.2 | [11 empty] | B-D2-5-L556
| B-D2-5-P587 | 1 | IPE160 | S235JR | 1164 | 0.72 | 18.4 | 18.4 | [11 empty] | B-D2-5-P587
| B-D2-5-P674 | 1 | CFRHS50X50X4 | S355J2H | 90 | 0.02 | 0.5 | 0.5 | [11 empty] | B-D2-5-P674
B-D2-5-B203 | ROLLED_BEAM | 1 |  |  | 441 | 0.27 | 7 | 7 | [5 empty] | ROLLED_BEAM | Painting system 1 | RAL 7037 | 441 | 160 | 82 | ROLLED_BEAM
| B-D2-5-P634 | 1 | IPE160 | S235JR | 441 | 0.27 | 7 | 7 | [11 empty] | B-D2-5-P634
B-D2-5-B204 | ROLLED_BEAM | 1 |  |  | 5629 | 8.57 | 384.9 | 384.9 | [5 empty] | ROLLED_BEAM | Painting system 1 | RAL 7037 | 5629 | 670 | 457 | ROLLED_BEAM
| B-D2-5-L182 | 1 | PL10*71 | S355J2+N | 333 | 0.05 | 1.8 | 1.8 | [11 empty] | B-D2-5-L182
| B-D2-5-L206 | 2 | PL25*332.6 | S355J2+N | 250 | 0.39 | 16.3 | 32.6 | [11 empty] | B-D2-5-L206
| B-D2-5-L272 | 1 | PL20*306 | S355J2+N | 279 | 0.15 | 10.2 | 10.2 | [11 empty] | B-D2-5-L272
| B-D2-5-L274 | 1 | PL20*287 | S355J2+N | 333 | 0.21 | 14.9 | 14.9 | [11 empty] | B-D2-5-L274
| B-D2-5-L339 | 1 | PL10*110 | S355J2+N | 180 | 0.05 | 1.6 | 1.6 | [11 empty] | B-D2-5-L339
| B-D2-5-L681 | 1 | PL6*61 | S355J2+N | 277 | 0.04 | 0.8 | 0.8 | [11 empty] | B-D2-5-L681
| B-D2-5-P13 | 1 | IPE360 | S355J2+N | 5609 | 7.59 | 320.1 | 320.1 | [11 empty] | B-D2-5-P13
| B-D2-5-P290 | 1 | CFRHS80X80X4 | S355J2H | 300 | 0.09 | 2.8 | 2.8 | [11 empty] | B-D2-5-P290
B-D2-5-B205 | ROLLED_BEAM | 1 |  |  | 4484 | 5.46 | 202.2 | 202.2 | [5 empty] | ROLLED_BEAM | Painting system 1 | RAL 7037 | 4485 | 200 | 200 | ROLLED_BEAM
| B-D2-5-L145 | 3 | PL10*85 | S355J2+N | 168 | 0.1 | 1.1 | 3.3 | [11 empty] | B-D2-5-L145
| B-D2-5-L276 | 1 | PL10*87 | S355J2+N | 168 | 0.03 | 1.1 | 1.1 | [11 empty] | B-D2-5-L276
| B-D2-5-L728 | 1 | PL10*188 | S355J2+N | 230 | 0.09 | 3.4 | 3.4 | [11 empty] | B-D2-5-L728
| B-D2-5-L730 | 1 | PL10*188 | S355J2+N | 330 | 0.13 | 4.9 | 4.9 | [11 empty] | B-D2-5-L730
| B-D2-5-P177 | 1 | HEA200 | S235JR | 4485 | 5.09 | 189.5 | 189.5 | [11 empty] | B-D2-5-P177
B-D2-5-B206 | ROLLED_BEAM | 4 |  |  | 1829 | 4.56 | 28.9 | 115.4 | [5 empty] | ROLLED_BEAM | Painting system 1 | RAL 7037 | 1830 | 160 | 82 | ROLLED_BEAM
| B-D2-5-P434 | 1 | IPE160 | S235JR | 1830 | 4.56 | 28.9 | 115.4 | [11 empty] | B-D2-5-P434
B-D2-5-B207 | ROLLED_BEAM | 1 |  |  | 2248 | 1.8 | 52.8 | 52.8 | [5 empty] | ROLLED_BEAM | Painting system 1 | RAL 7037 | 2249 | 200 | 110 | ROLLED_BEAM
| B-D2-5-L447 | 1 | PL8*46 | S355J2+N | 181 | 0.02 | 0.5 | 0.5 | [11 empty] | B-D2-5-L447
| B-D2-5-L455 | 1 | PL10*132 | S355J2+N | 188 | 0.06 | 1.9 | 1.9 | [11 empty] | B-D2-5-L455
| B-D2-5-P564 | 1 | IPE200 | S235JR | 2249 | 1.73 | 50.3 | 50.3 | [11 empty] | B-D2-5-P564
B-D2-5-B208 | ROLLED_BEAM | 1 |  |  | 2702 | 6.63 | 202.7 | 202.7 | [5 empty] | ROLLED_BEAM | Painting system 1 | RAL 7037 | 2702 | 1250 | 200 | ROLLED_BEAM
| B-D2-5-L262 | 1 | PL10*60 | S355J2+N | 82 | 0.01 | 0.4 | 0.4 | [11 empty] | B-D2-5-L262
| B-D2-5-P512 | 1 | IPE200 | S235JR | 1244 | 0.96 | 27.8 | 27.8 | [11 empty] | B-D2-5-P512
| B-D2-5-P513 | 1 | IPE200 | S235JR | 1191 | 0.91 | 26.6 | 26.6 | [11 empty] | B-D2-5-P513
| B-D2-5-P515 | 1 | UPE200 | S235JR | 2649 | 1.85 | 60.3 | 60.3 | [11 empty] | B-D2-5-P515
| B-D2-5-P516 | 1 | UPE200 | S235JR | 1250 | 0.87 | 28.5 | 28.5 | [11 empty] | B-D2-5-P516
| B-D2-5-P517 | 1 | IPE200 | S235JR | 2643 | 2.03 | 59.1 | 59.1 | [11 empty] | B-D2-5-P517
B-D2-5-B209 | ROLLED_BEAM | 1 |  |  | 9697 | 14.12 | 588.4 | 588.4 | [5 empty] | ROLLED_BEAM | Painting system 1 | RAL 7037 | 9698 | 381 | 360 | ROLLED_BEAM
| B-D2-5-L182 | 4 | PL10*71 | S355J2+N | 333 | 0.22 | 1.8 | 7.4 | [11 empty] | B-D2-5-L182
| B-D2-5-L347 | 2 | PL10*161 | S355J2+N | 333 | 0.17 | 2.9 | 5.8 | [11 empty] | B-D2-5-L347
| B-D2-5-L465 | 1 | PL10*170 | S355J2+N | 95 | 0.04 | 1.3 | 1.3 | [11 empty] | B-D2-5-L465
| B-D2-5-L466 | 1 | PL10*155 | S355J2+N | 333 | 0.11 | 4 | 4 | [11 empty] | B-D2-5-L466
| B-D2-5-L467 | 1 | PL10*95 | S355J2+N | 333 | 0.07 | 2.5 | 2.5 | [11 empty] | B-D2-5-L467
| B-D2-5-L468 | 1 | PL10*170 | S355J2+N | 95 | 0.04 | 1.3 | 1.3 | [11 empty] | B-D2-5-L468
| B-D2-5-L473 | 1 | PL10*182 | S355J2+N | 415 | 0.11 | 4.1 | 4.1 | [11 empty] | B-D2-5-L473
| B-D2-5-L474 | 1 | PL10*182 | S355J2+N | 420 | 0.11 | 4 | 4 | [11 empty] | B-D2-5-L474
| B-D2-5-L476 | 1 | PL10*212 | S355J2+N | 390 | 0.13 | 4.7 | 4.7 | [11 empty] | B-D2-5-L476
| B-D2-5-P216 | 1 | IPE360 | S355J2+N | 9698 | 13.12 | 553.4 | 553.4 | [11 empty] | B-D2-5-P216
B-D2-5-B210 | ROLLED_BEAM | 1 |  |  | 7322 | 5.91 | 172.3 | 172.3 | [5 empty] | ROLLED_BEAM | Painting system 1 | RAL 7037 | 7323 | 342 | 241 | ROLLED_BEAM
| B-D2-5-L469 | 1 | PL10*150 | S355J2+N | 220 | 0.07 | 2.6 | 2.6 | [11 empty] | B-D2-5-L469
| B-D2-5-L470 | 1 | PL10*150 | S355J2+N | 180 | 0.06 | 2.1 | 2.1 | [11 empty] | B-D2-5-L470
| B-D2-5-P339 | 1 | IPE200 | S235JR | 7245 | 5.56 | 162.1 | 162.1 | [11 empty] | B-D2-5-P339
| B-D2-5-P383 | 1 | IPE160 | S235JR | 278 | 0.17 | 4.4 | 4.4 | [11 empty] | B-D2-5-P383
| B-D2-5-P385 | 1 | CFRHS80X80X4 | S355J2H | 125 | 0.04 | 1.2 | 1.2 | [11 empty] | B-D2-5-P385
B-D2-5-B211 | ROLLED_BEAM | 1 |  |  | 8354 | 11.14 | 454.7 | 454.7 | [5 empty] | ROLLED_BEAM | Painting system 1 | RAL 7037 | 8354 | 340 | 259 | ROLLED_BEAM
| B-D2-5-L294 | 2 | PL10*97 | S355J2+N | 186 | 0.08 | 1.4 | 2.8 | [11 empty] | B-D2-5-L294
| B-D2-5-L451 | 2 | PL10*75 | S355J2+N | 186 | 0.07 | 1.1 | 2.2 | [11 empty] | B-D2-5-L451
| B-D2-5-L452 | 1 | PL30*208 | S355J2+N | 280 | 0.15 | 13.7 | 13.7 | [11 empty] | B-D2-5-L452
| B-D2-5-L454 | 1 | PL10*100 | S355J2+N | 186 | 0.04 | 1.4 | 1.4 | [11 empty] | B-D2-5-L454
| B-D2-5-L456 | 1 | PL10*130 | S355J2+N | 198 | 0.06 | 2 | 2 | [11 empty] | B-D2-5-L456
| B-D2-5-L457 | 1 | PL10*145 | S355J2+N | 186 | 0.06 | 2.1 | 2.1 | [11 empty] | B-D2-5-L457
| B-D2-5-L461 | 1 | PL10*85 | S355J2+N | 186 | 0.04 | 1.2 | 1.2 | [11 empty] | B-D2-5-L461
| B-D2-5-L464 | 1 | PL30*208 | S355J2+N | 75 | 0.05 | 3.7 | 3.7 | [11 empty] | B-D2-5-L464
| B-D2-5-L553 | 1 | PL10*100 | S355J2+N | 200 | 0.05 | 1.6 | 1.6 | [11 empty] | B-D2-5-L553
| B-D2-5-L554 | 1 | PL10*100 | S355J2+N | 200 | 0.05 | 1.6 | 1.6 | [11 empty] | B-D2-5-L554
| B-D2-5-P480 | 1 | HEA220 | S355J2+N | 8344 | 10.47 | 421.5 | 421.5 | [11 empty] | B-D2-5-P480
| B-D2-5-P673 | 1 | CFRHS50X50X4 | S355J2H | 90 | 0.02 | 0.5 | 0.5 | [11 empty] | B-D2-5-P673
| B-D2-5-P674 | 1 | CFRHS50X50X4 | S355J2H | 90 | 0.02 | 0.5 | 0.5 | [11 empty] | B-D2-5-P674
B-D2-5-B212 | ROLLED_BEAM | 1 |  |  | 5290 | 4.43 | 133.8 | 133.8 | [5 empty] | ROLLED_BEAM | Painting system 1 | RAL 7037 | 5290 | 320 | 306 | ROLLED_BEAM
| B-D2-5-L56 | 3 | PL10*37 | S355J2+N | 181 | 0.05 | 0.5 | 1.6 | [11 empty] | B-D2-5-L56
| B-D2-5-L279 | 2 | PL10*127 | S355J2+N | 181 | 0.09 | 1.5 | 3 | [11 empty] | B-D2-5-L279
| B-D2-5-L297 | 1 | PL10*85 | S355J2+N | 181 | 0.04 | 1.2 | 1.2 | [11 empty] | B-D2-5-L297
| B-D2-5-L406 | 1 | PL10*90 | S355J2+N | 184 | 0.04 | 1.3 | 1.3 | [11 empty] | B-D2-5-L406
| B-D2-5-L407 | 1 | PL10*85 | S355J2+N | 140 | 0.03 | 0.9 | 0.9 | [11 empty] | B-D2-5-L407
| B-D2-5-L409 | 1 | PL16*200 | S355J2+N | 200 | 0.09 | 5 | 5 | [11 empty] | B-D2-5-L409
| B-D2-5-L424 | 1 | PL16*187 | S355J2+N | 181 | 0.07 | 3.5 | 3.5 | [11 empty] | B-D2-5-L424
| B-D2-5-P234 | 1 | IPE200 | S235JR | 5195 | 3.99 | 116.2 | 116.2 | [11 empty] | B-D2-5-P234
| B-D2-5-P294 | 1 | CFRHS100X100X4 | S355J2H | 90 | 0.03 | 1.1 | 1.1 | [11 empty] | B-D2-5-P294
B-D2-5-B213 | ROLLED_BEAM | 2 |  |  | 3240 | 8.48 | 172.6 | 345.3 | [5 empty] | ROLLED_BEAM | Painting system 1 | RAL 7037 | 3241 | 310 | 220 | ROLLED_BEAM
| B-D2-5-L292 | 1 | PL12*180 | S355J2+N | 198 | 0.16 | 3.4 | 6.7 | [11 empty] | B-D2-5-L292
| B-D2-5-L585 | 1 | PL16*180 | S355J2+N | 310 | 0.25 | 7 | 14 | [11 empty] | B-D2-5-L585
| B-D2-5-P134 | 1 | HEA220 | S355J2+N | 3213 | 8.06 | 162.3 | 324.6 | [11 empty] | B-D2-5-P134
B-D2-5-B214 | ROLLED_BEAM | 1 |  |  | 1489 | 2.15 | 88 | 88 | [5 empty] | ROLLED_BEAM | Painting system 1 | RAL 7037 | 1490 | 310 | 232 | ROLLED_BEAM
| B-D2-5-L290 | 1 | PL12*192 | S355J2+N | 194 | 0.08 | 3.5 | 3.5 | [11 empty] | B-D2-5-L290
| B-D2-5-L291 | 1 | PL10*106 | S355J2+N | 186 | 0.04 | 1.5 | 1.5 | [11 empty] | B-D2-5-L291
| B-D2-5-L373 | 1 | PL10*105 | S355J2+N | 186 | 0.04 | 1.5 | 1.5 | [11 empty] | B-D2-5-L373
| B-D2-5-L585 | 1 | PL16*180 | S355J2+N | 310 | 0.13 | 7 | 7 | [11 empty] | B-D2-5-L585
| B-D2-5-P345 | 1 | HEA220 | S355J2+N | 1474 | 1.85 | 74.4 | 74.4 | [11 empty] | B-D2-5-P345
B-D2-5-B215 | ROLLED_BEAM | 2 |  |  | 3880 | 6.03 | 88 | 176 | [5 empty] | ROLLED_BEAM | Painting system 1 | RAL 7037 | 3880 | 200 | 138 | ROLLED_BEAM
| B-D2-5-L297 | 1 | PL10*85 | S355J2+N | 181 | 0.07 | 1.2 | 2.4 | [11 empty] | B-D2-5-L297
| B-D2-5-P187 | 1 | IPE200 | S235JR | 3880 | 5.96 | 86.8 | 173.6 | [11 empty] | B-D2-5-P187
B-D2-5-B216 | ROLLED_BEAM | 2 |  |  | 901 | 1.53 | 23.6 | 47.3 | [5 empty] | ROLLED_BEAM | Painting system 1 | RAL 7037 | 902 | 220 | 110 | ROLLED_BEAM
| B-D2-5-P599 | 1 | IPE220 | S355J2+N | 902 | 1.53 | 23.6 | 47.3 | [11 empty] | B-D2-5-P599
B-D2-5-B217 | ROLLED_BEAM | 2 |  |  | 4385 | 6.74 | 98.1 | 196.2 | [5 empty] | ROLLED_BEAM | Painting system 1 | RAL 7037 | 4386 | 200 | 100 | ROLLED_BEAM
| B-D2-5-P237 | 1 | IPE200 | S235JR | 4386 | 6.74 | 98.1 | 196.2 | [11 empty] | B-D2-5-P237
B-D2-5-B218 | ROLLED_BEAM | 16 |  |  | 4314 | 53.02 | 96.5 | 1544.4 | [5 empty] | ROLLED_BEAM | Painting system 1 | RAL 7037 | 4314 | 200 | 100 | ROLLED_BEAM
| B-D2-5-P233 | 1 | IPE200 | S235JR | 4314 | 53.02 | 96.5 | 1544.4 | [11 empty] | B-D2-5-P233
B-D2-5-B219 | ROLLED_BEAM | 1 |  |  | 944 | 0.78 | 23.4 | 23.4 | [5 empty] | ROLLED_BEAM | Painting system 1 | RAL 7037 | 945 | 215 | 130 | ROLLED_BEAM
| B-D2-5-L449 | 1 | PL12*130 | S355J2+N | 209 | 0.06 | 2.6 | 2.6 | [11 empty] | B-D2-5-L449
| B-D2-5-P668 | 1 | IPE200 | S235JR | 933 | 0.72 | 20.9 | 20.9 | [11 empty] | B-D2-5-P668
B-D2-5-B220 | ROLLED_BEAM | 1 |  |  | 1249 | 1.49 | 41.6 | 41.6 | [5 empty] | ROLLED_BEAM | Painting system 1 | RAL 7037 | 1250 | 1160 | 180 | ROLLED_BEAM
| B-D2-5-L263 | 2 | PL10*180 | S355J2+N | 130 | 0.11 | 1.8 | 3.7 | [11 empty] | B-D2-5-L263
| B-D2-5-P514 | 2 | CFRHS80X80X4 | S355J2H | 990 | 0.61 | 9.1 | 18.3 | [11 empty] | B-D2-5-P514
| B-D2-5-P576 | 1 | IPE160 | S235JR | 1250 | 0.78 | 19.7 | 19.7 | [11 empty] | B-D2-5-P576
B-D2-5-B221 | ROLLED_BEAM | 1 |  |  | 4537 | 3.6 | 105.9 | 105.9 | [5 empty] | ROLLED_BEAM | Painting system 1 | RAL 7037 | 4538 | 200 | 176 | ROLLED_BEAM
| B-D2-5-L297 | 2 | PL10*85 | S355J2+N | 181 | 0.07 | 1.2 | 2.4 | [11 empty] | B-D2-5-L297
| B-D2-5-L405 | 1 | PL10*140 | S355J2+N | 188 | 0.06 | 2.1 | 2.1 | [11 empty] | B-D2-5-L405
| B-D2-5-L406 | 1 | PL10*90 | S355J2+N | 184 | 0.04 | 1.3 | 1.3 | [11 empty] | B-D2-5-L406
| B-D2-5-L407 | 1 | PL10*85 | S355J2+N | 140 | 0.03 | 0.9 | 0.9 | [11 empty] | B-D2-5-L407
| B-D2-5-P232 | 1 | IPE200 | S235JR | 4433 | 3.4 | 99.2 | 99.2 | [11 empty] | B-D2-5-P232
B-D2-5-B222 | ROLLED_BEAM | 1 |  |  | 1048 | 0.84 | 24.5 | 24.5 | [5 empty] | ROLLED_BEAM | Painting system 1 | RAL 7037 | 1048 | 200 | 100 | ROLLED_BEAM
| B-D2-5-L56 | 2 | PL10*37 | S355J2+N | 181 | 0.04 | 0.5 | 1 | [11 empty] | B-D2-5-L56
| B-D2-5-P586 | 1 | IPE200 | S235JR | 1048 | 0.8 | 23.4 | 23.4 | [11 empty] | B-D2-5-P586
B-D2-5-B223 | ROLLED_BEAM | 1 |  |  | 4484 | 5.6 | 207 | 207 | [5 empty] | ROLLED_BEAM | Painting system 1 | RAL 7037 | 4485 | 295 | 200 | ROLLED_BEAM
| B-D2-5-L276 | 6 | PL10*87 | S355J2+N | 168 | 0.2 | 1.1 | 6.8 | [11 empty] | B-D2-5-L276
| B-D2-5-L358 | 2 | PL10*105 | S355J2+N | 150 | 0.07 | 1.2 | 2.5 | [11 empty] | B-D2-5-L358
| B-D2-5-L728 | 1 | PL10*188 | S355J2+N | 230 | 0.09 | 3.4 | 3.4 | [11 empty] | B-D2-5-L728
| B-D2-5-L731 | 1 | PL10*188 | S355J2+N | 330 | 0.13 | 4.9 | 4.9 | [11 empty] | B-D2-5-L731
| B-D2-5-P176 | 1 | HEA200 | S235JR | 4485 | 5.09 | 189.5 | 189.5 | [11 empty] | B-D2-5-P176
B-D2-5-B224 | ROLLED_BEAM | 1 |  |  | 2616 | 3.3 | 125.2 | 125.2 | [5 empty] | ROLLED_BEAM | Painting system 1 | RAL 7037 | 2616 | 245 | 200 | ROLLED_BEAM
| B-D2-5-L276 | 4 | PL10*87 | S355J2+N | 168 | 0.13 | 1.1 | 4.5 | [11 empty] | B-D2-5-L276
| B-D2-5-L277 | 2 | PL16*190 | S355J2+N | 200 | 0.18 | 4.7 | 9.5 | [11 empty] | B-D2-5-L277
| B-D2-5-L777 | 1 | PL10*191 | S355J2+N | 169 | 0.06 | 2 | 2 | [11 empty] | B-D2-5-L777
| B-D2-5-P365 | 1 | HEA200 | S235JR | 2584 | 2.94 | 109.2 | 109.2 | [11 empty] | B-D2-5-P365
B-D2-5-B225 | ROLLED_BEAM | 1 |  |  | 2788 | 4.18 | 185.5 | 185.5 | [5 empty] | ROLLED_BEAM | Painting system 1 | RAL 7037 | 2788 | 360 | 170 | ROLLED_BEAM
| B-D2-5-L182 | 4 | PL10*71 | S355J2+N | 333 | 0.22 | 1.8 | 7.4 | [11 empty] | B-D2-5-L182
| B-D2-5-L267 | 1 | PL30*332.6 | S355J2+N | 250 | 0.2 | 19.6 | 19.6 | [11 empty] | B-D2-5-L267
| B-D2-5-P214 | 1 | IPE360 | S355J2+N | 2778 | 3.76 | 158.6 | 158.6 | [11 empty] | B-D2-5-P214
B-D2-5-B226 | ROLLED_BEAM | 1 |  |  | 4561 | 6.08 | 223.3 | 223.3 | [5 empty] | ROLLED_BEAM | Painting system 1 | RAL 7037 | 4561 | 504 | 256 | ROLLED_BEAM
| B-D2-5-L16 | 6 | PL10*61 | S355J2+N | 277 | 0.24 | 1.3 | 7.9 | [11 empty] | B-D2-5-L16
| B-D2-5-L325 | 1 | PL10*70 | S355J2+N | 145 | 0.02 | 0.8 | 0.8 | [11 empty] | B-D2-5-L325
| B-D2-5-L326 | 1 | PL10*70 | S355J2+N | 125 | 0.02 | 0.6 | 0.6 | [11 empty] | B-D2-5-L326
| B-D2-5-L338 | 2 | PL16*240 | S355J2+N | 240 | 0.26 | 7.2 | 14.5 | [11 empty] | B-D2-5-L338
| B-D2-5-L681 | 2 | PL6*61 | S355J2+N | 277 | 0.07 | 0.8 | 1.5 | [11 empty] | B-D2-5-L681
| B-D2-5-P21 | 1 | IPE300 | S355J2+N | 4561 | 5.29 | 192.6 | 192.6 | [11 empty] | B-D2-5-P21
| B-D2-5-P656 | 2 | CFRHS120X120X4 | S355J2H | 188 | 0.18 | 2.7 | 5.4 | [11 empty] | B-D2-5-P656
B-D2-5-B227 | ROLLED_BEAM | 1 |  |  | 1164 | 0.97 | 28.3 | 28.3 | [5 empty] | ROLLED_BEAM | Painting system 1 | RAL 7037 | 1164 | 305 | 100 | ROLLED_BEAM
| B-D2-5-L56 | 2 | PL10*37 | S355J2+N | 181 | 0.04 | 0.5 | 1 | [11 empty] | B-D2-5-L56
| B-D2-5-L358 | 1 | PL10*105 | S355J2+N | 150 | 0.04 | 1.2 | 1.2 | [11 empty] | B-D2-5-L358
| B-D2-5-P574 | 1 | IPE200 | S235JR | 1164 | 0.89 | 26.1 | 26.1 | [11 empty] | B-D2-5-P574
B-D2-5-B228 | ROLLED_BEAM | 1 |  |  | 1071 | 0.94 | 27.7 | 27.7 | [5 empty] | ROLLED_BEAM | Painting system 1 | RAL 7037 | 1072 | 218 | 200 | ROLLED_BEAM
| B-D2-5-L56 | 1 | PL10*37 | S355J2+N | 181 | 0.02 | 0.5 | 0.5 | [11 empty] | B-D2-5-L56
| B-D2-5-L279 | 1 | PL10*127 | S355J2+N | 181 | 0.04 | 1.5 | 1.5 | [11 empty] | B-D2-5-L279
| B-D2-5-L297 | 1 | PL10*85 | S355J2+N | 181 | 0.04 | 1.2 | 1.2 | [11 empty] | B-D2-5-L297
| B-D2-5-L773 | 1 | PL6*50 | S355J2+N | 105 | 0.01 | 0.2 | 0.2 | [11 empty] | B-D2-5-L773
| B-D2-5-L774 | 1 | PL6*50 | S355J2+N | 105 | 0.01 | 0.2 | 0.2 | [11 empty] | B-D2-5-L774
| B-D2-5-P267 | 1 | IPE200 | S235JR | 1072 | 0.82 | 24 | 24 | [11 empty] | B-D2-5-P267
B-D2-5-B229 | ROLLED_BEAM | 1 |  |  | 2945 | 3.7 | 140.1 | 140.1 | [5 empty] | ROLLED_BEAM | Painting system 1 | RAL 7037 | 2945 | 300 | 150 | ROLLED_BEAM
| B-D2-5-L16 | 4 | PL10*61 | S355J2+N | 277 | 0.16 | 1.3 | 5.3 | [11 empty] | B-D2-5-L16
| B-D2-5-L311 | 1 | PL25*276.6 | S355J2+N | 200 | 0.13 | 10.9 | 10.9 | [11 empty] | B-D2-5-L311
| B-D2-5-P215 | 1 | IPE300 | S355J2+N | 2935 | 3.4 | 124 | 124 | [11 empty] | B-D2-5-P215
B-D2-5-B230 | ROLLED_BEAM | 1 |  |  | 9695 | 13.91 | 580.9 | 580.9 | [5 empty] | ROLLED_BEAM | Painting system 1 | RAL 7037 | 9695 | 360 | 271 | ROLLED_BEAM
| B-D2-5-L182 | 4 | PL10*71 | S355J2+N | 333 | 0.22 | 1.8 | 7.4 | [11 empty] | B-D2-5-L182
| B-D2-5-L465 | 1 | PL10*170 | S355J2+N | 95 | 0.04 | 1.3 | 1.3 | [11 empty] | B-D2-5-L465
| B-D2-5-L466 | 1 | PL10*155 | S355J2+N | 333 | 0.11 | 4 | 4 | [11 empty] | B-D2-5-L466
| B-D2-5-L467 | 1 | PL10*95 | S355J2+N | 333 | 0.07 | 2.5 | 2.5 | [11 empty] | B-D2-5-L467
| B-D2-5-L468 | 1 | PL10*170 | S355J2+N | 95 | 0.04 | 1.3 | 1.3 | [11 empty] | B-D2-5-L468
| B-D2-5-L471 | 1 | PL10*182 | S355J2+N | 404 | 0.11 | 4 | 4 | [11 empty] | B-D2-5-L471
| B-D2-5-L472 | 1 | PL10*182 | S355J2+N | 431 | 0.12 | 4.1 | 4.1 | [11 empty] | B-D2-5-L472
| B-D2-5-L475 | 1 | PL10*182 | S355J2+N | 302 | 0.09 | 3.1 | 3.1 | [11 empty] | B-D2-5-L475
| B-D2-5-P217 | 1 | IPE360 | S355J2+N | 9695 | 13.12 | 553.3 | 553.3 | [11 empty] | B-D2-5-P217
B-D2-5-B231 | ROLLED_BEAM | 1 |  |  | 7322 | 6.28 | 184 | 184 | [5 empty] | ROLLED_BEAM | Painting system 1 | RAL 7037 | 7323 | 465 | 251 | ROLLED_BEAM
| B-D2-5-L279 | 4 | PL10*127 | S355J2+N | 181 | 0.18 | 1.5 | 6.1 | [11 empty] | B-D2-5-L279
| B-D2-5-L297 | 2 | PL10*85 | S355J2+N | 181 | 0.07 | 1.2 | 2.4 | [11 empty] | B-D2-5-L297
| B-D2-5-L469 | 1 | PL10*150 | S355J2+N | 220 | 0.07 | 2.6 | 2.6 | [11 empty] | B-D2-5-L469
| B-D2-5-L470 | 1 | PL10*150 | S355J2+N | 180 | 0.06 | 2.1 | 2.1 | [11 empty] | B-D2-5-L470
| B-D2-5-P340 | 1 | IPE200 | S235JR | 7245 | 5.56 | 162.1 | 162.1 | [11 empty] | B-D2-5-P340
| B-D2-5-P384 | 1 | IPE160 | S235JR | 409 | 0.25 | 6.5 | 6.5 | [11 empty] | B-D2-5-P384
| B-D2-5-P386 | 1 | CFRHS80X80X4 | S355J2H | 247 | 0.08 | 2.3 | 2.3 | [11 empty] | B-D2-5-P386
B-D2-5-B232 | ROLLED_BEAM | 1 |  |  | 8465 | 11.27 | 461.3 | 461.3 | [5 empty] | ROLLED_BEAM | Painting system 1 | RAL 7037 | 8465 | 244 | 240 | ROLLED_BEAM
| B-D2-5-L291 | 2 | PL10*105 | S355J2+N | 186 | 0.09 | 1.5 | 3.1 | [11 empty] | B-D2-5-L291
| B-D2-5-L294 | 2 | PL10*97 | S355J2+N | 186 | 0.08 | 1.4 | 2.8 | [11 empty] | B-D2-5-L294
| B-D2-5-L451 | 2 | PL10*75 | S355J2+N | 186 | 0.07 | 1.1 | 2.2 | [11 empty] | B-D2-5-L451
| B-D2-5-L452 | 1 | PL30*208 | S355J2+N | 280 | 0.15 | 13.7 | 13.7 | [11 empty] | B-D2-5-L452
| B-D2-5-L454 | 2 | PL10*100 | S355J2+N | 186 | 0.08 | 1.4 | 2.9 | [11 empty] | B-D2-5-L454
| B-D2-5-L458 | 2 | PL12*132 | S355J2+N | 219 | 0.13 | 2.7 | 5.4 | [11 empty] | B-D2-5-L458
| B-D2-5-L464 | 1 | PL30*208 | S355J2+N | 75 | 0.05 | 3.7 | 3.7 | [11 empty] | B-D2-5-L464
| B-D2-5-P481 | 1 | HEA220 | S355J2+N | 8465 | 10.62 | 427.6 | 427.6 | [11 empty] | B-D2-5-P481
B-D2-5-B233 | ROLLED_BEAM | 1 |  |  | 5627 | 8.9 | 400.2 | 400.2 | [5 empty] | ROLLED_BEAM | Painting system 1 | RAL 7037 | 5627 | 400 | 280 | ROLLED_BEAM
| B-D2-5-L157 | 6 | PL10*76 | S355J2+N | 371 | 0.39 | 2.2 | 13.1 | [11 empty] | B-D2-5-L157
| B-D2-5-L159 | 2 | PL16*186 | S355J2+N | 371 | 0.26 | 6.9 | 13.9 | [11 empty] | B-D2-5-L159
| B-D2-5-P378 | 1 | IPE400 | S355J2+N | 5627 | 8.25 | 373.3 | 373.3 | [11 empty] | B-D2-5-P378
B-D2-5-B234 | ROLLED_BEAM | 2 |  |  | 3880 | 6.03 | 88 | 176 | [5 empty] | ROLLED_BEAM | Painting system 1 | RAL 7037 | 3880 | 200 | 138 | ROLLED_BEAM
| B-D2-5-L297 | 1 | PL10*85 | S355J2+N | 181 | 0.07 | 1.2 | 2.4 | [11 empty] | B-D2-5-L297
| B-D2-5-P187 | 1 | IPE200 | S235JR | 3880 | 5.96 | 86.8 | 173.6 | [11 empty] | B-D2-5-P187
B-D2-5-B235 | ROLLED_BEAM | 1 |  |  | 4484 | 3.48 | 101.4 | 101.4 | [5 empty] | ROLLED_BEAM | Painting system 1 | RAL 7037 | 4485 | 200 | 100 | ROLLED_BEAM
| B-D2-5-L56 | 2 | PL10*37 | S355J2+N | 181 | 0.04 | 0.5 | 1 | [11 empty] | B-D2-5-L56
| B-D2-5-P175 | 1 | IPE200 | S235JR | 4485 | 3.44 | 100.3 | 100.3 | [11 empty] | B-D2-5-P175
B-D2-5-B236 | ROLLED_BEAM | 1 |  |  | 1163 | 0.75 | 19.2 | 19.2 | [5 empty] | ROLLED_BEAM | Painting system 1 | RAL 7037 | 1164 | 160 | 119 | ROLLED_BEAM
| B-D2-5-L450 | 1 | PL10*75 | S355J2+N | 143 | 0.03 | 0.8 | 0.8 | [11 empty] | B-D2-5-L450
| B-D2-5-P588 | 1 | IPE160 | S235JR | 1164 | 0.72 | 18.4 | 18.4 | [11 empty] | B-D2-5-P588
B-D2-5-B237 | ROLLED_BEAM | 1 |  |  | 1163 | 0.75 | 19.2 | 19.2 | [5 empty] | ROLLED_BEAM | Painting system 1 | RAL 7037 | 1164 | 160 | 119 | ROLLED_BEAM
| B-D2-5-L450 | 1 | PL10*75 | S355J2+N | 143 | 0.03 | 0.8 | 0.8 | [11 empty] | B-D2-5-L450
| B-D2-5-P588 | 1 | IPE160 | S235JR | 1164 | 0.72 | 18.4 | 18.4 | [11 empty] | B-D2-5-P588
B-D2-5-B238 | ROLLED_BEAM | 1 |  |  | 3668 | 2.89 | 89.3 | 89.3 | [5 empty] | ROLLED_BEAM | Painting system 1 | RAL 7037 | 3668 | 240 | 112 | ROLLED_BEAM
| B-D2-5-L573 | 1 | PL40*112 | S355J2+N | 206 | 0.07 | 7.3 | 7.3 | [11 empty] | B-D2-5-L573
| B-D2-5-P478 | 1 | IPE200 | S235JR | 3668 | 2.82 | 82.1 | 82.1 | [11 empty] | B-D2-5-P478
B-D2-5-B239 | ROLLED_BEAM | 1 |  |  | 1128 | 1 | 30.4 | 30.4 | [5 empty] | ROLLED_BEAM | Painting system 1 | RAL 7037 | 1128 | 215 | 205 | ROLLED_BEAM
| B-D2-5-L449 | 1 | PL12*130 | S355J2+N | 209 | 0.06 | 2.6 | 2.6 | [11 empty] | B-D2-5-L449
| B-D2-5-L459 | 1 | PL10*100 | S355J2+N | 181 | 0.04 | 1.4 | 1.4 | [11 empty] | B-D2-5-L459
| B-D2-5-L460 | 1 | PL10*100 | S355J2+N | 181 | 0.04 | 1.4 | 1.4 | [11 empty] | B-D2-5-L460
| B-D2-5-P482 | 1 | IPE200 | S235JR | 1116 | 0.86 | 25 | 25 | [11 empty] | B-D2-5-P482
B-D2-5-B240 | ROLLED_BEAM | 1 |  |  | 540 | 0.34 | 8.5 | 8.5 | [5 empty] | ROLLED_BEAM | Painting system 1 | RAL 7037 | 540 | 160 | 82 | ROLLED_BEAM
| B-D2-5-P589 | 1 | IPE160 | S235JR | 540 | 0.34 | 8.5 | 8.5 | [11 empty] | B-D2-5-P589
B-D2-5-B241 | ROLLED_BEAM | 1 |  |  | 5165 | 6.62 | 267.7 | 267.7 | [5 empty] | ROLLED_BEAM | Painting system 1 | RAL 7037 | 5166 | 330 | 160 | ROLLED_BEAM
| B-D2-5-L264 | 1 | PL30*305 | S355J2+N | 200 | 0.15 | 14.4 | 14.4 | [11 empty] | B-D2-5-L264
| B-D2-5-P37 | 1 | IPE330 | S355J2+N | 5156 | 6.47 | 253.4 | 253.4 | [11 empty] | B-D2-5-P37
B-D2-5-B242 | ROLLED_BEAM | 1 |  |  | 1940 | 1.23 | 31.5 | 31.5 | [5 empty] | ROLLED_BEAM | Painting system 1 | RAL 7037 | 1941 | 160 | 118 | ROLLED_BEAM
| B-D2-5-L202 | 1 | PL10*75 | S355J2+N | 143 | 0.03 | 0.8 | 0.8 | [11 empty] | B-D2-5-L202
| B-D2-5-P435 | 1 | IPE160 | S235JR | 1941 | 1.21 | 30.6 | 30.6 | [11 empty] | B-D2-5-P435
B-D2-5-B243 | ROLLED_BEAM | 1 |  |  | 5461 | 7.17 | 283.7 | 283.7 | [5 empty] | ROLLED_BEAM | Painting system 1 | RAL 7037 | 5461 | 330 | 160 | ROLLED_BEAM
| B-D2-5-L375 | 1 | PL20*305 | S355J2+N | 200 | 0.14 | 9.6 | 9.6 | [11 empty] | B-D2-5-L375
| B-D2-5-L384 | 4 | PL10*66 | S355J2+N | 305 | 0.19 | 1.6 | 6.3 | [11 empty] | B-D2-5-L384
| B-D2-5-P211 | 1 | IPE330 | S355J2+N | 5451 | 6.84 | 267.9 | 267.9 | [11 empty] | B-D2-5-P211
B-D2-5-B244 | ROLLED_BEAM | 1 |  |  | 3767 | 2.96 | 86.4 | 86.4 | [5 empty] | ROLLED_BEAM | Painting system 1 | RAL 7037 | 3768 | 200 | 128 | ROLLED_BEAM
| B-D2-5-L364 | 2 | PL10*75 | S355J2+N | 181 | 0.06 | 1.1 | 2.1 | [11 empty] | B-D2-5-L364
| B-D2-5-P477 | 1 | IPE200 | S235JR | 3768 | 2.89 | 84.3 | 84.3 | [11 empty] | B-D2-5-P477
B-D2-5-B245 | ROLLED_BEAM | 1 |  |  | 2256 | 2.11 | 70.9 | 70.9 | [5 empty] | ROLLED_BEAM | Painting system 1 | RAL 7037 | 2257 | 160 | 152 | ROLLED_BEAM
| B-D2-5-L198 | 1 | PL10*150 | S355J2+N | 136 | 0.05 | 1.6 | 1.6 | [11 empty] | B-D2-5-L198
| B-D2-5-L199 | 1 | PL10*120 | S355J2+N | 136 | 0.04 | 1.3 | 1.3 | [11 empty] | B-D2-5-L199
| B-D2-5-P455 | 1 | HEA160 | S235JR | 2237 | 2.03 | 68.1 | 68.1 | [11 empty] | B-D2-5-P455
B-D2-5-B246 | ROLLED_BEAM | 1 |  |  | 5058 | 8.13 | 373.3 | 373.3 | [5 empty] | ROLLED_BEAM | Painting system 1 | RAL 7037 | 5058 | 720 | 303 | ROLLED_BEAM
| B-D2-5-L157 | 2 | PL10*76 | S355J2+N | 371 | 0.13 | 2.2 | 4.4 | [11 empty] | B-D2-5-L157
| B-D2-5-L245 | 1 | PL16*220 | S355J2+N | 400 | 0.2 | 11.1 | 11.1 | [11 empty] | B-D2-5-L245
| B-D2-5-L251 | 1 | PL25*371 | S355J2+N | 250 | 0.22 | 18.2 | 18.2 | [11 empty] | B-D2-5-L251
| B-D2-5-L339 | 1 | PL10*110 | S355J2+N | 180 | 0.05 | 1.6 | 1.6 | [11 empty] | B-D2-5-L339
| B-D2-5-L681 | 2 | PL6*61 | S355J2+N | 277 | 0.07 | 0.8 | 1.5 | [11 empty] | B-D2-5-L681
| B-D2-5-P18 | 1 | IPE400 | S355J2+N | 5032 | 7.38 | 333.8 | 333.8 | [11 empty] | B-D2-5-P18
| B-D2-5-P290 | 1 | CFRHS80X80X4 | S355J2H | 300 | 0.09 | 2.8 | 2.8 | [11 empty] | B-D2-5-P290
B-D2-5-B247 | ROLLED_BEAM | 1 |  |  | 5417 | 4.48 | 131.9 | 131.9 | [5 empty] | ROLLED_BEAM | Painting system 1 | RAL 7037 | 5417 | 200 | 176 | ROLLED_BEAM
| B-D2-5-L56 | 2 | PL10*37 | S355J2+N | 181 | 0.04 | 0.5 | 1 | [11 empty] | B-D2-5-L56
| B-D2-5-L297 | 8 | PL10*85 | S355J2+N | 181 | 0.29 | 1.2 | 9.6 | [11 empty] | B-D2-5-L297
| B-D2-5-P284 | 1 | IPE200 | S235JR | 5417 | 4.16 | 121.2 | 121.2 | [11 empty] | B-D2-5-P284
B-D2-5-B248 | ROLLED_BEAM | 1 |  |  | 5522 | 4.56 | 134.2 | 134.2 | [5 empty] | ROLLED_BEAM | Painting system 1 | RAL 7037 | 5522 | 200 | 176 | ROLLED_BEAM
| B-D2-5-L56 | 2 | PL10*37 | S355J2+N | 181 | 0.04 | 0.5 | 1 | [11 empty] | B-D2-5-L56
| B-D2-5-L297 | 8 | PL10*85 | S355J2+N | 181 | 0.29 | 1.2 | 9.6 | [11 empty] | B-D2-5-L297
| B-D2-5-P285 | 1 | IPE200 | S235JR | 5522 | 4.24 | 123.5 | 123.5 | [11 empty] | B-D2-5-P285
B-D2-5-B249 | ROLLED_BEAM | 1 |  |  | 5241 | 8.03 | 357.9 | 357.9 | [5 empty] | ROLLED_BEAM | Painting system 1 | RAL 7037 | 5241 | 710 | 303 | ROLLED_BEAM
| B-D2-5-L157 | 2 | PL10*76 | S355J2+N | 371 | 0.13 | 2.2 | 4.4 | [11 empty] | B-D2-5-L157
| B-D2-5-L339 | 1 | PL10*110 | S355J2+N | 180 | 0.05 | 1.6 | 1.6 | [11 empty] | B-D2-5-L339
| B-D2-5-L681 | 2 | PL6*61 | S355J2+N | 277 | 0.07 | 0.8 | 1.5 | [11 empty] | B-D2-5-L681
| B-D2-5-P16 | 1 | IPE400 | S355J2+N | 5241 | 7.69 | 347.6 | 347.6 | [11 empty] | B-D2-5-P16
| B-D2-5-P290 | 1 | CFRHS80X80X4 | S355J2H | 300 | 0.09 | 2.8 | 2.8 | [11 empty] | B-D2-5-P290
B-D2-5-B250 | ROLLED_BEAM | 1 |  |  | 522 | 0.4 | 11.7 | 11.7 | [5 empty] | ROLLED_BEAM | Painting system 1 | RAL 7037 | 522 | 200 | 100 | ROLLED_BEAM
| B-D2-5-P661 | 1 | IPE200 | S235JR | 522 | 0.4 | 11.7 | 11.7 | [11 empty] | B-D2-5-P661
B-D2-5-B251 | ROLLED_BEAM | 1 |  |  | 4144 | 3.22 | 93.8 | 93.8 | [5 empty] | ROLLED_BEAM | Painting system 1 | RAL 7037 | 4145 | 200 | 100 | ROLLED_BEAM
| B-D2-5-L56 | 2 | PL10*37 | S355J2+N | 181 | 0.04 | 0.5 | 1 | [11 empty] | B-D2-5-L56
| B-D2-5-P174 | 1 | IPE200 | S235JR | 4145 | 3.18 | 92.7 | 92.7 | [11 empty] | B-D2-5-P174
B-D2-5-B252 | ROLLED_BEAM | 1 |  |  | 13492 | 15.88 | 577.8 | 577.8 | [5 empty] | ROLLED_BEAM | Painting system 1 | RAL 7037 | 13493 | 300 | 150 | ROLLED_BEAM
| B-D2-5-L16 | 6 | PL10*61 | S355J2+N | 277 | 0.24 | 1.3 | 7.9 | [11 empty] | B-D2-5-L16
| B-D2-5-P426 | 1 | IPE300 | S355J2+N | 13493 | 15.64 | 569.8 | 569.8 | [11 empty] | B-D2-5-P426
B-D2-5-B253 | ROLLED_BEAM | 1 |  |  | 13490 | 15.96 | 580.3 | 580.3 | [5 empty] | ROLLED_BEAM | Painting system 1 | RAL 7037 | 13490 | 300 | 150 | ROLLED_BEAM
| B-D2-5-L16 | 8 | PL10*61 | S355J2+N | 277 | 0.32 | 1.3 | 10.6 | [11 empty] | B-D2-5-L16
| B-D2-5-P424 | 1 | IPE300 | S355J2+N | 13490 | 15.63 | 569.7 | 569.7 | [11 empty] | B-D2-5-P424
B-D2-5-B254 | ROLLED_BEAM | 1 |  |  | 13490 | 15.92 | 579 | 579 | [5 empty] | ROLLED_BEAM | Painting system 1 | RAL 7037 | 13490 | 300 | 150 | ROLLED_BEAM
| B-D2-5-L16 | 7 | PL10*61 | S355J2+N | 277 | 0.28 | 1.3 | 9.3 | [11 empty] | B-D2-5-L16
| B-D2-5-P423 | 1 | IPE300 | S355J2+N | 13490 | 15.63 | 569.7 | 569.7 | [11 empty] | B-D2-5-P423
B-D2-5-B255 | ROLLED_BEAM | 1 |  |  | 4754 | 6.1 | 245.6 | 245.6 | [5 empty] | ROLLED_BEAM | Painting system 1 | RAL 7037 | 4754 | 220 | 210 | ROLLED_BEAM
| B-D2-5-L292 | 2 | PL12*180 | S355J2+N | 198 | 0.16 | 3.4 | 6.7 | [11 empty] | B-D2-5-L292
| B-D2-5-P136 | 1 | HEA220 | S355J2+N | 4730 | 5.94 | 238.9 | 238.9 | [11 empty] | B-D2-5-P136
B-D2-5-B256 | ROLLED_BEAM | 1 |  |  | 2663 | 3.25 | 117.8 | 117.8 | [5 empty] | ROLLED_BEAM | Painting system 1 | RAL 7037 | 2663 | 300 | 150 | ROLLED_BEAM
| B-D2-5-L16 | 4 | PL10*61 | S355J2+N | 277 | 0.16 | 1.3 | 5.3 | [11 empty] | B-D2-5-L16
| B-D2-5-P382 | 1 | IPE300 | S355J2+N | 2663 | 3.09 | 112.5 | 112.5 | [11 empty] | B-D2-5-P382
B-D2-5-B257 | ROLLED_BEAM | 1 |  |  | 11284 | 13.44 | 490.6 | 490.6 | [5 empty] | ROLLED_BEAM | Painting system 1 | RAL 7037 | 11284 | 300 | 180 | ROLLED_BEAM
| B-D2-5-L16 | 4 | PL10*61 | S355J2+N | 277 | 0.16 | 1.3 | 5.3 | [11 empty] | B-D2-5-L16
| B-D2-5-L379 | 2 | PL12*180 | S355J2+N | 288 | 0.23 | 4.9 | 9.8 | [11 empty] | B-D2-5-L379
| B-D2-5-P425 | 1 | IPE300 | S355J2+N | 11260 | 13.05 | 475.5 | 475.5 | [11 empty] | B-D2-5-P425
B-D2-5-B258 | ROLLED_BEAM | 1 |  |  | 1165 | 1.1 | 27.5 | 27.5 | [5 empty] | ROLLED_BEAM | Painting system 1 | RAL 7037 | 1165 | 679 | 82 | ROLLED_BEAM
| B-D2-5-L200 | 2 | PL6*37 | S355J2+N | 143 | 0.02 | 0.2 | 0.5 | [11 empty] | B-D2-5-L200
| B-D2-5-L201 | 2 | PL6*34 | S355J2+N | 143 | 0.02 | 0.2 | 0.4 | [11 empty] | B-D2-5-L201
| B-D2-5-P581 | 1 | IPE160 | S235JR | 519 | 0.32 | 8.2 | 8.2 | [11 empty] | B-D2-5-P581
| B-D2-5-P582 | 1 | IPE160 | S235JR | 1165 | 0.73 | 18.4 | 18.4 | [11 empty] | B-D2-5-P582
B-D2-5-B259 | ROLLED_BEAM | 1 |  |  | 4011 | 3.08 | 89.7 | 89.7 | [5 empty] | ROLLED_BEAM | Painting system 1 | RAL 7037 | 4011 | 200 | 100 | ROLLED_BEAM
| B-D2-5-P460 | 1 | IPE200 | S235JR | 4011 | 3.08 | 89.7 | 89.7 | [11 empty] | B-D2-5-P460
B-D2-5-B260 | ROLLED_BEAM | 1 |  |  | 4011 | 3.08 | 89.7 | 89.7 | [5 empty] | ROLLED_BEAM | Painting system 1 | RAL 7037 | 4011 | 200 | 100 | ROLLED_BEAM
| B-D2-5-P459 | 1 | IPE200 | S235JR | 4011 | 3.08 | 89.7 | 89.7 | [11 empty] | B-D2-5-P459
B-D2-5-B261 | ROLLED_BEAM | 1 |  |  | 3599 | 4.37 | 158.6 | 158.6 | [5 empty] | ROLLED_BEAM | Painting system 1 | RAL 7037 | 3600 | 405 | 150 | ROLLED_BEAM
| B-D2-5-L16 | 4 | PL10*61 | S355J2+N | 277 | 0.16 | 1.3 | 5.3 | [11 empty] | B-D2-5-L16
| B-D2-5-L358 | 1 | PL10*105 | S355J2+N | 150 | 0.04 | 1.2 | 1.2 | [11 empty] | B-D2-5-L358
| B-D2-5-P379 | 1 | IPE300 | S355J2+N | 3600 | 4.17 | 152 | 152 | [11 empty] | B-D2-5-P379
B-D2-5-B262 | ROLLED_BEAM | 1 |  |  | 1940 | 1.23 | 31.5 | 31.5 | [5 empty] | ROLLED_BEAM | Painting system 1 | RAL 7037 | 1941 | 160 | 118 | ROLLED_BEAM
| B-D2-5-L202 | 1 | PL10*75 | S355J2+N | 143 | 0.03 | 0.8 | 0.8 | [11 empty] | B-D2-5-L202
| B-D2-5-P435 | 1 | IPE160 | S235JR | 1941 | 1.21 | 30.6 | 30.6 | [11 empty] | B-D2-5-P435
B-D2-5-B263 | ROLLED_BEAM | 1 |  |  | 4519 | 3.51 | 102.2 | 102.2 | [5 empty] | ROLLED_BEAM | Painting system 1 | RAL 7037 | 4520 | 200 | 100 | ROLLED_BEAM
| B-D2-5-L56 | 2 | PL10*37 | S355J2+N | 181 | 0.04 | 0.5 | 1 | [11 empty] | B-D2-5-L56
| B-D2-5-P179 | 1 | IPE200 | S235JR | 4520 | 3.47 | 101.1 | 101.1 | [11 empty] | B-D2-5-P179
B-D2-5-B264 | ROLLED_BEAM | 1 |  |  | 6909 | 10.33 | 433.5 | 433.5 | [5 empty] | ROLLED_BEAM | Painting system 1 | RAL 7037 | 6909 | 697 | 360 | ROLLED_BEAM
| B-D2-5-L158 | 4 | PL10*75 | S355J2+N | 333 | 0.23 | 1.9 | 7.8 | [11 empty] | B-D2-5-L158
| B-D2-5-L160 | 1 | PL16*181 | S355J2+N | 333 | 0.12 | 6.4 | 6.4 | [11 empty] | B-D2-5-L160
| B-D2-5-L161 | 1 | PL16*181 | S355J2+N | 333 | 0.12 | 6.4 | 6.4 | [11 empty] | B-D2-5-L161
| B-D2-5-L163 | 1 | PL10*170 | S355J2+N | 344 | 0.13 | 4.6 | 4.6 | [11 empty] | B-D2-5-L163
| B-D2-5-L182 | 5 | PL10*71 | S355J2+N | 333 | 0.27 | 1.8 | 9.2 | [11 empty] | B-D2-5-L182
| B-D2-5-P381 | 1 | IPE360 | S355J2+N | 5433 | 7.35 | 310.1 | 310.1 | [11 empty] | B-D2-5-P381
| B-D2-5-P387 | 1 | IPE360 | S355J2+N | 1561 | 2.11 | 89.1 | 89.1 | [11 empty] | B-D2-5-P387
B-D2-5-B265 | ROLLED_BEAM | 1 |  |  | 3105 | 2.38 | 69.5 | 69.5 | [5 empty] | ROLLED_BEAM | Painting system 1 | RAL 7037 | 3105 | 200 | 100 | ROLLED_BEAM
| B-D2-5-P236 | 1 | IPE200 | S235JR | 3105 | 2.38 | 69.5 | 69.5 | [11 empty] | B-D2-5-P236
B-D2-5-B266 | ROLLED_BEAM | 1 |  |  | 6874 | 5.35 | 156.2 | 156.2 | [5 empty] | ROLLED_BEAM | Painting system 1 | RAL 7037 | 6875 | 200 | 138 | ROLLED_BEAM
| B-D2-5-L297 | 2 | PL10*85 | S355J2+N | 181 | 0.07 | 1.2 | 2.4 | [11 empty] | B-D2-5-L297
| B-D2-5-P363 | 1 | IPE200 | S235JR | 6875 | 5.28 | 153.8 | 153.8 | [11 empty] | B-D2-5-P363
B-D2-5-B267 | ROLLED_BEAM | 1 |  |  | 1164 | 0.97 | 28.3 | 28.3 | [5 empty] | ROLLED_BEAM | Painting system 1 | RAL 7037 | 1164 | 305 | 100 | ROLLED_BEAM
| B-D2-5-L56 | 2 | PL10*37 | S355J2+N | 181 | 0.04 | 0.5 | 1 | [11 empty] | B-D2-5-L56
| B-D2-5-L358 | 1 | PL10*105 | S355J2+N | 150 | 0.04 | 1.2 | 1.2 | [11 empty] | B-D2-5-L358
| B-D2-5-P573 | 1 | IPE200 | S235JR | 1164 | 0.89 | 26.1 | 26.1 | [11 empty] | B-D2-5-P573
B-D2-5-B268 | ROLLED_BEAM | 1 |  |  | 4519 | 5.61 | 207.5 | 207.5 | [5 empty] | ROLLED_BEAM | Painting system 1 | RAL 7037 | 4520 | 295 | 200 | ROLLED_BEAM
| B-D2-5-L276 | 6 | PL10*87 | S355J2+N | 168 | 0.2 | 1.1 | 6.8 | [11 empty] | B-D2-5-L276
| B-D2-5-L358 | 2 | PL10*105 | S355J2+N | 150 | 0.07 | 1.2 | 2.5 | [11 empty] | B-D2-5-L358
| B-D2-5-L731 | 1 | PL10*188 | S355J2+N | 330 | 0.13 | 4.9 | 4.9 | [11 empty] | B-D2-5-L731
| B-D2-5-L732 | 1 | PL10*188 | S355J2+N | 160 | 0.07 | 2.4 | 2.4 | [11 empty] | B-D2-5-L732
| B-D2-5-P180 | 1 | HEA200 | S235JR | 4520 | 5.13 | 191 | 191 | [11 empty] | B-D2-5-P180
B-D2-5-B269 | ROLLED_BEAM | 1 |  |  | 4205 | 3.23 | 94.1 | 94.1 | [5 empty] | ROLLED_BEAM | Painting system 1 | RAL 7037 | 4205 | 200 | 100 | ROLLED_BEAM
| B-D2-5-P548 | 1 | IPE200 | S235JR | 4205 | 3.23 | 94.1 | 94.1 | [11 empty] | B-D2-5-P548
B-D2-5-B270 | ROLLED_BEAM | 1 |  |  | 7655 | 11.42 | 485.3 | 485.3 | [5 empty] | ROLLED_BEAM | Painting system 1 | RAL 7037 | 7655 | 360 | 330 | ROLLED_BEAM
| B-D2-5-L178 | 1 | PL16*220 | S355J2+N | 340 | 0.17 | 9.4 | 9.4 | [11 empty] | B-D2-5-L178
| B-D2-5-L179 | 1 | PL16*216 | S355J2+N | 490 | 0.18 | 9.7 | 9.7 | [11 empty] | B-D2-5-L179
| B-D2-5-L182 | 10 | PL10*71 | S355J2+N | 333 | 0.55 | 1.8 | 18.4 | [11 empty] | B-D2-5-L182
| B-D2-5-L412 | 1 | PL20*196 | S355J2+N | 336 | 0.15 | 10.3 | 10.3 | [11 empty] | B-D2-5-L412
| B-D2-5-L414 | 1 | PL10*200 | S355J2+N | 100 | 0.05 | 1.5 | 1.5 | [11 empty] | B-D2-5-L414
| B-D2-5-P346 | 1 | IPE360 | S355J2+N | 7639 | 10.34 | 436 | 436 | [11 empty] | B-D2-5-P346
B-D2-5-B271 | ROLLED_BEAM | 1 |  |  | 1202 | 1.26 | 42.7 | 42.7 | [5 empty] | ROLLED_BEAM | Painting system 1 | RAL 7037 | 1202 | 484 | 190 | ROLLED_BEAM
| B-D2-5-L315 | 2 | PL10*42 | S355J2+N | 200 | 0.04 | 0.7 | 1.3 | [11 empty] | B-D2-5-L315
| B-D2-5-L374 | 1 | PL10*184 | S355J2+N | 372 | 0.08 | 2.9 | 2.9 | [11 empty] | B-D2-5-L374
| B-D2-5-L479 | 1 | PL16*190 | S355J2+N | 310 | 0.13 | 7.4 | 7.4 | [11 empty] | B-D2-5-L479
| B-D2-5-P461 | 1 | IPE220 | S355J2+N | 1186 | 1.01 | 31.1 | 31.1 | [11 empty] | B-D2-5-P461
B-D2-5-B272 | ROLLED_BEAM | 1 |  |  | 810 | 0.65 | 19.2 | 19.2 | [5 empty] | ROLLED_BEAM | Painting system 1 | RAL 7037 | 810 | 200 | 128 | ROLLED_BEAM
| B-D2-5-L364 | 1 | PL10*75 | S355J2+N | 181 | 0.03 | 1.1 | 1.1 | [11 empty] | B-D2-5-L364
| B-D2-5-P358 | 1 | IPE200 | S235JR | 810 | 0.62 | 18.1 | 18.1 | [11 empty] | B-D2-5-P358
B-D2-5-B273 | ROLLED_BEAM | 1 |  |  | 552 | 0.49 | 15 | 15 | [5 empty] | ROLLED_BEAM | Painting system 1 | RAL 7037 | 553 | 200 | 112 | ROLLED_BEAM
| B-D2-5-L64 | 1 | PL10*46 | S355J2+N | 181 | 0.02 | 0.6 | 0.6 | [11 empty] | B-D2-5-L64
| B-D2-5-L491 | 1 | PL12*132 | S355J2+N | 188 | 0.06 | 2.3 | 2.3 | [11 empty] | B-D2-5-L491
| B-D2-5-P388 | 1 | IPE200 | S235JR | 537 | 0.41 | 12 | 12 | [11 empty] | B-D2-5-P388
B-D2-5-B274 | ROLLED_BEAM | 1 |  |  | 1489 | 2.11 | 86.5 | 86.5 | [5 empty] | ROLLED_BEAM | Painting system 1 | RAL 7037 | 1490 | 310 | 232 | ROLLED_BEAM
| B-D2-5-L290 | 1 | PL12*192 | S355J2+N | 194 | 0.08 | 3.5 | 3.5 | [11 empty] | B-D2-5-L290
| B-D2-5-L291 | 1 | PL10*106 | S355J2+N | 186 | 0.04 | 1.5 | 1.5 | [11 empty] | B-D2-5-L291
| B-D2-5-L585 | 1 | PL16*180 | S355J2+N | 310 | 0.13 | 7 | 7 | [11 empty] | B-D2-5-L585
| B-D2-5-P344 | 1 | HEA220 | S355J2+N | 1474 | 1.85 | 74.4 | 74.4 | [11 empty] | B-D2-5-P344
B-D2-5-B275 | ROLLED_BEAM | 1 |  |  | 1595 | 1.6 | 48.3 | 48.3 | [5 empty] | ROLLED_BEAM | Painting system 1 | RAL 7037 | 1596 | 824 | 200 | ROLLED_BEAM
| B-D2-5-L489 | 1 | PL12*130 | S355J2+N | 188 | 0.06 | 2.3 | 2.3 | [11 empty] | B-D2-5-L489
| B-D2-5-L490 | 1 | PL12*130 | S355J2+N | 188 | 0.06 | 2.3 | 2.3 | [11 empty] | B-D2-5-L490
| B-D2-5-L493 | 1 | PL10*140 | S355J2+N | 188 | 0.06 | 2.1 | 2.1 | [11 empty] | B-D2-5-L493
| B-D2-5-P359 | 1 | IPE200 | S235JR | 1267 | 0.97 | 28.4 | 28.4 | [11 empty] | B-D2-5-P359
| B-D2-5-P360 | 1 | IPE200 | S235JR | 592 | 0.46 | 13.3 | 13.3 | [11 empty] | B-D2-5-P360
B-D2-5-B276 | ROLLED_BEAM | 1 |  |  | 6035 | 7 | 254.9 | 254.9 | [5 empty] | ROLLED_BEAM | Painting system 1 | RAL 7037 | 6036 | 300 | 150 | ROLLED_BEAM
| B-D2-5-P32 | 1 | IPE300 | S355J2+N | 6036 | 7 | 254.9 | 254.9 | [11 empty] | B-D2-5-P32
B-D2-5-B277 | ROLLED_BEAM | 1 |  |  | 4519 | 5.47 | 202.7 | 202.7 | [5 empty] | ROLLED_BEAM | Painting system 1 | RAL 7037 | 4520 | 200 | 200 | ROLLED_BEAM
| B-D2-5-L145 | 3 | PL10*85 | S355J2+N | 168 | 0.1 | 1.1 | 3.3 | [11 empty] | B-D2-5-L145
| B-D2-5-L276 | 1 | PL10*87 | S355J2+N | 168 | 0.03 | 1.1 | 1.1 | [11 empty] | B-D2-5-L276
| B-D2-5-L730 | 1 | PL10*188 | S355J2+N | 330 | 0.13 | 4.9 | 4.9 | [11 empty] | B-D2-5-L730
| B-D2-5-L732 | 1 | PL10*188 | S355J2+N | 160 | 0.07 | 2.4 | 2.4 | [11 empty] | B-D2-5-L732
| B-D2-5-P181 | 1 | HEA200 | S235JR | 4520 | 5.13 | 191 | 191 | [11 empty] | B-D2-5-P181
B-D2-5-B278 | ROLLED_BEAM | 1 |  |  | 5629 | 8.54 | 384.1 | 384.1 | [5 empty] | ROLLED_BEAM | Painting system 1 | RAL 7037 | 5629 | 670 | 409 | ROLLED_BEAM
| B-D2-5-L182 | 1 | PL10*71 | S355J2+N | 333 | 0.05 | 1.8 | 1.8 | [11 empty] | B-D2-5-L182
| B-D2-5-L206 | 2 | PL25*332.6 | S355J2+N | 250 | 0.39 | 16.3 | 32.6 | [11 empty] | B-D2-5-L206
| B-D2-5-L272 | 1 | PL20*306 | S355J2+N | 279 | 0.15 | 10.2 | 10.2 | [11 empty] | B-D2-5-L272
| B-D2-5-L275 | 1 | PL20*287 | S355J2+N | 333 | 0.21 | 14.9 | 14.9 | [11 empty] | B-D2-5-L275
| B-D2-5-L339 | 1 | PL10*110 | S355J2+N | 180 | 0.05 | 1.6 | 1.6 | [11 empty] | B-D2-5-L339
| B-D2-5-P13 | 1 | IPE360 | S355J2+N | 5609 | 7.59 | 320.1 | 320.1 | [11 empty] | B-D2-5-P13
| B-D2-5-P290 | 1 | CFRHS80X80X4 | S355J2H | 300 | 0.09 | 2.8 | 2.8 | [11 empty] | B-D2-5-P290
B-D2-5-B279 | ROLLED_BEAM | 1 |  |  | 1709 | 1.06 | 27 | 27 | [5 empty] | ROLLED_BEAM | Painting system 1 | RAL 7037 | 1709 | 160 | 82 | ROLLED_BEAM
| B-D2-5-P361 | 1 | IPE160 | S235JR | 1709 | 1.06 | 27 | 27 | [11 empty] | B-D2-5-P361
B-D2-5-B280 | ROLLED_BEAM | 1 |  |  | 6637 | 8.59 | 344.8 | 344.8 | [5 empty] | ROLLED_BEAM | Painting system 1 | RAL 7037 | 6637 | 232 | 210 | ROLLED_BEAM
| B-D2-5-L289 | 2 | PL10*180 | S355J2+N | 198 | 0.16 | 2.8 | 5.6 | [11 empty] | B-D2-5-L289
| B-D2-5-L290 | 1 | PL12*192 | S355J2+N | 194 | 0.08 | 3.5 | 3.5 | [11 empty] | B-D2-5-L290
| B-D2-5-L291 | 1 | PL10*106 | S355J2+N | 186 | 0.04 | 1.5 | 1.5 | [11 empty] | B-D2-5-L291
| B-D2-5-P141 | 1 | HEA220 | S355J2+N | 6617 | 8.3 | 334.2 | 334.2 | [11 empty] | B-D2-5-P141
B-D2-5-B281 | ROLLED_BEAM | 1 |  |  | 5391 | 8.49 | 391.4 | 391.4 | [5 empty] | ROLLED_BEAM | Painting system 1 | RAL 7037 | 5392 | 400 | 180 | ROLLED_BEAM
| B-D2-5-L157 | 4 | PL10*76 | S355J2+N | 371 | 0.26 | 2.2 | 8.7 | [11 empty] | B-D2-5-L157
| B-D2-5-L266 | 1 | PL30*371 | S355J2+N | 250 | 0.22 | 21.8 | 21.8 | [11 empty] | B-D2-5-L266
| B-D2-5-L673 | 2 | PL10*65 | S355J2+N | 371 | 0.11 | 1.9 | 3.8 | [11 empty] | B-D2-5-L673
| B-D2-5-P200 | 1 | IPE400 | S355J2+N | 5382 | 7.9 | 357 | 357 | [11 empty] | B-D2-5-P200
B-D2-5-B282 | ROLLED_BEAM | 1 |  |  | 6150 | 9.44 | 450.3 | 450.3 | [5 empty] | ROLLED_BEAM | Painting system 1 | RAL 7037 | 6150 | 400 | 180 | ROLLED_BEAM
| B-D2-5-L537 | 2 | PL30*371 | S355J2+N | 250 | 0.45 | 21.8 | 43.7 | [11 empty] | B-D2-5-L537
| B-D2-5-P11 | 1 | IPE400 | S355J2+N | 6130 | 8.99 | 406.6 | 406.6 | [11 empty] | B-D2-5-P11
B-D2-5-B283 | ROLLED_BEAM | 1 |  |  | 1889 | 1.8 | 59.9 | 59.9 | [5 empty] | ROLLED_BEAM | Painting system 1 | RAL 7037 | 1890 | 160 | 160 | ROLLED_BEAM
| B-D2-5-L354 | 1 | PL8*148 | S355J2+N | 130 | 0.04 | 1.2 | 1.2 | [11 empty] | B-D2-5-L354
| B-D2-5-L355 | 1 | PL8*148 | S355J2+N | 130 | 0.04 | 1.2 | 1.2 | [11 empty] | B-D2-5-L355
| B-D2-5-P637 | 1 | HEA160 | S235JR | 1890 | 1.71 | 57.5 | 57.5 | [11 empty] | B-D2-5-P637
B-D2-5-B284 | ROLLED_BEAM | 1 |  |  | 2624 | 2.72 | 92.2 | 92.2 | [5 empty] | ROLLED_BEAM | Painting system 1 | RAL 7037 | 2625 | 425 | 201 | ROLLED_BEAM
| B-D2-5-L346 | 1 | PL10*158 | S355J2+N | 160 | 0.05 | 1.6 | 1.6 | [11 empty] | B-D2-5-L346
| B-D2-5-L387 | 1 | PL10*76 | S355J2+N | 132 | 0.02 | 0.8 | 0.8 | [11 empty] | B-D2-5-L387
| B-D2-5-L487 | 1 | PL10*70 | S355J2+N | 134 | 0.02 | 0.7 | 0.7 | [11 empty] | B-D2-5-L487
| B-D2-5-L488 | 1 | PL12*132 | S355J2+N | 140 | 0.04 | 1.7 | 1.7 | [11 empty] | B-D2-5-L488
| B-D2-5-L492 | 1 | PL10*170 | S355J2+N | 140 | 0.05 | 1.9 | 1.9 | [11 empty] | B-D2-5-L492
| B-D2-5-L494 | 1 | PL12*280 | S355J2+N | 120 | 0.08 | 3.2 | 3.2 | [11 empty] | B-D2-5-L494
| B-D2-5-L798 | 1 | PL10*161 | S355J2+N | 160 | 0.05 | 1.7 | 1.7 | [11 empty] | B-D2-5-L798
| B-D2-5-P357 | 1 | HEA160 | S235JR | 1995 | 1.81 | 60.7 | 60.7 | [11 empty] | B-D2-5-P357
| B-D2-5-P377 | 1 | HEA160 | S235JR | 644 | 0.58 | 19.6 | 19.6 | [11 empty] | B-D2-5-P377
| B-D2-5-P380 | 1 | CFRHS80X80X4 | S355J2H | 27 | 0.01 | 0.3 | 0.3 | [11 empty] | B-D2-5-P380
B-D2-5-B285 | ROLLED_BEAM | 2 |  |  | 1627 | 2.5 | 36.4 | 72.8 | [5 empty] | ROLLED_BEAM | Painting system 1 | RAL 7037 | 1627 | 200 | 100 | ROLLED_BEAM
| B-D2-5-P182 | 1 | IPE200 | S235JR | 1627 | 2.5 | 36.4 | 72.8 | [11 empty] | B-D2-5-P182
B-D2-5-B286 | ROLLED_BEAM | 1 |  |  | 1889 | 1.18 | 29.8 | 29.8 | [5 empty] | ROLLED_BEAM | Painting system 1 | RAL 7037 | 1890 | 160 | 82 | ROLLED_BEAM
| B-D2-5-P538 | 1 | IPE160 | S235JR | 1890 | 1.18 | 29.8 | 29.8 | [11 empty] | B-D2-5-P538
B-D2-5-B287 | ROLLED_BEAM | 1 |  |  | 1829 | 1.15 | 28.9 | 28.9 | [5 empty] | ROLLED_BEAM | Painting system 1 | RAL 7037 | 1830 | 160 | 102 | ROLLED_BEAM
| B-D2-5-L789 | 2 | PL6*20 | S355J2+N | 50 | 0.01 | 0 | 0.1 | [11 empty] | B-D2-5-L789
| B-D2-5-P436 | 1 | IPE160 | S235JR | 1830 | 1.14 | 28.9 | 28.9 | [11 empty] | B-D2-5-P436
B-D2-5-B288 | ROLLED_BEAM | 1 |  |  | 4665 | 3.94 | 116.5 | 116.5 | [5 empty] | ROLLED_BEAM | Painting system 1 | RAL 7037 | 4665 | 200 | 186 | ROLLED_BEAM
| B-D2-5-L297 | 8 | PL10*85 | S355J2+N | 181 | 0.29 | 1.2 | 9.6 | [11 empty] | B-D2-5-L297
| B-D2-5-L391 | 2 | PL10*90 | S355J2+N | 181 | 0.08 | 1.3 | 2.5 | [11 empty] | B-D2-5-L391
| B-D2-5-P286 | 1 | IPE200 | S235JR | 4665 | 3.58 | 104.4 | 104.4 | [11 empty] | B-D2-5-P286
B-D2-5-B289 | ROLLED_BEAM | 1 |  |  | 4452 | 6.5 | 278.3 | 278.3 | [5 empty] | ROLLED_BEAM | Painting system 1 | RAL 7037 | 4453 | 370 | 324 | ROLLED_BEAM
| B-D2-5-L21 | 1 | PL16*220 | S355J2+N | 360 | 0.18 | 9.9 | 9.9 | [11 empty] | B-D2-5-L21
| B-D2-5-L182 | 2 | PL10*71 | S355J2+N | 333 | 0.11 | 1.8 | 3.7 | [11 empty] | B-D2-5-L182
| B-D2-5-L273 | 1 | PL16*212 | S355J2+N | 579 | 0.21 | 11.5 | 11.5 | [11 empty] | B-D2-5-L273
| B-D2-5-P20 | 1 | IPE360 | S355J2+N | 4437 | 6 | 253.2 | 253.2 | [11 empty] | B-D2-5-P20
B-D2-5-B290 | ROLLED_BEAM | 1 |  |  | 5023 | 6.81 | 260.8 | 260.8 | [5 empty] | ROLLED_BEAM | Painting system 1 | RAL 7037 | 5024 | 620 | 273 | ROLLED_BEAM
| B-D2-5-L16 | 2 | PL10*61 | S355J2+N | 277 | 0.08 | 1.3 | 2.6 | [11 empty] | B-D2-5-L16
| B-D2-5-L20 | 1 | PL16*220 | S355J2+N | 300 | 0.15 | 8.3 | 8.3 | [11 empty] | B-D2-5-L20
| B-D2-5-L233 | 4 | PL16*175 | S355J2+N | 277 | 0.44 | 6.1 | 24.2 | [11 empty] | B-D2-5-L233
| B-D2-5-L258 | 1 | PL20*276.6 | S355J2+N | 200 | 0.13 | 8.7 | 8.7 | [11 empty] | B-D2-5-L258
| B-D2-5-L339 | 1 | PL10*110 | S355J2+N | 180 | 0.05 | 1.6 | 1.6 | [11 empty] | B-D2-5-L339
| B-D2-5-L681 | 2 | PL6*61 | S355J2+N | 277 | 0.07 | 0.8 | 1.5 | [11 empty] | B-D2-5-L681
| B-D2-5-P17 | 1 | IPE300 | S355J2+N | 4998 | 5.79 | 211.1 | 211.1 | [11 empty] | B-D2-5-P17
| B-D2-5-P290 | 1 | CFRHS80X80X4 | S355J2H | 300 | 0.09 | 2.8 | 2.8 | [11 empty] | B-D2-5-P290
B-D2-5-B291 | ROLLED_BEAM | 1 |  |  | 5967 | 4.93 | 144.9 | 144.9 | [5 empty] | ROLLED_BEAM | Painting system 1 | RAL 7037 | 5967 | 260 | 200 | ROLLED_BEAM
| B-D2-5-L56 | 2 | PL10*37 | S355J2+N | 181 | 0.04 | 0.5 | 1 | [11 empty] | B-D2-5-L56
| B-D2-5-L279 | 2 | PL10*127 | S355J2+N | 181 | 0.09 | 1.5 | 3 | [11 empty] | B-D2-5-L279
| B-D2-5-L297 | 4 | PL10*85 | S355J2+N | 181 | 0.14 | 1.2 | 4.8 | [11 empty] | B-D2-5-L297
| B-D2-5-L391 | 2 | PL10*90 | S355J2+N | 181 | 0.08 | 1.3 | 2.5 | [11 empty] | B-D2-5-L391
| B-D2-5-P295 | 1 | IPE200 | S235JR | 5967 | 4.58 | 133.5 | 133.5 | [11 empty] | B-D2-5-P295
B-D2-5-B292 | ROLLED_BEAM | 1 |  |  | 2921 | 2.45 | 71.8 | 71.8 | [5 empty] | ROLLED_BEAM | Painting system 1 | RAL 7037 | 2922 | 218 | 200 | ROLLED_BEAM
| B-D2-5-L56 | 1 | PL10*37 | S355J2+N | 181 | 0.02 | 0.5 | 0.5 | [11 empty] | B-D2-5-L56
| B-D2-5-L279 | 2 | PL10*127 | S355J2+N | 181 | 0.09 | 1.5 | 3 | [11 empty] | B-D2-5-L279
| B-D2-5-L297 | 2 | PL10*85 | S355J2+N | 181 | 0.07 | 1.2 | 2.4 | [11 empty] | B-D2-5-L297
| B-D2-5-L773 | 1 | PL6*50 | S355J2+N | 105 | 0.01 | 0.2 | 0.2 | [11 empty] | B-D2-5-L773
| B-D2-5-L774 | 1 | PL6*50 | S355J2+N | 105 | 0.01 | 0.2 | 0.2 | [11 empty] | B-D2-5-L774
| B-D2-5-P504 | 1 | IPE200 | S235JR | 2922 | 2.24 | 65.4 | 65.4 | [11 empty] | B-D2-5-P504
B-D2-5-B293 | ROLLED_BEAM | 1 |  |  | 2963 | 2.5 | 73.4 | 73.4 | [5 empty] | ROLLED_BEAM | Painting system 1 | RAL 7037 | 2964 | 260 | 200 | ROLLED_BEAM
| B-D2-5-L56 | 1 | PL10*37 | S355J2+N | 181 | 0.02 | 0.5 | 0.5 | [11 empty] | B-D2-5-L56
| B-D2-5-L279 | 4 | PL10*127 | S355J2+N | 181 | 0.18 | 1.5 | 6.1 | [11 empty] | B-D2-5-L279
| B-D2-5-L773 | 1 | PL6*50 | S355J2+N | 105 | 0.01 | 0.2 | 0.2 | [11 empty] | B-D2-5-L773
| B-D2-5-L774 | 1 | PL6*50 | S355J2+N | 105 | 0.01 | 0.2 | 0.2 | [11 empty] | B-D2-5-L774
| B-D2-5-P505 | 1 | IPE200 | S235JR | 2964 | 2.28 | 66.3 | 66.3 | [11 empty] | B-D2-5-P505
B-D2-5-B294 | ROLLED_BEAM | 1 |  |  | 1517 | 1.24 | 37.5 | 37.5 | [5 empty] | ROLLED_BEAM | Painting system 1 | RAL 7037 | 1517 | 220 | 144 | ROLLED_BEAM
| B-D2-5-L297 | 1 | PL10*85 | S355J2+N | 181 | 0.04 | 1.2 | 1.2 | [11 empty] | B-D2-5-L297
| B-D2-5-L529 | 1 | PL20*112 | S355J2+N | 133 | 0.04 | 2.3 | 2.3 | [11 empty] | B-D2-5-L529
| B-D2-5-P469 | 1 | IPE200 | S235JR | 1517 | 1.17 | 33.9 | 33.9 | [11 empty] | B-D2-5-P469
B-D2-5-B295 | ROLLED_BEAM | 1 |  |  | 724 | 0.56 | 16.2 | 16.2 | [5 empty] | ROLLED_BEAM | Painting system 1 | RAL 7037 | 725 | 200 | 100 | ROLLED_BEAM
| B-D2-5-P660 | 1 | IPE200 | S235JR | 725 | 0.56 | 16.2 | 16.2 | [11 empty] | B-D2-5-P660
B-D2-5-B296 | ROLLED_BEAM | 1 |  |  | 3813 | 3.07 | 90.1 | 90.1 | [5 empty] | ROLLED_BEAM | Painting system 1 | RAL 7037 | 3814 | 200 | 176 | ROLLED_BEAM
| B-D2-5-L297 | 4 | PL10*85 | S355J2+N | 181 | 0.14 | 1.2 | 4.8 | [11 empty] | B-D2-5-L297
| B-D2-5-P493 | 1 | IPE200 | S235JR | 3814 | 2.93 | 85.3 | 85.3 | [11 empty] | B-D2-5-P493
B-D2-5-B297 | ROLLED_BEAM | 1 |  |  | 1079 | 0.83 | 24.2 | 24.2 | [5 empty] | ROLLED_BEAM | Painting system 1 | RAL 7037 | 1080 | 200 | 100 | ROLLED_BEAM
| B-D2-5-P264 | 1 | IPE200 | S235JR | 1080 | 0.83 | 24.2 | 24.2 | [11 empty] | B-D2-5-P264
B-D2-5-B298 | ROLLED_BEAM | 1 |  |  | 5654 | 4.5 | 132 | 132 | [5 empty] | ROLLED_BEAM | Painting system 1 | RAL 7037 | 5654 | 200 | 199 | ROLLED_BEAM
| B-D2-5-L181 | 1 | PL10*100 | S355J2+N | 181 | 0.04 | 1.4 | 1.4 | [11 empty] | B-D2-5-L181
| B-D2-5-L297 | 1 | PL10*85 | S355J2+N | 181 | 0.04 | 1.2 | 1.2 | [11 empty] | B-D2-5-L297
| B-D2-5-L460 | 1 | PL10*100 | S355J2+N | 181 | 0.04 | 1.4 | 1.4 | [11 empty] | B-D2-5-L460
| B-D2-5-L486 | 1 | PL10*100 | S355J2+N | 181 | 0.04 | 1.4 | 1.4 | [11 empty] | B-D2-5-L486
| B-D2-5-P615 | 1 | IPE200 | S235JR | 5654 | 4.34 | 126.5 | 126.5 | [11 empty] | B-D2-5-P615
B-D2-5-B299 | ROLLED_BEAM | 1 |  |  | 4192 | 3.89 | 122.1 | 122.1 | [5 empty] | ROLLED_BEAM | Painting system 1 | RAL 7037 | 4192 | 280 | 220 | ROLLED_BEAM
| B-D2-5-L280 | 1 | PL10*85 | S355J2+N | 200 | 0.04 | 1.3 | 1.3 | [11 empty] | B-D2-5-L280
| B-D2-5-L281 | 1 | PL10*95 | S355J2+N | 200 | 0.04 | 1.5 | 1.5 | [11 empty] | B-D2-5-L281
| B-D2-5-L315 | 2 | PL10*42 | S355J2+N | 200 | 0.04 | 0.7 | 1.3 | [11 empty] | B-D2-5-L315
| B-D2-5-L336 | 3 | PL10*132 | S355J2+N | 200 | 0.15 | 1.7 | 5 | [11 empty] | B-D2-5-L336
| B-D2-5-L340 | 1 | PL16*142 | S355J2+N | 200 | 0.06 | 3.1 | 3.1 | [11 empty] | B-D2-5-L340
| B-D2-5-P299 | 1 | IPE220 | S355J2+N | 4192 | 3.55 | 109.9 | 109.9 | [11 empty] | B-D2-5-P299
B-D2-5-B300 | ROLLED_BEAM | 1 |  |  | 1060 | 1.85 | 56.2 | 56.2 | [5 empty] | ROLLED_BEAM | Painting system 1 | RAL 7037 | 1600 | 1060 | 110 | ROLLED_BEAM
| B-D2-5-L425 | 2 | PL10*200 | S355J2+N | 110 | 0.1 | 1.7 | 3.5 | [11 empty] | B-D2-5-L425
| B-D2-5-P366 | 2 | CFRHS100X100X4 | S355J2H | 1494 | 1.15 | 17.5 | 35.1 | [11 empty] | B-D2-5-P366
| B-D2-5-P367 | 1 | HEA100 | S235JR | 1060 | 0.59 | 17.7 | 17.7 | [11 empty] | B-D2-5-P367
B-D2-5-B301 | ROLLED_BEAM | 1 |  |  | 4987 | 4.56 | 137 | 137 | [5 empty] | ROLLED_BEAM | Painting system 1 | RAL 7037 | 4987 | 1200 | 205 | ROLLED_BEAM
| B-D2-5-L55 | 1 | PL16*290 | S355J2+N | 160 | 0.11 | 5.8 | 5.8 | [11 empty] | B-D2-5-L55
| B-D2-5-L56 | 3 | PL10*37 | S355J2+N | 181 | 0.05 | 0.5 | 1.6 | [11 empty] | B-D2-5-L56
| B-D2-5-L58 | 2 | PL10*140 | S355J2+N | 210 | 0.13 | 2.3 | 4.6 | [11 empty] | B-D2-5-L58
| B-D2-5-L230 | 1 | PL10*80 | S355J2+N | 100 | 0.02 | 0.6 | 0.6 | [11 empty] | B-D2-5-L230
| B-D2-5-P269 | 1 | CFRHS100X100X4 | S355J2H | 974 | 0.38 | 11.4 | 11.4 | [11 empty] | B-D2-5-P269
| B-D2-5-P280 | 1 | IPE200 | S235JR | 4937 | 3.79 | 110.5 | 110.5 | [11 empty] | B-D2-5-P280
| B-D2-5-P640 | 1 | IPE200 | S235JR | 112 | 0.09 | 2.5 | 2.5 | [11 empty] | B-D2-5-P640
B-D2-5-B302 | ROLLED_BEAM | 1 |  |  | 1697 | 1.39 | 40.8 | 40.8 | [5 empty] | ROLLED_BEAM | Painting system 1 | RAL 7037 | 1698 | 200 | 193 | ROLLED_BEAM
| B-D2-5-L400 | 1 | PL10*95 | S355J2+N | 181 | 0.04 | 1.3 | 1.3 | [11 empty] | B-D2-5-L400
| B-D2-5-L404 | 1 | PL10*93 | S355J2+N | 311 | 0.05 | 1.5 | 1.5 | [11 empty] | B-D2-5-L404
| B-D2-5-P242 | 1 | IPE200 | S235JR | 1698 | 1.3 | 38 | 38 | [11 empty] | B-D2-5-P242
B-D2-5-B303 | ROLLED_BEAM | 1 |  |  | 1198 | 0.96 | 28.2 | 28.2 | [5 empty] | ROLLED_BEAM | Painting system 1 | RAL 7037 | 1199 | 200 | 128 | ROLLED_BEAM
| B-D2-5-L403 | 1 | PL10*123 | S355J2+N | 184 | 0.05 | 1.6 | 1.6 | [11 empty] | B-D2-5-L403
| B-D2-5-P241 | 1 | IPE200 | S235JR | 1189 | 0.91 | 26.6 | 26.6 | [11 empty] | B-D2-5-P241
B-D2-5-B304 | ROLLED_BEAM | 1 |  |  | 5779 | 5.77 | 194.6 | 194.6 | [5 empty] | ROLLED_BEAM | Painting system 1 | RAL 7037 | 5779 | 320 | 170 | ROLLED_BEAM
| B-D2-5-L180 | 1 | PL10*100 | S355J2+N | 218 | 0.05 | 1.7 | 1.7 | [11 empty] | B-D2-5-L180
| B-D2-5-L480 | 1 | PL10*120 | S355J2+N | 80 | 0.02 | 0.7 | 0.7 | [11 empty] | B-D2-5-L480
| B-D2-5-L482 | 1 | PL16*180 | S355J2+N | 290 | 0.12 | 6.6 | 6.6 | [11 empty] | B-D2-5-L482
| B-D2-5-L483 | 2 | PL10*160 | S355J2+N | 228 | 0.16 | 2.9 | 5.7 | [11 empty] | B-D2-5-L483
| B-D2-5-L484 | 2 | PL10*57 | S355J2+N | 218 | 0.06 | 1 | 1.9 | [11 empty] | B-D2-5-L484
| B-D2-5-P463 | 1 | IPE200 | S235JR | 81 | 0.06 | 1.8 | 1.8 | [11 empty] | B-D2-5-P463
| B-D2-5-P614 | 1 | IPE240 | S355J2+N | 5739 | 5.29 | 176.1 | 176.1 | [11 empty] | B-D2-5-P614
B-D2-5-B305 | ROLLED_BEAM | 1 |  |  | 912 | 0.76 | 22.5 | 22.5 | [5 empty] | ROLLED_BEAM | Painting system 1 | RAL 7037 | 912 | 215 | 140 | ROLLED_BEAM
| B-D2-5-L485 | 1 | PL10*140 | S355J2+N | 209 | 0.07 | 2.3 | 2.3 | [11 empty] | B-D2-5-L485
| B-D2-5-P669 | 1 | IPE200 | S235JR | 902 | 0.69 | 20.2 | 20.2 | [11 empty] | B-D2-5-P669
B-D2-5-B306 | ROLLED_BEAM | 1 |  |  | 1109 | 1 | 30 | 30 | [5 empty] | ROLLED_BEAM | Painting system 1 | RAL 7037 | 1110 | 215 | 200 | ROLLED_BEAM
| B-D2-5-L279 | 2 | PL10*127 | S355J2+N | 181 | 0.09 | 1.5 | 3 | [11 empty] | B-D2-5-L279
| B-D2-5-L485 | 1 | PL10*140 | S355J2+N | 209 | 0.07 | 2.3 | 2.3 | [11 empty] | B-D2-5-L485
| B-D2-5-P549 | 1 | IPE200 | S235JR | 1100 | 0.84 | 24.6 | 24.6 | [11 empty] | B-D2-5-P549
B-D2-5-B307 | ROLLED_BEAM | 1 |  |  | 2737 | 2.14 | 62.5 | 62.5 | [5 empty] | ROLLED_BEAM | Painting system 1 | RAL 7037 | 2738 | 200 | 124 | ROLLED_BEAM
| B-D2-5-L391 | 1 | PL10*90 | S355J2+N | 181 | 0.04 | 1.3 | 1.3 | [11 empty] | B-D2-5-L391
| B-D2-5-P255 | 1 | IPE200 | S235JR | 2738 | 2.1 | 61.2 | 61.2 | [11 empty] | B-D2-5-P255
B-D2-5-B308 | ROLLED_BEAM | 1 |  |  | 2737 | 2.27 | 66.1 | 66.1 | [5 empty] | ROLLED_BEAM | Painting system 1 | RAL 7037 | 2738 | 243 | 200 | ROLLED_BEAM
| B-D2-5-P235 | 1 | IPE200 | S235JR | 216 | 0.17 | 4.8 | 4.8 | [11 empty] | B-D2-5-P235
| B-D2-5-P255 | 1 | IPE200 | S235JR | 2738 | 2.1 | 61.2 | 61.2 | [11 empty] | B-D2-5-P255
B-D2-5-B309 | ROLLED_BEAM | 1 |  |  | 1582 | 1.26 | 36.9 | 36.9 | [5 empty] | ROLLED_BEAM | Painting system 1 | RAL 7037 | 1582 | 200 | 180 | ROLLED_BEAM
| B-D2-5-L279 | 1 | PL10*127 | S355J2+N | 181 | 0.04 | 1.5 | 1.5 | [11 empty] | B-D2-5-L279
| B-D2-5-P591 | 1 | IPE200 | S235JR | 1582 | 1.22 | 35.4 | 35.4 | [11 empty] | B-D2-5-P591
B-D2-5-B310 | ROLLED_BEAM | 1 |  |  | 2477 | 1.94 | 56.6 | 56.6 | [5 empty] | ROLLED_BEAM | Painting system 1 | RAL 7037 | 2478 | 200 | 138 | ROLLED_BEAM
| B-D2-5-L297 | 1 | PL10*85 | S355J2+N | 181 | 0.04 | 1.2 | 1.2 | [11 empty] | B-D2-5-L297
| B-D2-5-P604 | 1 | IPE200 | S235JR | 2478 | 1.9 | 55.4 | 55.4 | [11 empty] | B-D2-5-P604
B-D2-5-B311 | ROLLED_BEAM | 1 |  |  | 3208 | 2.46 | 71.8 | 71.8 | [5 empty] | ROLLED_BEAM | Painting system 1 | RAL 7037 | 3208 | 200 | 100 | ROLLED_BEAM
| B-D2-5-P188 | 1 | IPE200 | S235JR | 3208 | 2.46 | 71.8 | 71.8 | [11 empty] | B-D2-5-P188
B-D2-5-B312 | ROLLED_BEAM | 1 |  |  | 1569 | 0.98 | 24.8 | 24.8 | [5 empty] | ROLLED_BEAM | Painting system 1 | RAL 7037 | 1570 | 160 | 97 | ROLLED_BEAM
| B-D2-5-L344 | 1 | PL8*15 | S355J2+N | 58 | 0 | 0 | 0 | [11 empty] | B-D2-5-L344
| B-D2-5-P437 | 1 | IPE160 | S235JR | 1570 | 0.98 | 24.8 | 24.8 | [11 empty] | B-D2-5-P437
B-D2-5-B313 | ROLLED_BEAM | 1 |  |  | 1000 | 0.8 | 23.4 | 23.4 | [5 empty] | ROLLED_BEAM | Painting system 1 | RAL 7037 | 1000 | 200 | 100 | ROLLED_BEAM
| B-D2-5-L56 | 2 | PL10*37 | S355J2+N | 181 | 0.04 | 0.5 | 1 | [11 empty] | B-D2-5-L56
| B-D2-5-P561 | 1 | IPE200 | S235JR | 1000 | 0.77 | 22.4 | 22.4 | [11 empty] | B-D2-5-P561
B-D2-5-B314 | ROLLED_BEAM | 1 |  |  | 1164 | 0.93 | 27.1 | 27.1 | [5 empty] | ROLLED_BEAM | Painting system 1 | RAL 7037 | 1164 | 200 | 100 | ROLLED_BEAM
| B-D2-5-L56 | 2 | PL10*37 | S355J2+N | 181 | 0.04 | 0.5 | 1 | [11 empty] | B-D2-5-L56
| B-D2-5-P560 | 1 | IPE200 | S235JR | 1164 | 0.89 | 26.1 | 26.1 | [11 empty] | B-D2-5-P560
B-D2-5-B315 | ROLLED_BEAM | 1 |  |  | 738 | 0.61 | 18.8 | 18.8 | [5 empty] | ROLLED_BEAM | Painting system 1 | RAL 7037 | 738 | 220 | 112 | ROLLED_BEAM
| B-D2-5-L529 | 1 | PL20*112 | S355J2+N | 133 | 0.04 | 2.3 | 2.3 | [11 empty] | B-D2-5-L529
| B-D2-5-P474 | 1 | IPE200 | S235JR | 738 | 0.57 | 16.5 | 16.5 | [11 empty] | B-D2-5-P474
B-D2-5-B316 | ROLLED_BEAM | 1 |  |  | 9575 | 11.4 | 415.5 | 415.5 | [5 empty] | ROLLED_BEAM | Painting system 1 | RAL 7037 | 9576 | 300 | 162 | ROLLED_BEAM
| B-D2-5-L16 | 4 | PL10*61 | S355J2+N | 277 | 0.16 | 1.3 | 5.3 | [11 empty] | B-D2-5-L16
| B-D2-5-L377 | 1 | PL12*192 | S355J2+N | 284 | 0.12 | 5.1 | 5.1 | [11 empty] | B-D2-5-L377
| B-D2-5-L378 | 1 | PL10*70 | S355J2+N | 277 | 0.05 | 1.5 | 1.5 | [11 empty] | B-D2-5-L378
| B-D2-5-P609 | 1 | IPE300 | S355J2+N | 9555 | 11.07 | 403.5 | 403.5 | [11 empty] | B-D2-5-P609
B-D2-5-B317 | ROLLED_BEAM | 1 |  |  | 1163 | 0.97 | 28.5 | 28.5 | [5 empty] | ROLLED_BEAM | Painting system 1 | RAL 7037 | 1164 | 305 | 100 | ROLLED_BEAM
| B-D2-5-L56 | 2 | PL10*37 | S355J2+N | 181 | 0.04 | 0.5 | 1 | [11 empty] | B-D2-5-L56
| B-D2-5-L758 | 1 | PL10*105 | S355J2+N | 170 | 0.04 | 1.4 | 1.4 | [11 empty] | B-D2-5-L758
| B-D2-5-P522 | 1 | IPE200 | S235JR | 1164 | 0.89 | 26 | 26 | [11 empty] | B-D2-5-P522
B-D2-5-B318 | ROLLED_BEAM | 1 |  |  | 4442 | 3.55 | 103.8 | 103.8 | [5 empty] | ROLLED_BEAM | Painting system 1 | RAL 7037 | 4442 | 218 | 200 | ROLLED_BEAM
| B-D2-5-L56 | 1 | PL10*37 | S355J2+N | 181 | 0.02 | 0.5 | 0.5 | [11 empty] | B-D2-5-L56
| B-D2-5-L279 | 1 | PL10*127 | S355J2+N | 181 | 0.04 | 1.5 | 1.5 | [11 empty] | B-D2-5-L279
| B-D2-5-L297 | 2 | PL10*85 | S355J2+N | 181 | 0.07 | 1.2 | 2.4 | [11 empty] | B-D2-5-L297
| B-D2-5-P183 | 1 | IPE200 | S235JR | 4442 | 3.41 | 99.4 | 99.4 | [11 empty] | B-D2-5-P183
B-D2-5-B319 | ROLLED_BEAM | 1 |  |  | 1919 | 2.89 | 120.9 | 120.9 | [5 empty] | ROLLED_BEAM | Painting system 1 | RAL 7037 | 1919 | 590 | 479 | ROLLED_BEAM
| B-D2-5-L103 | 1 | PL20*190 | S355J2+N | 420 | 0.18 | 12.5 | 12.5 | [11 empty] | B-D2-5-L103
| B-D2-5-L105 | 1 | PL16*209 | S355J2+N | 288 | 0.13 | 7.2 | 7.2 | [11 empty] | B-D2-5-L105
| B-D2-5-L106 | 1 | PL16*212 | S355J2+N | 362 | 0.16 | 8.8 | 8.8 | [11 empty] | B-D2-5-L106
| B-D2-5-L107 | 1 | PL16*221 | S355J2+N | 295 | 0.12 | 6.4 | 6.4 | [11 empty] | B-D2-5-L107
| B-D2-5-L108 | 1 | PL16*238 | S355J2+N | 285 | 0.12 | 6.4 | 6.4 | [11 empty] | B-D2-5-L108
| B-D2-5-P41 | 1 | IPE300 | S355J2+N | 1885 | 2.18 | 79.6 | 79.6 | [11 empty] | B-D2-5-P41
B-D2-5-B320 | ROLLED_BEAM | 1 |  |  | 2906 | 2.35 | 68.7 | 68.7 | [5 empty] | ROLLED_BEAM | Painting system 1 | RAL 7037 | 2906 | 200 | 138 | ROLLED_BEAM
| B-D2-5-L297 | 1 | PL10*85 | S355J2+N | 181 | 0.04 | 1.2 | 1.2 | [11 empty] | B-D2-5-L297
| B-D2-5-L436 | 2 | PL10*37 | S355J2+N | 171 | 0.03 | 0.5 | 1 | [11 empty] | B-D2-5-L436
| B-D2-5-L525 | 1 | PL10*100 | S355J2+N | 190 | 0.04 | 1.5 | 1.5 | [11 empty] | B-D2-5-L525
| B-D2-5-P473 | 1 | IPE200 | S235JR | 2906 | 2.23 | 65 | 65 | [11 empty] | B-D2-5-P473
B-D2-5-B321 | ROLLED_BEAM | 1 |  |  | 1147 | 0.92 | 26.9 | 26.9 | [5 empty] | ROLLED_BEAM | Painting system 1 | RAL 7037 | 1147 | 200 | 138 | ROLLED_BEAM
| B-D2-5-L297 | 1 | PL10*85 | S355J2+N | 181 | 0.04 | 1.2 | 1.2 | [11 empty] | B-D2-5-L297
| B-D2-5-P605 | 1 | IPE200 | S235JR | 1147 | 0.88 | 25.7 | 25.7 | [11 empty] | B-D2-5-P605
B-D2-5-B322 | ROLLED_BEAM | 1 |  |  | 1104 | 0.85 | 24.7 | 24.7 | [5 empty] | ROLLED_BEAM | Painting system 1 | RAL 7037 | 1105 | 200 | 100 | ROLLED_BEAM
| B-D2-5-P592 | 1 | IPE200 | S235JR | 1105 | 0.85 | 24.7 | 24.7 | [11 empty] | B-D2-5-P592
B-D2-5-B323 | ROLLED_BEAM | 1 |  |  | 894 | 1.42 | 52.9 | 52.9 | [5 empty] | ROLLED_BEAM | Painting system 1 | RAL 7037 | 895 | 875 | 180 | ROLLED_BEAM
| B-D2-5-L16 | 2 | PL10*61 | S355J2+N | 277 | 0.08 | 1.3 | 2.6 | [11 empty] | B-D2-5-L16
| B-D2-5-L191 | 2 | PL6*41 | S355J2+N | 92 | 0.02 | 0.2 | 0.4 | [11 empty] | B-D2-5-L191
| B-D2-5-L319 | 1 | PL10*140 | S355J2+N | 220 | 0.07 | 2.4 | 2.4 | [11 empty] | B-D2-5-L319
| B-D2-5-L320 | 1 | PL16*180 | S355J2+N | 390 | 0.16 | 8.8 | 8.8 | [11 empty] | B-D2-5-L320
| B-D2-5-P535 | 1 | CFRHS100X100X4 | S355J2H | 580 | 0.22 | 6.8 | 6.8 | [11 empty] | B-D2-5-P535
| B-D2-5-P651 | 1 | IPE300 | S355J2+N | 754 | 0.87 | 31.9 | 31.9 | [11 empty] | B-D2-5-P651
B-D2-5-B324 | ROLLED_BEAM | 1 |  |  | 210 | 0.13 | 3.3 | 3.3 | [5 empty] | ROLLED_BEAM | Painting system 1 | RAL 7037 | 210 | 160 | 94 | ROLLED_BEAM
| B-D2-5-L345 | 1 | PL8*12 | S355J2+N | 58 | 0 | 0 | 0 | [11 empty] | B-D2-5-L345
| B-D2-5-P657 | 1 | IPE160 | S235JR | 210 | 0.13 | 3.3 | 3.3 | [11 empty] | B-D2-5-P657
B-D2-5-B325 | ROLLED_BEAM | 1 |  |  | 904 | 1.5 | 55.7 | 55.7 | [5 empty] | ROLLED_BEAM | Painting system 1 | RAL 7037 | 905 | 835 | 180 | ROLLED_BEAM
| B-D2-5-L16 | 3 | PL10*61 | S355J2+N | 277 | 0.12 | 1.3 | 4 | [11 empty] | B-D2-5-L16
| B-D2-5-L191 | 2 | PL6*41 | S355J2+N | 92 | 0.02 | 0.2 | 0.4 | [11 empty] | B-D2-5-L191
| B-D2-5-L319 | 1 | PL10*140 | S355J2+N | 220 | 0.07 | 2.4 | 2.4 | [11 empty] | B-D2-5-L319
| B-D2-5-L320 | 1 | PL16*180 | S355J2+N | 390 | 0.16 | 8.8 | 8.8 | [11 empty] | B-D2-5-L320
| B-D2-5-P534 | 1 | CFRHS100X100X4 | S355J2H | 524 | 0.2 | 6.1 | 6.1 | [11 empty] | B-D2-5-P534
| B-D2-5-P650 | 1 | IPE300 | S355J2+N | 804 | 0.93 | 34 | 34 | [11 empty] | B-D2-5-P650
B-D2-5-B326 | ROLLED_BEAM | 1 |  |  | 1494 | 1.02 | 26.7 | 26.7 | [5 empty] | ROLLED_BEAM | Painting system 1 | RAL 7037 | 1495 | 240 | 166 | ROLLED_BEAM
| B-D2-5-L434 | 1 | PL10*130 | S355J2+N | 234 | 0.07 | 2.4 | 2.4 | [11 empty] | B-D2-5-L434
| B-D2-5-L435 | 1 | PL10*99 | S355J2+N | 143 | 0.03 | 0.9 | 0.9 | [11 empty] | B-D2-5-L435
| B-D2-5-P440 | 1 | IPE160 | S235JR | 1485 | 0.93 | 23.4 | 23.4 | [11 empty] | B-D2-5-P440
B-D2-5-B327 | ROLLED_BEAM | 1 |  |  | 6534 | 10.55 | 497.4 | 497.4 | [5 empty] | ROLLED_BEAM | Painting system 1 | RAL 7037 | 6535 | 750 | 284 | ROLLED_BEAM
| B-D2-5-L157 | 1 | PL10*76 | S355J2+N | 371 | 0.06 | 2.2 | 2.2 | [11 empty] | B-D2-5-L157
| B-D2-5-L265 | 1 | PL30*371 | S355J2+N | 250 | 0.22 | 21.8 | 21.8 | [11 empty] | B-D2-5-L265
| B-D2-5-L495 | 1 | PL20*220 | S355J2+N | 744 | 0.36 | 25.3 | 25.3 | [11 empty] | B-D2-5-L495
| B-D2-5-L496 | 1 | PL10*85 | S355J2+N | 371 | 0.07 | 2.4 | 2.4 | [11 empty] | B-D2-5-L496
| B-D2-5-L497 | 2 | PL10*86 | S355J2+N | 140 | 0.06 | 0.9 | 1.9 | [11 empty] | B-D2-5-L497
| B-D2-5-L499 | 1 | PL20*249 | S355J2+N | 241 | 0.13 | 8.5 | 8.5 | [11 empty] | B-D2-5-L499
| B-D2-5-L500 | 1 | PL10*82 | S355J2+N | 140 | 0.03 | 0.9 | 0.9 | [11 empty] | B-D2-5-L500
| B-D2-5-L501 | 1 | PL10*130 | S355J2+N | 169 | 0.05 | 1.6 | 1.6 | [11 empty] | B-D2-5-L501
| B-D2-5-P44 | 1 | IPE400 | S355J2+N | 6525 | 9.57 | 432.8 | 432.8 | [11 empty] | B-D2-5-P44
B-D2-5-B328 | ROLLED_BEAM | 1 |  |  | 1352 | 1.33 | 44.5 | 44.5 | [5 empty] | ROLLED_BEAM | Painting system 1 | RAL 7037 | 1353 | 160 | 152 | ROLLED_BEAM
| B-D2-5-L322 | 2 | PL10*67 | S355J2+N | 132 | 0.04 | 0.7 | 1.4 | [11 empty] | B-D2-5-L322
| B-D2-5-L574 | 1 | PL10*160 | S355J2+N | 90 | 0.03 | 1.1 | 1.1 | [11 empty] | B-D2-5-L574
| B-D2-5-L575 | 1 | PL10*140 | S355J2+N | 100 | 0.03 | 1.1 | 1.1 | [11 empty] | B-D2-5-L575
| B-D2-5-P580 | 1 | HEA160 | S235JR | 1343 | 1.22 | 40.9 | 40.9 | [11 empty] | B-D2-5-P580
B-D2-5-B329 | ROLLED_BEAM | 1 |  |  | 1105 | 1.11 | 37.2 | 37.2 | [5 empty] | ROLLED_BEAM | Painting system 1 | RAL 7037 | 1105 | 160 | 152 | ROLLED_BEAM
| B-D2-5-L322 | 2 | PL10*67 | S355J2+N | 132 | 0.04 | 0.7 | 1.4 | [11 empty] | B-D2-5-L322
| B-D2-5-L574 | 2 | PL10*160 | S355J2+N | 90 | 0.07 | 1.1 | 2.3 | [11 empty] | B-D2-5-L574
| B-D2-5-P524 | 1 | HEA160 | S235JR | 1105 | 1 | 33.6 | 33.6 | [11 empty] | B-D2-5-P524
B-D2-5-B330 | ROLLED_BEAM | 1 |  |  | 7320 | 9.16 | 345.3 | 345.3 | [5 empty] | ROLLED_BEAM | Painting system 1 | RAL 7037 | 7320 | 358 | 300 | ROLLED_BEAM
| B-D2-5-L168 | 1 | PL16*261 | S355J2+N | 277 | 0.15 | 8.3 | 8.3 | [11 empty] | B-D2-5-L168
| B-D2-5-L171 | 1 | PL16*279 | S355J2+N | 256 | 0.13 | 7 | 7 | [11 empty] | B-D2-5-L171
| B-D2-5-L172 | 1 | PL16*265 | S355J2+N | 279 | 0.13 | 7 | 7 | [11 empty] | B-D2-5-L172
| B-D2-5-L173 | 1 | PL16*205 | S355J2+N | 560 | 0.21 | 11.5 | 11.5 | [11 empty] | B-D2-5-L173
| B-D2-5-L174 | 1 | PL10*110 | S355J2+N | 277 | 0.07 | 2.4 | 2.4 | [11 empty] | B-D2-5-L174
| B-D2-5-P95 | 1 | IPE300 | S355J2+N | 7320 | 8.48 | 309.1 | 309.1 | [11 empty] | B-D2-5-P95
B-D2-5-B331 | ROLLED_BEAM | 1 |  |  | 9279 | 11.25 | 417.7 | 417.7 | [5 empty] | ROLLED_BEAM | Painting system 1 | RAL 7037 | 9279 | 350 | 300 | ROLLED_BEAM
| B-D2-5-L166 | 1 | PL10*170 | S355J2+N | 284 | 0.11 | 3.8 | 3.8 | [11 empty] | B-D2-5-L166
| B-D2-5-L167 | 1 | PL16*259 | S355J2+N | 301 | 0.13 | 7.3 | 7.3 | [11 empty] | B-D2-5-L167
| B-D2-5-L168 | 1 | PL16*261 | S355J2+N | 277 | 0.15 | 8.3 | 8.3 | [11 empty] | B-D2-5-L168
| B-D2-5-L169 | 1 | PL16*259 | S355J2+N | 278 | 0.12 | 6.8 | 6.8 | [11 empty] | B-D2-5-L169
| B-D2-5-P100 | 1 | IPE300 | S355J2+N | 9269 | 10.74 | 391.5 | 391.5 | [11 empty] | B-D2-5-P100
B-D2-5-B332 | ROLLED_BEAM | 1 |  |  | 3397 | 2.73 | 79.9 | 79.9 | [5 empty] | ROLLED_BEAM | Painting system 1 | RAL 7037 | 3397 | 200 | 115 | ROLLED_BEAM
| B-D2-5-L436 | 2 | PL10*37 | S355J2+N | 171 | 0.03 | 0.5 | 1 | [11 empty] | B-D2-5-L436
| B-D2-5-L525 | 1 | PL10*100 | S355J2+N | 190 | 0.04 | 1.5 | 1.5 | [11 empty] | B-D2-5-L525
| B-D2-5-L528 | 1 | PL10*109 | S355J2+N | 188 | 0.05 | 1.6 | 1.6 | [11 empty] | B-D2-5-L528
| B-D2-5-P468 | 1 | IPE200 | S235JR | 3387 | 2.6 | 75.8 | 75.8 | [11 empty] | B-D2-5-P468
B-D2-5-B333 | ROLLED_BEAM | 5 |  |  | 1779 | 5.54 | 28.1 | 140.4 | [5 empty] | ROLLED_BEAM | Painting system 1 | RAL 7037 | 1780 | 160 | 82 | ROLLED_BEAM
| B-D2-5-P441 | 1 | IPE160 | S235JR | 1780 | 5.54 | 28.1 | 140.4 | [11 empty] | B-D2-5-P441
B-D2-5-B334 | ROLLED_BEAM | 1 |  |  | 1779 | 1.16 | 29.7 | 29.7 | [5 empty] | ROLLED_BEAM | Painting system 1 | RAL 7037 | 1780 | 160 | 92 | ROLLED_BEAM
| B-D2-5-L441 | 1 | PL10*112 | S355J2+N | 148 | 0.04 | 1.3 | 1.3 | [11 empty] | B-D2-5-L441
| B-D2-5-L442 | 1 | PL8*38 | S355J2+N | 143 | 0.01 | 0.3 | 0.3 | [11 empty] | B-D2-5-L442
| B-D2-5-P442 | 1 | IPE160 | S235JR | 1780 | 1.11 | 28.1 | 28.1 | [11 empty] | B-D2-5-P442
B-D2-5-B335 | ROLLED_BEAM | 1 |  |  | 1779 | 1.21 | 31.3 | 31.3 | [5 empty] | ROLLED_BEAM | Painting system 1 | RAL 7037 | 1780 | 160 | 102 | ROLLED_BEAM
| B-D2-5-L441 | 2 | PL10*112 | S355J2+N | 148 | 0.08 | 1.3 | 2.6 | [11 empty] | B-D2-5-L441
| B-D2-5-L442 | 2 | PL8*38 | S355J2+N | 143 | 0.03 | 0.3 | 0.7 | [11 empty] | B-D2-5-L442
| B-D2-5-P442 | 1 | IPE160 | S235JR | 1780 | 1.11 | 28.1 | 28.1 | [11 empty] | B-D2-5-P442
B-D2-5-B336 | ROLLED_BEAM | 1 |  |  | 1779 | 1.74 | 57.8 | 57.8 | [5 empty] | ROLLED_BEAM | Painting system 1 | RAL 7037 | 1780 | 170 | 160 | ROLLED_BEAM
| B-D2-5-L439 | 1 | PL8*148 | S355J2+N | 130 | 0.04 | 1.2 | 1.2 | [11 empty] | B-D2-5-L439
| B-D2-5-L440 | 1 | PL8*70 | S355J2+N | 130 | 0.02 | 0.6 | 0.6 | [11 empty] | B-D2-5-L440
| B-D2-5-L444 | 1 | PL10*112 | S355J2+N | 140 | 0.04 | 1.2 | 1.2 | [11 empty] | B-D2-5-L444
| B-D2-5-L445 | 1 | PL8*76 | S355J2+N | 132 | 0.02 | 0.6 | 0.6 | [11 empty] | B-D2-5-L445
| B-D2-5-P443 | 1 | HEA160 | S235JR | 1780 | 1.61 | 54.2 | 54.2 | [11 empty] | B-D2-5-P443
B-D2-5-B337 | ROLLED_BEAM | 1 |  |  | 814 | 0.66 | 19.4 | 19.4 | [5 empty] | ROLLED_BEAM | Painting system 1 | RAL 7037 | 814 | 200 | 138 | ROLLED_BEAM
| B-D2-5-L297 | 1 | PL10*85 | S355J2+N | 181 | 0.04 | 1.2 | 1.2 | [11 empty] | B-D2-5-L297
| B-D2-5-P619 | 1 | IPE200 | S235JR | 814 | 0.63 | 18.2 | 18.2 | [11 empty] | B-D2-5-P619
B-D2-5-B338 | ROLLED_BEAM | 1 |  |  | 542 | 0.42 | 12.1 | 12.1 | [5 empty] | ROLLED_BEAM | Painting system 1 | RAL 7037 | 542 | 200 | 100 | ROLLED_BEAM
| B-D2-5-P620 | 1 | IPE200 | S235JR | 542 | 0.42 | 12.1 | 12.1 | [11 empty] | B-D2-5-P620
B-D2-5-B339 | ROLLED_BEAM | 1 |  |  | 1568 | 1.46 | 49 | 49 | [5 empty] | ROLLED_BEAM | Painting system 1 | RAL 7037 | 1569 | 160 | 160 | ROLLED_BEAM
| B-D2-5-L355 | 1 | PL8*148 | S355J2+N | 130 | 0.04 | 1.2 | 1.2 | [11 empty] | B-D2-5-L355
| B-D2-5-P427 | 1 | HEA160 | S235JR | 1569 | 1.42 | 47.8 | 47.8 | [11 empty] | B-D2-5-P427
B-D2-5-B340 | ROLLED_BEAM | 1 |  |  | 4329 | 5.27 | 191.5 | 191.5 | [5 empty] | ROLLED_BEAM | Painting system 1 | RAL 7037 | 4329 | 300 | 170 | ROLLED_BEAM
| B-D2-5-L16 | 4 | PL10*61 | S355J2+N | 277 | 0.16 | 1.3 | 5.3 | [11 empty] | B-D2-5-L16
| B-D2-5-L203 | 1 | PL10*170 | S355J2+N | 284 | 0.11 | 3.8 | 3.8 | [11 empty] | B-D2-5-L203
| B-D2-5-P456 | 1 | IPE300 | S355J2+N | 4319 | 5.01 | 182.4 | 182.4 | [11 empty] | B-D2-5-P456
B-D2-5-B341 | ROLLED_BEAM | 1 |  |  | 4290 | 3.51 | 103.3 | 103.3 | [5 empty] | ROLLED_BEAM | Painting system 1 | RAL 7037 | 4290 | 200 | 186 | ROLLED_BEAM
| B-D2-5-L297 | 5 | PL10*85 | S355J2+N | 181 | 0.18 | 1.2 | 6 | [11 empty] | B-D2-5-L297
| B-D2-5-L733 | 1 | PL10*95 | S355J2+N | 181 | 0.04 | 1.3 | 1.3 | [11 empty] | B-D2-5-L733
| B-D2-5-P508 | 1 | IPE200 | S235JR | 4290 | 3.29 | 96 | 96 | [11 empty] | B-D2-5-P508
B-D2-5-B342 | ROLLED_BEAM | 1 |  |  | 8146 | 9.7 | 359.3 | 359.3 | [5 empty] | ROLLED_BEAM | Painting system 1 | RAL 7037 | 8146 | 310 | 220 | ROLLED_BEAM
| B-D2-5-L317 | 1 | PL16*220 | S355J2+N | 300 | 0.15 | 8.3 | 8.3 | [11 empty] | B-D2-5-L317
| B-D2-5-L318 | 1 | PL16*220 | S355J2+N | 300 | 0.15 | 8.3 | 8.3 | [11 empty] | B-D2-5-L318
| B-D2-5-P428 | 1 | IPE300 | S355J2+N | 8114 | 9.4 | 342.7 | 342.7 | [11 empty] | B-D2-5-P428
B-D2-5-B343 | ROLLED_BEAM | 1 |  |  | 3400 | 4.26 | 159.5 | 159.5 | [5 empty] | ROLLED_BEAM | Painting system 1 | RAL 7037 | 3400 | 300 | 270 | ROLLED_BEAM
| B-D2-5-L16 | 2 | PL10*61 | S355J2+N | 277 | 0.08 | 1.3 | 2.6 | [11 empty] | B-D2-5-L16
| B-D2-5-L797 | 2 | PL16*191 | S355J2+N | 277 | 0.24 | 6.6 | 13.3 | [11 empty] | B-D2-5-L797
| B-D2-5-P421 | 1 | IPE300 | S355J2+N | 3400 | 3.94 | 143.6 | 143.6 | [11 empty] | B-D2-5-P421
B-D2-5-B344 | ROLLED_BEAM | 1 |  |  | 1775 | 1.41 | 41.6 | 41.6 | [5 empty] | ROLLED_BEAM | Painting system 1 | RAL 7037 | 1775 | 200 | 140 | ROLLED_BEAM
| B-D2-5-L655 | 1 | PL10*140 | S355J2+N | 188 | 0.06 | 2.1 | 2.1 | [11 empty] | B-D2-5-L655
| B-D2-5-P622 | 1 | IPE200 | S235JR | 1765 | 1.36 | 39.5 | 39.5 | [11 empty] | B-D2-5-P622
B-D2-5-B345 | ROLLED_BEAM | 1 |  |  | 4379 | 6.31 | 280.1 | 280.1 | [5 empty] | ROLLED_BEAM | Painting system 1 | RAL 7037 | 4380 | 360 | 170 | ROLLED_BEAM
| B-D2-5-L213 | 1 | PL25*332.6 | S355J2+N | 250 | 0.2 | 16.3 | 16.3 | [11 empty] | B-D2-5-L213
| B-D2-5-L578 | 1 | PL25*332.6 | S355J2+N | 200 | 0.16 | 13.1 | 13.1 | [11 empty] | B-D2-5-L578
| B-D2-5-L654 | 1 | PL10*75 | S355J2+N | 333 | 0.06 | 1.9 | 1.9 | [11 empty] | B-D2-5-L654
| B-D2-5-P115 | 1 | IPE360 | S355J2+N | 4360 | 5.9 | 248.8 | 248.8 | [11 empty] | B-D2-5-P115
B-D2-5-B346 | ROLLED_BEAM | 1 |  |  | 4188 | 3.33 | 97.9 | 97.9 | [5 empty] | ROLLED_BEAM | Painting system 1 | RAL 7037 | 4188 | 212 | 140 | ROLLED_BEAM
| B-D2-5-L261 | 2 | PL10*140 | S355J2+N | 212 | 0.13 | 2.3 | 4.7 | [11 empty] | B-D2-5-L261
| B-D2-5-P585 | 1 | IPE200 | S235JR | 4168 | 3.2 | 93.2 | 93.2 | [11 empty] | B-D2-5-P585
B-D2-5-B347 | ROLLED_BEAM | 1 |  |  | 6810 | 7.89 | 287.6 | 287.6 | [5 empty] | ROLLED_BEAM | Painting system 1 | RAL 7037 | 6810 | 300 | 150 | ROLLED_BEAM
| B-D2-5-P91 | 1 | IPE300 | S355J2+N | 6810 | 7.89 | 287.6 | 287.6 | [11 empty] | B-D2-5-P91
B-D2-5-B348 | ROLLED_BEAM | 1 |  |  | 1096 | 0.74 | 19.3 | 19.3 | [5 empty] | ROLLED_BEAM | Painting system 1 | RAL 7037 | 1096 | 160 | 100 | ROLLED_BEAM
| B-D2-5-L443 | 2 | PL10*100 | S355J2+N | 148 | 0.07 | 1.2 | 2.3 | [11 empty] | B-D2-5-L443
| B-D2-5-P578 | 1 | IPE160 | S235JR | 1076 | 0.67 | 17 | 17 | [11 empty] | B-D2-5-P578
B-D2-5-B349 | ROLLED_BEAM | 1 |  |  | 437 | 0.33 | 8.9 | 8.9 | [5 empty] | ROLLED_BEAM | Painting system 1 | RAL 7037 | 437 | 160 | 100 | ROLLED_BEAM
| B-D2-5-L443 | 2 | PL10*100 | S355J2+N | 148 | 0.07 | 1.2 | 2.3 | [11 empty] | B-D2-5-L443
| B-D2-5-P579 | 1 | IPE160 | S235JR | 417 | 0.26 | 6.6 | 6.6 | [11 empty] | B-D2-5-P579
B-D2-5-B350 | ROLLED_BEAM | 1 |  |  | 3834 | 3.85 | 116.6 | 116.6 | [5 empty] | ROLLED_BEAM | Painting system 1 | RAL 7037 | 3835 | 1600 | 168 | ROLLED_BEAM
| B-D2-5-L53 | 1 | PL16*160 | S355J2+N | 250 | 0.09 | 5 | 5 | [11 empty] | B-D2-5-L53
| B-D2-5-L56 | 2 | PL10*37 | S355J2+N | 181 | 0.04 | 0.5 | 1 | [11 empty] | B-D2-5-L56
| B-D2-5-L58 | 1 | PL10*140 | S355J2+N | 210 | 0.07 | 2.3 | 2.3 | [11 empty] | B-D2-5-L58
| B-D2-5-L63 | 1 | PL10*140 | S355J2+N | 210 | 0.07 | 2.3 | 2.3 | [11 empty] | B-D2-5-L63
| B-D2-5-L64 | 1 | PL10*46 | S355J2+N | 181 | 0.02 | 0.6 | 0.6 | [11 empty] | B-D2-5-L64
| B-D2-5-L297 | 4 | PL10*85 | S355J2+N | 181 | 0.14 | 1.2 | 4.8 | [11 empty] | B-D2-5-L297
| B-D2-5-P268 | 1 | CFRHS100X100X4 | S355J2H | 1374 | 0.53 | 16.1 | 16.1 | [11 empty] | B-D2-5-P268
| B-D2-5-P282 | 1 | IPE200 | S235JR | 3770 | 2.9 | 84.3 | 84.3 | [11 empty] | B-D2-5-P282
B-D2-5-B351 | ROLLED_BEAM | 1 |  |  | 2213 | 1.82 | 53.5 | 53.5 | [5 empty] | ROLLED_BEAM | Painting system 1 | RAL 7037 | 2213 | 223 | 200 | ROLLED_BEAM
| B-D2-5-L297 | 1 | PL10*85 | S355J2+N | 181 | 0.04 | 1.2 | 1.2 | [11 empty] | B-D2-5-L297
| B-D2-5-L316 | 1 | PL10*90 | S355J2+N | 183 | 0.04 | 1.3 | 1.3 | [11 empty] | B-D2-5-L316
| B-D2-5-L351 | 1 | PL10*127 | S355J2+N | 181 | 0.04 | 1.5 | 1.5 | [11 empty] | B-D2-5-L351
| B-D2-5-P539 | 1 | IPE200 | S235JR | 2213 | 1.7 | 49.5 | 49.5 | [11 empty] | B-D2-5-P539
B-D2-5-B352 | ROLLED_BEAM | 1 |  |  | 1163 | 0.93 | 27.1 | 27.1 | [5 empty] | ROLLED_BEAM | Painting system 1 | RAL 7037 | 1164 | 200 | 100 | ROLLED_BEAM
| B-D2-5-L56 | 2 | PL10*37 | S355J2+N | 181 | 0.04 | 0.5 | 1 | [11 empty] | B-D2-5-L56
| B-D2-5-P523 | 1 | IPE200 | S235JR | 1164 | 0.89 | 26 | 26 | [11 empty] | B-D2-5-P523
B-D2-5-B353 | ROLLED_BEAM | 1 |  |  | 1080 | 0.67 | 17 | 17 | [5 empty] | ROLLED_BEAM | Painting system 1 | RAL 7037 | 1081 | 160 | 82 | ROLLED_BEAM
| B-D2-5-P593 | 1 | IPE160 | S235JR | 1081 | 0.67 | 17 | 17 | [11 empty] | B-D2-5-P593
B-D2-5-B354 | ROLLED_BEAM | 1 |  |  | 3228 | 2.48 | 72.2 | 72.2 | [5 empty] | ROLLED_BEAM | Painting system 1 | RAL 7037 | 3229 | 200 | 100 | ROLLED_BEAM
| B-D2-5-P464 | 1 | IPE200 | S235JR | 3229 | 2.48 | 72.2 | 72.2 | [11 empty] | B-D2-5-P464
B-D2-5-B355 | ROLLED_BEAM | 1 |  |  | 6681 | 5.75 | 178 | 178 | [5 empty] | ROLLED_BEAM | Painting system 1 | RAL 7037 | 6682 | 220 | 129 | ROLLED_BEAM
| B-D2-5-L393 | 2 | PL10*90 | S355J2+N | 200 | 0.08 | 1.4 | 2.8 | [11 empty] | B-D2-5-L393
| B-D2-5-P238 | 1 | IPE220 | S355J2+N | 6682 | 5.67 | 175.2 | 175.2 | [11 empty] | B-D2-5-P238
B-D2-5-B356 | ROLLED_BEAM | 1 |  |  | 1889 | 1.5 | 44.2 | 44.2 | [5 empty] | ROLLED_BEAM | Painting system 1 | RAL 7037 | 1890 | 215 | 130 | ROLLED_BEAM
| B-D2-5-L660 | 1 | PL10*130 | S355J2+N | 209 | 0.06 | 2.1 | 2.1 | [11 empty] | B-D2-5-L660
| B-D2-5-P558 | 1 | IPE200 | S235JR | 1880 | 1.44 | 42.1 | 42.1 | [11 empty] | B-D2-5-P558
B-D2-5-B357 | ROLLED_BEAM | 1 |  |  | 581 | 0.5 | 14.9 | 14.9 | [5 empty] | ROLLED_BEAM | Painting system 1 | RAL 7037 | 581 | 215 | 130 | ROLLED_BEAM
| B-D2-5-L660 | 1 | PL10*130 | S355J2+N | 209 | 0.06 | 2.1 | 2.1 | [11 empty] | B-D2-5-L660
| B-D2-5-P594 | 1 | IPE200 | S235JR | 571 | 0.44 | 12.8 | 12.8 | [11 empty] | B-D2-5-P594
B-D2-5-B358 | ROLLED_BEAM | 1 |  |  | 1605 | 1.7 | 57.3 | 57.3 | [5 empty] | ROLLED_BEAM | Painting system 1 | RAL 7037 | 1605 | 360 | 272 | ROLLED_BEAM
| B-D2-5-L322 | 1 | PL10*67 | S355J2+N | 132 | 0.02 | 0.7 | 0.7 | [11 empty] | B-D2-5-L322
| B-D2-5-L428 | 1 | PL10*262 | S355J2+N | 345 | 0.14 | 5 | 5 | [11 empty] | B-D2-5-L428
| B-D2-5-L430 | 1 | PL10*110 | S355J2+N | 132 | 0.03 | 1.1 | 1.1 | [11 empty] | B-D2-5-L430
| B-D2-5-L433 | 1 | PL10*180 | S355J2+N | 136 | 0.06 | 1.9 | 1.9 | [11 empty] | B-D2-5-L433
| B-D2-5-P521 | 1 | HEA160 | S235JR | 1595 | 1.45 | 48.6 | 48.6 | [11 empty] | B-D2-5-P521
B-D2-5-B359 | ROLLED_BEAM | 1 |  |  | 1590 | 1.48 | 49.8 | 49.8 | [5 empty] | ROLLED_BEAM | Painting system 1 | RAL 7037 | 1590 | 160 | 152 | ROLLED_BEAM
| B-D2-5-L322 | 2 | PL10*67 | S355J2+N | 132 | 0.04 | 0.7 | 1.4 | [11 empty] | B-D2-5-L322
| B-D2-5-P537 | 1 | HEA160 | S235JR | 1590 | 1.44 | 48.4 | 48.4 | [11 empty] | B-D2-5-P537
B-D2-5-B360 | ROLLED_BEAM | 1 |  |  | 1499 | 1.62 | 54.6 | 54.6 | [5 empty] | ROLLED_BEAM | Painting system 1 | RAL 7037 | 1500 | 400 | 193 | ROLLED_BEAM
| B-D2-5-L322 | 2 | PL10*67 | S355J2+N | 132 | 0.04 | 0.7 | 1.4 | [11 empty] | B-D2-5-L322
| B-D2-5-L358 | 1 | PL10*105 | S355J2+N | 150 | 0.04 | 1.2 | 1.2 | [11 empty] | B-D2-5-L358
| B-D2-5-L429 | 1 | PL10*248 | S355J2+N | 274 | 0.11 | 4.1 | 4.1 | [11 empty] | B-D2-5-L429
| B-D2-5-L430 | 2 | PL10*110 | S355J2+N | 132 | 0.07 | 1.1 | 2.3 | [11 empty] | B-D2-5-L430
| B-D2-5-P520 | 1 | HEA160 | S235JR | 1500 | 1.36 | 45.7 | 45.7 | [11 empty] | B-D2-5-P520
B-D2-5-B361 | ROLLED_BEAM | 1 |  |  | 3542 | 4.26 | 165.5 | 165.5 | [5 empty] | ROLLED_BEAM | Painting system 1 | RAL 7037 | 3542 | 300 | 150 | ROLLED_BEAM
| B-D2-5-L268 | 1 | PL30*276.6 | S355J2+N | 250 | 0.17 | 16.3 | 16.3 | [11 empty] | B-D2-5-L268
| B-D2-5-P101 | 1 | IPE300 | S355J2+N | 3532 | 4.09 | 149.2 | 149.2 | [11 empty] | B-D2-5-P101
B-D2-5-B362 | ROLLED_BEAM | 1 |  |  | 5465 | 4.72 | 146.1 | 146.1 | [5 empty] | ROLLED_BEAM | Painting system 1 | RAL 7037 | 5465 | 220 | 129 | ROLLED_BEAM
| B-D2-5-L393 | 2 | PL10*90 | S355J2+N | 200 | 0.08 | 1.4 | 2.8 | [11 empty] | B-D2-5-L393
| B-D2-5-P259 | 1 | IPE220 | S355J2+N | 5465 | 4.63 | 143.3 | 143.3 | [11 empty] | B-D2-5-P259
B-D2-5-B363 | ROLLED_BEAM | 1 |  |  | 5563 | 4.31 | 125.5 | 125.5 | [5 empty] | ROLLED_BEAM | Painting system 1 | RAL 7037 | 5564 | 200 | 128 | ROLLED_BEAM
| B-D2-5-L420 | 1 | PL10*75 | S355J2+N | 181 | 0.03 | 1.1 | 1.1 | [11 empty] | B-D2-5-L420
| B-D2-5-P260 | 1 | IPE200 | S235JR | 5564 | 4.27 | 124.5 | 124.5 | [11 empty] | B-D2-5-P260
B-D2-5-B364 | ROLLED_BEAM | 1 |  |  | 5563 | 5.13 | 170.7 | 170.7 | [5 empty] | ROLLED_BEAM | Painting system 1 | RAL 7037 | 5564 | 240 | 120 | ROLLED_BEAM
| B-D2-5-P261 | 1 | IPE240 | S355J2+N | 5564 | 5.13 | 170.7 | 170.7 | [11 empty] | B-D2-5-P261
B-D2-5-B365 | ROLLED_BEAM | 1 |  |  | 5849 | 5.34 | 168.7 | 168.7 | [5 empty] | ROLLED_BEAM | Painting system 1 | RAL 7037 | 5850 | 290 | 220 | ROLLED_BEAM
| B-D2-5-L315 | 6 | PL10*42 | S355J2+N | 200 | 0.13 | 0.7 | 3.9 | [11 empty] | B-D2-5-L315
| B-D2-5-L340 | 1 | PL16*142 | S355J2+N | 200 | 0.06 | 3.1 | 3.1 | [11 empty] | B-D2-5-L340
| B-D2-5-L398 | 1 | PL16*200 | S355J2+N | 202 | 0.09 | 4.7 | 4.7 | [11 empty] | B-D2-5-L398
| B-D2-5-L399 | 1 | PL10*170 | S355J2+N | 204 | 0.08 | 2.7 | 2.7 | [11 empty] | B-D2-5-L399
| B-D2-5-L419 | 1 | PL10*75 | S355J2+N | 200 | 0.04 | 1.2 | 1.2 | [11 empty] | B-D2-5-L419
| B-D2-5-P199 | 1 | IPE220 | S355J2+N | 5840 | 4.95 | 153.1 | 153.1 | [11 empty] | B-D2-5-P199
B-D2-5-B366 | ROLLED_BEAM | 1 |  |  | 5850 | 7.59 | 262.4 | 262.4 | [5 empty] | ROLLED_BEAM | Painting system 1 | RAL 7037 | 5850 | 1260 | 168 | ROLLED_BEAM
| B-D2-5-L53 | 2 | PL16*160 | S355J2+N | 250 | 0.19 | 5 | 10 | [11 empty] | B-D2-5-L53
| B-D2-5-L54 | 6 | PL10*54 | S355J2+N | 248 | 0.19 | 1 | 6.3 | [11 empty] | B-D2-5-L54
| B-D2-5-L59 | 1 | PL10*140 | S355J2+N | 262 | 0.08 | 2.9 | 2.9 | [11 empty] | B-D2-5-L59
| B-D2-5-L60 | 1 | PL10*63 | S355J2+N | 248 | 0.04 | 1.2 | 1.2 | [11 empty] | B-D2-5-L60
| B-D2-5-L62 | 2 | PL10*50 | S355J2+N | 63 | 0.02 | 0.2 | 0.5 | [11 empty] | B-D2-5-L62
| B-D2-5-L526 | 5 | PL10*85 | S355J2+N | 248 | 0.24 | 1.6 | 8.2 | [11 empty] | B-D2-5-L526
| B-D2-5-P269 | 2 | CFRHS100X100X4 | S355J2H | 974 | 0.75 | 11.4 | 22.9 | [11 empty] | B-D2-5-P269
| B-D2-5-P281 | 1 | IPE270 | S355J2+N | 5840 | 6.08 | 210.4 | 210.4 | [11 empty] | B-D2-5-P281
B-D2-5-B367 | ROLLED_BEAM | 1 |  |  | 550 | 0.57 | 19.9 | 19.9 | [5 empty] | ROLLED_BEAM | Painting system 1 | RAL 7037 | 550 | 290 | 193 | ROLLED_BEAM
| B-D2-5-L459 | 1 | PL10*100 | S355J2+N | 181 | 0.04 | 1.4 | 1.4 | [11 empty] | B-D2-5-L459
| B-D2-5-L481 | 1 | PL16*180 | S355J2+N | 290 | 0.12 | 6.6 | 6.6 | [11 empty] | B-D2-5-L481
| B-D2-5-P462 | 1 | IPE200 | S235JR | 534 | 0.41 | 11.9 | 11.9 | [11 empty] | B-D2-5-P462
B-D2-5-B368 | ROLLED_BEAM | 1 |  |  | 3695 | 4.5 | 168 | 168 | [5 empty] | ROLLED_BEAM | Painting system 1 | RAL 7037 | 3695 | 372 | 300 | ROLLED_BEAM
| B-D2-5-L176 | 1 | PL16*226 | S355J2+N | 277 | 0.13 | 7.2 | 7.2 | [11 empty] | B-D2-5-L176
| B-D2-5-L177 | 1 | PL16*137 | S355J2+N | 276 | 0.09 | 4.7 | 4.7 | [11 empty] | B-D2-5-L177
| B-D2-5-P94 | 1 | IPE300 | S355J2+N | 3695 | 4.28 | 156.1 | 156.1 | [11 empty] | B-D2-5-P94
B-D2-5-B369 | ROLLED_BEAM | 1 |  |  | 3595 | 4.26 | 155.2 | 155.2 | [5 empty] | ROLLED_BEAM | Painting system 1 | RAL 7037 | 3595 | 300 | 170 | ROLLED_BEAM
| B-D2-5-L166 | 1 | PL10*170 | S355J2+N | 284 | 0.11 | 3.8 | 3.8 | [11 empty] | B-D2-5-L166
| B-D2-5-P102 | 1 | IPE300 | S355J2+N | 3585 | 4.16 | 151.4 | 151.4 | [11 empty] | B-D2-5-P102
B-D2-5-B370 | ROLLED_BEAM | 1 |  |  | 2732 | 2.33 | 68.6 | 68.6 | [5 empty] | ROLLED_BEAM | Painting system 1 | RAL 7037 | 2732 | 215 | 148 | ROLLED_BEAM
| B-D2-5-L297 | 1 | PL10*85 | S355J2+N | 181 | 0.04 | 1.2 | 1.2 | [11 empty] | B-D2-5-L297
| B-D2-5-L407 | 1 | PL10*85 | S355J2+N | 140 | 0.03 | 0.9 | 0.9 | [11 empty] | B-D2-5-L407
| B-D2-5-L447 | 2 | PL8*46 | S355J2+N | 181 | 0.04 | 0.5 | 1 | [11 empty] | B-D2-5-L447
| B-D2-5-L659 | 2 | PL10*132 | S355J2+N | 209 | 0.12 | 2.2 | 4.3 | [11 empty] | B-D2-5-L659
| B-D2-5-P555 | 1 | IPE200 | S235JR | 2732 | 2.1 | 61.1 | 61.1 | [11 empty] | B-D2-5-P555
B-D2-5-B371 | ROLLED_BEAM | 2 |  |  | 3690 | 8.55 | 155.8 | 311.7 | [5 empty] | ROLLED_BEAM | Painting system 1 | RAL 7037 | 3690 | 300 | 150 | ROLLED_BEAM
| B-D2-5-P103 | 1 | IPE300 | S355J2+N | 3690 | 8.55 | 155.8 | 311.7 | [11 empty] | B-D2-5-P103
B-D2-5-B372 | ROLLED_BEAM | 1 |  |  | 4577 | 3.7 | 108.7 | 108.7 | [5 empty] | ROLLED_BEAM | Painting system 1 | RAL 7037 | 4578 | 200 | 134 | ROLLED_BEAM
| B-D2-5-L524 | 1 | PL10*100 | S355J2+N | 236 | 0.05 | 1.9 | 1.9 | [11 empty] | B-D2-5-L524
| B-D2-5-L527 | 2 | PL10*85 | S355J2+N | 181 | 0.07 | 1.2 | 2.4 | [11 empty] | B-D2-5-L527
| B-D2-5-L530 | 1 | PL10*100 | S355J2+N | 281 | 0.06 | 2.2 | 2.2 | [11 empty] | B-D2-5-L530
| B-D2-5-P636 | 1 | IPE200 | S235JR | 4571 | 3.51 | 102.3 | 102.3 | [11 empty] | B-D2-5-P636
B-D2-5-B373 | ROLLED_BEAM | 1 |  |  | 6177 | 6.59 | 238 | 238 | [5 empty] | ROLLED_BEAM | Painting system 1 | RAL 7037 | 6177 | 201 | 180 | ROLLED_BEAM
| B-D2-5-L432 | 2 | PL10*77 | S355J2+N | 150 | 0.05 | 0.9 | 1.8 | [11 empty] | B-D2-5-L432
| B-D2-5-L736 | 1 | PL30*168 | S355J2+N | 280 | 0.12 | 11.1 | 11.1 | [11 empty] | B-D2-5-L736
| B-D2-5-L739 | 1 | PL30*160 | S355J2+N | 113 | 0.05 | 4.2 | 4.2 | [11 empty] | B-D2-5-L739
| B-D2-5-L741 | 1 | PL10*140 | S355J2+N | 163 | 0.05 | 1.8 | 1.8 | [11 empty] | B-D2-5-L741
| B-D2-5-P601 | 1 | HEA180 | S235JR | 6167 | 6.32 | 219.1 | 219.1 | [11 empty] | B-D2-5-P601
B-D2-5-B374 | ROLLED_BEAM | 1 |  |  | 6177 | 7.4 | 274.2 | 274.2 | [5 empty] | ROLLED_BEAM | Painting system 1 | RAL 7037 | 6177 | 200 | 200 | ROLLED_BEAM
| B-D2-5-L145 | 3 | PL10*85 | S355J2+N | 168 | 0.1 | 1.1 | 3.3 | [11 empty] | B-D2-5-L145
| B-D2-5-L276 | 2 | PL10*87 | S355J2+N | 168 | 0.07 | 1.1 | 2.3 | [11 empty] | B-D2-5-L276
| B-D2-5-L737 | 1 | PL10*188 | S355J2+N | 280 | 0.11 | 4.1 | 4.1 | [11 empty] | B-D2-5-L737
| B-D2-5-L743 | 1 | PL10*160 | S355J2+N | 182 | 0.07 | 2.3 | 2.3 | [11 empty] | B-D2-5-L743
| B-D2-5-L744 | 1 | PL10*180 | S355J2+N | 113 | 0.05 | 1.6 | 1.6 | [11 empty] | B-D2-5-L744
| B-D2-5-P610 | 1 | HEA200 | S235JR | 6167 | 7.01 | 260.6 | 260.6 | [11 empty] | B-D2-5-P610
B-D2-5-B375 | ROLLED_BEAM | 1 |  |  | 6177 | 7.43 | 275.3 | 275.3 | [5 empty] | ROLLED_BEAM | Painting system 1 | RAL 7037 | 6177 | 200 | 200 | ROLLED_BEAM
| B-D2-5-L145 | 4 | PL10*85 | S355J2+N | 168 | 0.13 | 1.1 | 4.4 | [11 empty] | B-D2-5-L145
| B-D2-5-L276 | 2 | PL10*87 | S355J2+N | 168 | 0.07 | 1.1 | 2.3 | [11 empty] | B-D2-5-L276
| B-D2-5-L737 | 1 | PL10*188 | S355J2+N | 280 | 0.11 | 4.1 | 4.1 | [11 empty] | B-D2-5-L737
| B-D2-5-L740 | 1 | PL10*180 | S355J2+N | 113 | 0.05 | 1.6 | 1.6 | [11 empty] | B-D2-5-L740
| B-D2-5-L743 | 1 | PL10*160 | S355J2+N | 182 | 0.07 | 2.3 | 2.3 | [11 empty] | B-D2-5-L743
| B-D2-5-P610 | 1 | HEA200 | S235JR | 6167 | 7.01 | 260.6 | 260.6 | [11 empty] | B-D2-5-P610
B-D2-5-B376 | ROLLED_BEAM | 1 |  |  | 6177 | 6.72 | 244.2 | 244.2 | [5 empty] | ROLLED_BEAM | Painting system 1 | RAL 7037 | 6177 | 340 | 201 | ROLLED_BEAM
| B-D2-5-L432 | 2 | PL10*77 | S355J2+N | 150 | 0.05 | 0.9 | 1.8 | [11 empty] | B-D2-5-L432
| B-D2-5-L723 | 2 | PL16*167 | S355J2+N | 166 | 0.12 | 3.1 | 6.3 | [11 empty] | B-D2-5-L723
| B-D2-5-L736 | 1 | PL30*168 | S355J2+N | 280 | 0.12 | 11.1 | 11.1 | [11 empty] | B-D2-5-L736
| B-D2-5-L739 | 1 | PL30*160 | S355J2+N | 113 | 0.05 | 4.2 | 4.2 | [11 empty] | B-D2-5-L739
| B-D2-5-L741 | 1 | PL10*140 | S355J2+N | 163 | 0.05 | 1.8 | 1.8 | [11 empty] | B-D2-5-L741
| B-D2-5-P601 | 1 | HEA180 | S235JR | 6167 | 6.32 | 219.1 | 219.1 | [11 empty] | B-D2-5-P601
B-D2-5-B377 | ROLLED_BEAM | 1 |  |  | 6177 | 6.67 | 242.3 | 242.3 | [5 empty] | ROLLED_BEAM | Painting system 1 | RAL 7037 | 6177 | 340 | 201 | ROLLED_BEAM
| B-D2-5-L432 | 2 | PL10*77 | S355J2+N | 150 | 0.05 | 0.9 | 1.8 | [11 empty] | B-D2-5-L432
| B-D2-5-L723 | 2 | PL16*167 | S355J2+N | 166 | 0.12 | 3.1 | 6.3 | [11 empty] | B-D2-5-L723
| B-D2-5-L736 | 1 | PL30*168 | S355J2+N | 280 | 0.12 | 11.1 | 11.1 | [11 empty] | B-D2-5-L736
| B-D2-5-L742 | 1 | PL25*168 | S355J2+N | 113 | 0.05 | 3.7 | 3.7 | [11 empty] | B-D2-5-L742
| B-D2-5-P611 | 1 | HEA180 | S235JR | 6177 | 6.33 | 219.4 | 219.4 | [11 empty] | B-D2-5-P611
B-D2-5-B378 | ROLLED_BEAM | 1 |  |  | 2870 | 3.33 | 121.2 | 121.2 | [5 empty] | ROLLED_BEAM | Painting system 1 | RAL 7037 | 2870 | 300 | 150 | ROLLED_BEAM
| B-D2-5-P93 | 1 | IPE300 | S355J2+N | 2870 | 3.33 | 121.2 | 121.2 | [11 empty] | B-D2-5-P93
B-D2-5-B379 | ROLLED_BEAM | 1 |  |  | 3455 | 2.15 | 54.5 | 54.5 | [5 empty] | ROLLED_BEAM | Painting system 1 | RAL 7037 | 3455 | 160 | 82 | ROLLED_BEAM
| B-D2-5-P543 | 1 | IPE160 | S235JR | 3455 | 2.15 | 54.5 | 54.5 | [11 empty] | B-D2-5-P543
B-D2-5-B380 | ROLLED_BEAM | 1 |  |  | 3336 | 2.56 | 74.6 | 74.6 | [5 empty] | ROLLED_BEAM | Painting system 1 | RAL 7037 | 3336 | 200 | 100 | ROLLED_BEAM
| B-D2-5-P470 | 1 | IPE200 | S235JR | 3336 | 2.56 | 74.6 | 74.6 | [11 empty] | B-D2-5-P470
B-D2-5-B381 | ROLLED_BEAM | 1 |  |  | 6060 | 4.83 | 140.9 | 140.9 | [5 empty] | ROLLED_BEAM | Painting system 1 | RAL 7037 | 6060 | 200 | 148 | ROLLED_BEAM
| B-D2-5-L56 | 2 | PL10*37 | S355J2+N | 181 | 0.04 | 0.5 | 1 | [11 empty] | B-D2-5-L56
| B-D2-5-L297 | 1 | PL10*85 | S355J2+N | 181 | 0.04 | 1.2 | 1.2 | [11 empty] | B-D2-5-L297
| B-D2-5-L607 | 1 | PL6*88 | S355J2+N | 194 | 0.04 | 0.8 | 0.8 | [11 empty] | B-D2-5-L607
| B-D2-5-L709 | 1 | PL10*120 | S355J2+N | 188 | 0.05 | 1.8 | 1.8 | [11 empty] | B-D2-5-L709
| B-D2-5-L711 | 1 | PL10*47 | S355J2+N | 181 | 0.02 | 0.7 | 0.7 | [11 empty] | B-D2-5-L711
| B-D2-5-P498 | 1 | IPE200 | S235JR | 6054 | 4.65 | 135.4 | 135.4 | [11 empty] | B-D2-5-P498
B-D2-5-B382 | ROLLED_BEAM | 1 |  |  | 6064 | 4.8 | 139.8 | 139.8 | [5 empty] | ROLLED_BEAM | Painting system 1 | RAL 7037 | 6064 | 200 | 110 | ROLLED_BEAM
| B-D2-5-L56 | 2 | PL10*37 | S355J2+N | 181 | 0.04 | 0.5 | 1 | [11 empty] | B-D2-5-L56
| B-D2-5-L607 | 1 | PL6*88 | S355J2+N | 194 | 0.04 | 0.8 | 0.8 | [11 empty] | B-D2-5-L607
| B-D2-5-L709 | 1 | PL10*120 | S355J2+N | 188 | 0.05 | 1.8 | 1.8 | [11 empty] | B-D2-5-L709
| B-D2-5-L711 | 1 | PL10*47 | S355J2+N | 181 | 0.02 | 0.7 | 0.7 | [11 empty] | B-D2-5-L711
| B-D2-5-P500 | 1 | IPE200 | S235JR | 6058 | 4.65 | 135.5 | 135.5 | [11 empty] | B-D2-5-P500
B-D2-5-B383 | ROLLED_BEAM | 1 |  |  | 6058 | 4.69 | 136.6 | 136.6 | [5 empty] | ROLLED_BEAM | Painting system 1 | RAL 7037 | 6058 | 200 | 100 | ROLLED_BEAM
| B-D2-5-L56 | 2 | PL10*37 | S355J2+N | 181 | 0.04 | 0.5 | 1 | [11 empty] | B-D2-5-L56
| B-D2-5-P500 | 1 | IPE200 | S235JR | 6058 | 4.65 | 135.5 | 135.5 | [11 empty] | B-D2-5-P500
B-D2-5-B384 | ROLLED_BEAM | 1 |  |  | 6058 | 4.65 | 135.5 | 135.5 | [5 empty] | ROLLED_BEAM | Painting system 1 | RAL 7037 | 6058 | 200 | 100 | ROLLED_BEAM
| B-D2-5-P623 | 1 | IPE200 | S235JR | 6058 | 4.65 | 135.5 | 135.5 | [11 empty] | B-D2-5-P623
B-D2-5-B385 | ROLLED_BEAM | 1 |  |  | 6023 | 6.98 | 254.4 | 254.4 | [5 empty] | ROLLED_BEAM | Painting system 1 | RAL 7037 | 6024 | 300 | 150 | ROLLED_BEAM
| B-D2-5-P202 | 1 | IPE300 | S355J2+N | 6024 | 6.98 | 254.4 | 254.4 | [11 empty] | B-D2-5-P202
B-D2-5-B386 | ROLLED_BEAM | 1 |  |  | 6304 | 6.84 | 249.6 | 249.6 | [5 empty] | ROLLED_BEAM | Painting system 1 | RAL 7037 | 6305 | 260 | 201 | ROLLED_BEAM
| B-D2-5-L432 | 4 | PL10*77 | S355J2+N | 150 | 0.11 | 0.9 | 3.6 | [11 empty] | B-D2-5-L432
| B-D2-5-L724 | 1 | PL10*167 | S355J2+N | 160 | 0.05 | 1.9 | 1.9 | [11 empty] | B-D2-5-L724
| B-D2-5-L736 | 1 | PL30*168 | S355J2+N | 280 | 0.12 | 11.1 | 11.1 | [11 empty] | B-D2-5-L736
| B-D2-5-L738 | 1 | PL30*168 | S355J2+N | 230 | 0.1 | 9.1 | 9.1 | [11 empty] | B-D2-5-L738
| B-D2-5-P570 | 1 | HEA180 | S235JR | 6305 | 6.46 | 224 | 224 | [11 empty] | B-D2-5-P570
B-D2-5-B387 | ROLLED_BEAM | 1 |  |  | 4938 | 3.86 | 112.9 | 112.9 | [5 empty] | ROLLED_BEAM | Painting system 1 | RAL 7037 | 4939 | 200 | 138 | ROLLED_BEAM
| B-D2-5-L297 | 2 | PL10*85 | S355J2+N | 181 | 0.07 | 1.2 | 2.4 | [11 empty] | B-D2-5-L297
| B-D2-5-P276 | 1 | IPE200 | S235JR | 4939 | 3.79 | 110.5 | 110.5 | [11 empty] | B-D2-5-P276
B-D2-5-B388 | ROLLED_BEAM | 1 |  |  | 1932 | 1.48 | 43.2 | 43.2 | [5 empty] | ROLLED_BEAM | Painting system 1 | RAL 7037 | 1932 | 200 | 100 | ROLLED_BEAM
| B-D2-5-P559 | 1 | IPE200 | S235JR | 1932 | 1.48 | 43.2 | 43.2 | [11 empty] | B-D2-5-P559
B-D2-5-B389 | ROLLED_BEAM | 1 |  |  | 1163 | 1.09 | 32.1 | 32.1 | [5 empty] | ROLLED_BEAM | Painting system 1 | RAL 7037 | 1164 | 339 | 100 | ROLLED_BEAM
| B-D2-5-L56 | 4 | PL10*37 | S355J2+N | 181 | 0.07 | 0.5 | 2.1 | [11 empty] | B-D2-5-L56
| B-D2-5-L146 | 2 | PL6*45 | S355J2+N | 95 | 0.02 | 0.2 | 0.4 | [11 empty] | B-D2-5-L146
| B-D2-5-L431 | 1 | PL10*139 | S355J2+N | 409 | 0.1 | 3.6 | 3.6 | [11 empty] | B-D2-5-L431
| B-D2-5-P522 | 1 | IPE200 | S235JR | 1164 | 0.89 | 26 | 26 | [11 empty] | B-D2-5-P522
B-D2-5-B390 | ROLLED_BEAM | 1 |  |  | 3092 | 2.7 | 83.7 | 83.7 | [5 empty] | ROLLED_BEAM | Painting system 1 | RAL 7037 | 3092 | 220 | 143 | ROLLED_BEAM
| B-D2-5-L280 | 1 | PL10*85 | S355J2+N | 200 | 0.04 | 1.3 | 1.3 | [11 empty] | B-D2-5-L280
| B-D2-5-L315 | 2 | PL10*42 | S355J2+N | 200 | 0.04 | 0.7 | 1.3 | [11 empty] | B-D2-5-L315
| B-D2-5-P445 | 1 | IPE220 | S355J2+N | 3092 | 2.62 | 81.1 | 81.1 | [11 empty] | B-D2-5-P445
B-D2-5-B391 | ROLLED_BEAM | 1 |  |  | 6031 | 4.8 | 140.8 | 140.8 | [5 empty] | ROLLED_BEAM | Painting system 1 | RAL 7037 | 6032 | 200 | 149 | ROLLED_BEAM
| B-D2-5-L56 | 2 | PL10*37 | S355J2+N | 181 | 0.04 | 0.5 | 1 | [11 empty] | B-D2-5-L56
| B-D2-5-L76 | 1 | PL10*150 | S355J2+N | 184 | 0.06 | 2.2 | 2.2 | [11 empty] | B-D2-5-L76
| B-D2-5-L411 | 2 | PL10*105 | S355J2+N | 181 | 0.09 | 1.5 | 3 | [11 empty] | B-D2-5-L411
| B-D2-5-P243 | 1 | IPE200 | S235JR | 6017 | 4.62 | 134.6 | 134.6 | [11 empty] | B-D2-5-P243
B-D2-5-B392 | ROLLED_BEAM | 1 |  |  | 2964 | 2.33 | 68.3 | 68.3 | [5 empty] | ROLLED_BEAM | Painting system 1 | RAL 7037 | 2964 | 264 | 233 | ROLLED_BEAM
| B-D2-5-L321 | 1 | PL10*180 | S355J2+N | 254 | 0.06 | 2 | 2 | [11 empty] | B-D2-5-L321
| B-D2-5-P613 | 1 | IPE200 | S235JR | 2964 | 2.28 | 66.3 | 66.3 | [11 empty] | B-D2-5-P613
B-D2-5-B393 | ROLLED_BEAM | 1 |  |  | 1079 | 0.67 | 17 | 17 | [5 empty] | ROLLED_BEAM | Painting system 1 | RAL 7037 | 1079 | 160 | 82 | ROLLED_BEAM
| B-D2-5-P527 | 1 | IPE160 | S235JR | 1079 | 0.67 | 17 | 17 | [11 empty] | B-D2-5-P527
B-D2-5-B394 | ROLLED_BEAM | 1 |  |  | 1746 | 2.18 | 85.4 | 85.4 | [5 empty] | ROLLED_BEAM | Painting system 1 | RAL 7037 | 1746 | 420 | 190 | ROLLED_BEAM
| B-D2-5-L103 | 1 | PL20*190 | S355J2+N | 420 | 0.18 | 12.5 | 12.5 | [11 empty] | B-D2-5-L103
| B-D2-5-P108 | 1 | IPE300 | S355J2+N | 1726 | 2 | 72.9 | 72.9 | [11 empty] | B-D2-5-P108
B-D2-5-B395 | ROLLED_BEAM | 1 |  |  | 3747 | 2.97 | 87.1 | 87.1 | [5 empty] | ROLLED_BEAM | Painting system 1 | RAL 7037 | 3747 | 210 | 158 | ROLLED_BEAM
| B-D2-5-L58 | 1 | PL10*140 | S355J2+N | 210 | 0.07 | 2.3 | 2.3 | [11 empty] | B-D2-5-L58
| B-D2-5-L297 | 1 | PL10*85 | S355J2+N | 181 | 0.04 | 1.2 | 1.2 | [11 empty] | B-D2-5-L297
| B-D2-5-P332 | 1 | IPE200 | S235JR | 3737 | 2.87 | 83.6 | 83.6 | [11 empty] | B-D2-5-P332
B-D2-5-B396 | ROLLED_BEAM | 1 |  |  | 6035 | 7 | 254.9 | 254.9 | [5 empty] | ROLLED_BEAM | Painting system 1 | RAL 7037 | 6036 | 300 | 150 | ROLLED_BEAM
| B-D2-5-P33 | 1 | IPE300 | S355J2+N | 6036 | 7 | 254.9 | 254.9 | [11 empty] | B-D2-5-P33
B-D2-5-B397 | ROLLED_BEAM | 1 |  |  | 4234 | 2.99 | 99.3 | 99.3 | [5 empty] | ROLLED_BEAM | Painting system 1 | RAL 7037 | 4235 | 200 | 163 | ROLLED_BEAM
| B-D2-5-L498 | 1 | PL16*180 | S355J2+N | 184 | 0.08 | 4.2 | 4.2 | [11 empty] | B-D2-5-L498
| B-D2-5-P465 | 1 | UPE200 | S235JR | 4179 | 2.91 | 95.1 | 95.1 | [11 empty] | B-D2-5-P465
B-D2-5-B398 | ROLLED_BEAM | 1 |  |  | 4798 | 3.72 | 108.5 | 108.5 | [5 empty] | ROLLED_BEAM | Painting system 1 | RAL 7037 | 4798 | 200 | 138 | ROLLED_BEAM
| B-D2-5-L297 | 1 | PL10*85 | S355J2+N | 181 | 0.04 | 1.2 | 1.2 | [11 empty] | B-D2-5-L297
| B-D2-5-P557 | 1 | IPE200 | S235JR | 4798 | 3.68 | 107.3 | 107.3 | [11 empty] | B-D2-5-P557
B-D2-5-B399 | ROLLED_BEAM | 1 |  |  | 4798 | 3.68 | 107.3 | 107.3 | [5 empty] | ROLLED_BEAM | Painting system 1 | RAL 7037 | 4798 | 200 | 100 | ROLLED_BEAM
| B-D2-5-P556 | 1 | IPE200 | S235JR | 4798 | 3.68 | 107.3 | 107.3 | [11 empty] | B-D2-5-P556
B-D2-5-B400 | ROLLED_BEAM | 1 |  |  | 4762 | 3.66 | 106.5 | 106.5 | [5 empty] | ROLLED_BEAM | Painting system 1 | RAL 7037 | 4762 | 200 | 100 | ROLLED_BEAM
| B-D2-5-P144 | 1 | IPE200 | S235JR | 4762 | 3.66 | 106.5 | 106.5 | [11 empty] | B-D2-5-P144
B-D2-5-B401 | ROLLED_BEAM | 1 |  |  | 4762 | 3.77 | 110.1 | 110.1 | [5 empty] | ROLLED_BEAM | Painting system 1 | RAL 7037 | 4762 | 334 | 138 | ROLLED_BEAM
| B-D2-5-L56 | 2 | PL10*37 | S355J2+N | 181 | 0.04 | 0.5 | 1 | [11 empty] | B-D2-5-L56
| B-D2-5-L297 | 1 | PL10*85 | S355J2+N | 181 | 0.04 | 1.2 | 1.2 | [11 empty] | B-D2-5-L297
| B-D2-5-L606 | 1 | PL10*134 | S355J2+N | 196 | 0.04 | 1.4 | 1.4 | [11 empty] | B-D2-5-L606
| B-D2-5-P145 | 1 | IPE200 | S235JR | 4762 | 3.66 | 106.5 | 106.5 | [11 empty] | B-D2-5-P145
B-D2-5-B402 | ROLLED_BEAM | 1 |  |  | 4762 | 3.69 | 107.7 | 107.7 | [5 empty] | ROLLED_BEAM | Painting system 1 | RAL 7037 | 4762 | 200 | 138 | ROLLED_BEAM
| B-D2-5-L297 | 1 | PL10*85 | S355J2+N | 181 | 0.04 | 1.2 | 1.2 | [11 empty] | B-D2-5-L297
| B-D2-5-P145 | 1 | IPE200 | S235JR | 4762 | 3.66 | 106.5 | 106.5 | [11 empty] | B-D2-5-P145
B-D2-5-B403 | ROLLED_BEAM | 1 |  |  | 4004 | 3.52 | 109.2 | 109.2 | [5 empty] | ROLLED_BEAM | Painting system 1 | RAL 7037 | 4005 | 220 | 143 | ROLLED_BEAM
| B-D2-5-L280 | 1 | PL10*85 | S355J2+N | 199 | 0.04 | 1.3 | 1.3 | [11 empty] | B-D2-5-L280
| B-D2-5-L314 | 1 | PL10*110 | S355J2+N | 205 | 0.05 | 1.8 | 1.8 | [11 empty] | B-D2-5-L314
| B-D2-5-L315 | 2 | PL10*42 | S355J2+N | 200 | 0.04 | 0.7 | 1.3 | [11 empty] | B-D2-5-L315
| B-D2-5-P444 | 1 | IPE220 | S355J2+N | 3997 | 3.39 | 104.8 | 104.8 | [11 empty] | B-D2-5-P444
B-D2-5-B404 | ROLLED_BEAM | 1 |  |  | 4155 | 4.94 | 188.1 | 188.1 | [5 empty] | ROLLED_BEAM | Painting system 1 | RAL 7037 | 4155 | 300 | 150 | ROLLED_BEAM
| B-D2-5-L538 | 1 | PL30*276.6 | S355J2+N | 200 | 0.14 | 13 | 13 | [11 empty] | B-D2-5-L538
| B-D2-5-P10 | 1 | IPE300 | S355J2+N | 4145 | 4.8 | 175.1 | 175.1 | [11 empty] | B-D2-5-P10
B-D2-5-B405 | ROLLED_BEAM | 1 |  |  | 4446 | 4.79 | 167.3 | 167.3 | [5 empty] | ROLLED_BEAM | Painting system 1 | RAL 7037 | 4447 | 276 | 220 | ROLLED_BEAM
| B-D2-5-L358 | 1 | PL10*105 | S355J2+N | 150 | 0.04 | 1.2 | 1.2 | [11 empty] | B-D2-5-L358
| B-D2-5-L432 | 2 | PL10*77 | S355J2+N | 150 | 0.05 | 0.9 | 1.8 | [11 empty] | B-D2-5-L432
| B-D2-5-L734 | 1 | PL30*160 | S355J2+N | 68 | 0.03 | 2.5 | 2.5 | [11 empty] | B-D2-5-L734
| B-D2-5-L741 | 1 | PL10*140 | S355J2+N | 163 | 0.05 | 1.8 | 1.8 | [11 empty] | B-D2-5-L741
| B-D2-5-L795 | 1 | PL10*220 | S355J2+N | 159 | 0.08 | 2.7 | 2.7 | [11 empty] | B-D2-5-L795
| B-D2-5-P602 | 1 | HEA180 | S235JR | 4427 | 4.53 | 157.2 | 157.2 | [11 empty] | B-D2-5-P602
B-D2-5-B406 | ROLLED_BEAM | 1 |  |  | 4432 | 3.45 | 100.8 | 100.8 | [5 empty] | ROLLED_BEAM | Painting system 1 | RAL 7037 | 4433 | 200 | 155 | ROLLED_BEAM
| B-D2-5-L747 | 1 | PL10*110 | S355J2+N | 192 | 0.05 | 1.6 | 1.6 | [11 empty] | B-D2-5-L747
| B-D2-5-L749 | 1 | PL10*55 | S355J2+N | 65 | 0.01 | 0.3 | 0.3 | [11 empty] | B-D2-5-L749
| B-D2-5-P499 | 1 | IPE200 | S235JR | 4423 | 3.4 | 98.9 | 98.9 | [11 empty] | B-D2-5-P499
B-D2-5-B407 | ROLLED_BEAM | 1 |  |  | 4129 | 5.01 | 187.1 | 187.1 | [5 empty] | ROLLED_BEAM | Painting system 1 | RAL 7037 | 4129 | 320 | 170 | ROLLED_BEAM
| B-D2-5-L214 | 1 | PL16*276.6 | S355J2+N | 200 | 0.13 | 6.9 | 6.9 | [11 empty] | B-D2-5-L214
| B-D2-5-L778 | 1 | PL16*170 | S355J2+N | 320 | 0.12 | 6.8 | 6.8 | [11 empty] | B-D2-5-L778
| B-D2-5-P113 | 1 | IPE300 | S355J2+N | 4103 | 4.76 | 173.3 | 173.3 | [11 empty] | B-D2-5-P113
B-D2-5-B408 | ROLLED_BEAM | 1 |  |  | 1664 | 1.31 | 38.4 | 38.4 | [5 empty] | ROLLED_BEAM | Painting system 1 | RAL 7037 | 1664 | 200 | 138 | ROLLED_BEAM
| B-D2-5-L297 | 1 | PL10*85 | S355J2+N | 181 | 0.04 | 1.2 | 1.2 | [11 empty] | B-D2-5-L297
| B-D2-5-P278 | 1 | IPE200 | S235JR | 1664 | 1.28 | 37.2 | 37.2 | [11 empty] | B-D2-5-P278
B-D2-5-B409 | ROLLED_BEAM | 1 |  |  | 10475 | 8.22 | 239.7 | 239.7 | [5 empty] | ROLLED_BEAM | Painting system 1 | RAL 7037 | 10475 | 200 | 176 | ROLLED_BEAM
| B-D2-5-L56 | 2 | PL10*37 | S355J2+N | 181 | 0.04 | 0.5 | 1 | [11 empty] | B-D2-5-L56
| B-D2-5-L297 | 3 | PL10*85 | S355J2+N | 181 | 0.11 | 1.2 | 3.6 | [11 empty] | B-D2-5-L297
| B-D2-5-L607 | 1 | PL6*88 | S355J2+N | 194 | 0.04 | 0.8 | 0.8 | [11 empty] | B-D2-5-L607
| B-D2-5-P190 | 1 | IPE200 | S235JR | 10469 | 8.04 | 234.2 | 234.2 | [11 empty] | B-D2-5-P190
B-D2-5-B410 | ROLLED_BEAM | 1 |  |  | 2430 | 1.97 | 57.4 | 57.4 | [5 empty] | ROLLED_BEAM | Painting system 1 | RAL 7037 | 2430 | 200 | 138 | ROLLED_BEAM
| B-D2-5-L297 | 2 | PL10*85 | S355J2+N | 181 | 0.07 | 1.2 | 2.4 | [11 empty] | B-D2-5-L297
| B-D2-5-L607 | 1 | PL6*88 | S355J2+N | 194 | 0.04 | 0.8 | 0.8 | [11 empty] | B-D2-5-L607
| B-D2-5-P603 | 1 | IPE200 | S235JR | 2424 | 1.86 | 54.2 | 54.2 | [11 empty] | B-D2-5-P603
B-D2-5-B411 | ROLLED_BEAM | 1 |  |  | 2183 | 1.8 | 53.2 | 53.2 | [5 empty] | ROLLED_BEAM | Painting system 1 | RAL 7037 | 2183 | 200 | 160 | ROLLED_BEAM
| B-D2-5-L511 | 1 | PL10*160 | S355J2+N | 188 | 0.07 | 2.4 | 2.4 | [11 empty] | B-D2-5-L511
| B-D2-5-L530 | 1 | PL10*100 | S355J2+N | 281 | 0.06 | 2.2 | 2.2 | [11 empty] | B-D2-5-L530
| B-D2-5-P467 | 1 | IPE200 | S235JR | 2173 | 1.67 | 48.6 | 48.6 | [11 empty] | B-D2-5-P467
B-D2-5-B412 | ROLLED_BEAM | 1 |  |  | 6241 | 5.11 | 150.8 | 150.8 | [5 empty] | ROLLED_BEAM | Painting system 1 | RAL 7037 | 6241 | 200 | 160 | ROLLED_BEAM
| B-D2-5-L514 | 1 | PL10*160 | S355J2+N | 178 | 0.06 | 2.2 | 2.2 | [11 empty] | B-D2-5-L514
| B-D2-5-L521 | 1 | PL10*100 | S355J2+N | 950 | 0.21 | 7.5 | 7.5 | [11 empty] | B-D2-5-L521
| B-D2-5-L524 | 1 | PL10*100 | S355J2+N | 236 | 0.05 | 1.9 | 1.9 | [11 empty] | B-D2-5-L524
| B-D2-5-P635 | 1 | IPE200 | S235JR | 6224 | 4.78 | 139.3 | 139.3 | [11 empty] | B-D2-5-P635
B-D2-5-B413 | ROLLED_BEAM | 1 |  |  | 7023 | 8.58 | 320.2 | 320.2 | [5 empty] | ROLLED_BEAM | Painting system 1 | RAL 7037 | 7024 | 446 | 300 | ROLLED_BEAM
| B-D2-5-L151 | 1 | PL16*261 | S355J2+N | 426 | 0.17 | 9.6 | 9.6 | [11 empty] | B-D2-5-L151
| B-D2-5-L152 | 2 | PL16*61 | S355J2+N | 277 | 0.09 | 2.1 | 4.2 | [11 empty] | B-D2-5-L152
| B-D2-5-L153 | 1 | PL16*130 | S355J2+N | 277 | 0.08 | 4 | 4 | [11 empty] | B-D2-5-L153
| B-D2-5-L156 | 1 | PL16*178 | S355J2+N | 277 | 0.11 | 5.7 | 5.7 | [11 empty] | B-D2-5-L156
| B-D2-5-P107 | 1 | IPE300 | S355J2+N | 7024 | 8.14 | 296.6 | 296.6 | [11 empty] | B-D2-5-P107
B-D2-5-B414 | ROLLED_BEAM | 1 |  |  | 6780 | 8.66 | 341.8 | 341.8 | [5 empty] | ROLLED_BEAM | Painting system 1 | RAL 7037 | 6780 | 578 | 160 | ROLLED_BEAM
| B-D2-5-L255 | 1 | PL16*248 | S355J2+N | 468 | 0.16 | 8.6 | 8.6 | [11 empty] | B-D2-5-L255
| B-D2-5-P92 | 1 | IPE330 | S355J2+N | 6780 | 8.5 | 333.2 | 333.2 | [11 empty] | B-D2-5-P92
B-D2-5-B415 | ROLLED_BEAM | 1 |  |  | 7435 | 8.87 | 330 | 330 | [5 empty] | ROLLED_BEAM | Painting system 1 | RAL 7037 | 7435 | 300 | 250 | ROLLED_BEAM
| B-D2-5-L170 | 1 | PL16*171 | S355J2+N | 277 | 0.1 | 5.5 | 5.5 | [11 empty] | B-D2-5-L170
| B-D2-5-L269 | 1 | PL20*276.6 | S355J2+N | 250 | 0.16 | 10.9 | 10.9 | [11 empty] | B-D2-5-L269
| B-D2-5-P96 | 1 | IPE300 | S355J2+N | 7425 | 8.61 | 313.6 | 313.6 | [11 empty] | B-D2-5-P96
B-D2-5-B416 | ROLLED_BEAM | 1 |  |  | 9339 | 11.07 | 410.4 | 410.4 | [5 empty] | ROLLED_BEAM | Painting system 1 | RAL 7037 | 9340 | 300 | 250 | ROLLED_BEAM
| B-D2-5-L170 | 1 | PL16*171 | S355J2+N | 277 | 0.1 | 5.5 | 5.5 | [11 empty] | B-D2-5-L170
| B-D2-5-L269 | 1 | PL20*276.6 | S355J2+N | 250 | 0.16 | 10.9 | 10.9 | [11 empty] | B-D2-5-L269
| B-D2-5-P99 | 1 | IPE300 | S355J2+N | 9330 | 10.81 | 394 | 394 | [11 empty] | B-D2-5-P99
B-D2-5-B417 | ROLLED_BEAM | 1 |  |  | 3818 | 3.2 | 94.8 | 94.8 | [5 empty] | ROLLED_BEAM | Painting system 1 | RAL 7037 | 3818 | 200 | 143 | ROLLED_BEAM
| B-D2-5-L511 | 1 | PL10*160 | S355J2+N | 188 | 0.07 | 2.4 | 2.4 | [11 empty] | B-D2-5-L511
| B-D2-5-L531 | 1 | PL10*100 | S355J2+N | 1261 | 0.22 | 7.5 | 7.5 | [11 empty] | B-D2-5-L531
| B-D2-5-P471 | 1 | IPE200 | S235JR | 3798 | 2.92 | 85 | 85 | [11 empty] | B-D2-5-P471
B-D2-5-B418 | ROLLED_BEAM | 1 |  |  | 2355 | 1.96 | 59.6 | 59.6 | [5 empty] | ROLLED_BEAM | Painting system 1 | RAL 7037 | 2356 | 200 | 182 | ROLLED_BEAM
| B-D2-5-L512 | 1 | PL10*160 | S355J2+N | 188 | 0.07 | 2.4 | 2.4 | [11 empty] | B-D2-5-L512
| B-D2-5-L515 | 1 | PL10*100 | S355J2+N | 266 | 0.06 | 1.9 | 1.9 | [11 empty] | B-D2-5-L515
| B-D2-5-L516 | 1 | PL10*100 | S355J2+N | 114 | 0.03 | 0.9 | 0.9 | [11 empty] | B-D2-5-L516
| B-D2-5-L517 | 1 | PL16*154 | S355J2+N | 174 | 0.06 | 3.4 | 3.4 | [11 empty] | B-D2-5-L517
| B-D2-5-L518 | 1 | PL10*87 | S355J2+N | 140 | 0.03 | 1 | 1 | [11 empty] | B-D2-5-L518
| B-D2-5-P466 | 1 | IPE200 | S235JR | 2240 | 1.72 | 50.1 | 50.1 | [11 empty] | B-D2-5-P466
B-D2-5-B419 | ROLLED_BEAM | 1 |  |  | 1705 | 1.38 | 40.6 | 40.6 | [5 empty] | ROLLED_BEAM | Painting system 1 | RAL 7037 | 1706 | 200 | 143 | ROLLED_BEAM
| B-D2-5-L297 | 1 | PL10*85 | S355J2+N | 180 | 0.04 | 1.2 | 1.2 | [11 empty] | B-D2-5-L297
| B-D2-5-L316 | 1 | PL10*90 | S355J2+N | 182 | 0.04 | 1.3 | 1.3 | [11 empty] | B-D2-5-L316
| B-D2-5-P612 | 1 | IPE200 | S235JR | 1706 | 1.31 | 38.2 | 38.2 | [11 empty] | B-D2-5-P612
B-D2-5-B420 | ROLLED_BEAM | 1 |  |  | 5076 | 4.72 | 141.4 | 141.4 | [5 empty] | ROLLED_BEAM | Painting system 1 | RAL 7037 | 5077 | 1590 | 250 | ROLLED_BEAM
| B-D2-5-L56 | 4 | PL10*37 | S355J2+N | 181 | 0.07 | 0.5 | 2.1 | [11 empty] | B-D2-5-L56
| B-D2-5-L57 | 1 | PL16*190 | S355J2+N | 250 | 0.11 | 6 | 6 | [11 empty] | B-D2-5-L57
| B-D2-5-L297 | 3 | PL10*85 | S355J2+N | 181 | 0.11 | 1.2 | 3.6 | [11 empty] | B-D2-5-L297
| B-D2-5-P268 | 1 | CFRHS100X100X4 | S355J2H | 1374 | 0.53 | 16.1 | 16.1 | [11 empty] | B-D2-5-P268
| B-D2-5-P283 | 1 | IPE200 | S235JR | 5077 | 3.9 | 113.6 | 113.6 | [11 empty] | B-D2-5-P283
B-D2-5-B421 | ROLLED_BEAM | 1 |  |  | 594 | 0.55 | 16.7 | 16.7 | [5 empty] | ROLLED_BEAM | Painting system 1 | RAL 7037 | 595 | 215 | 139 | ROLLED_BEAM
| B-D2-5-L56 | 2 | PL10*37 | S355J2+N | 181 | 0.04 | 0.5 | 1 | [11 empty] | B-D2-5-L56
| B-D2-5-L503 | 1 | PL12*140 | S355J2+N | 209 | 0.07 | 2.8 | 2.8 | [11 empty] | B-D2-5-L503
| B-D2-5-P476 | 1 | IPE200 | S235JR | 579 | 0.44 | 12.9 | 12.9 | [11 empty] | B-D2-5-P476
B-D2-5-B422 | ROLLED_BEAM | 1 |  |  | 8059 | 6.22 | 181.3 | 181.3 | [5 empty] | ROLLED_BEAM | Painting system 1 | RAL 7037 | 8059 | 200 | 100 | ROLLED_BEAM
| B-D2-5-L56 | 2 | PL10*37 | S355J2+N | 181 | 0.04 | 0.5 | 1 | [11 empty] | B-D2-5-L56
| B-D2-5-P191 | 1 | IPE200 | S235JR | 8059 | 6.19 | 180.3 | 180.3 | [11 empty] | B-D2-5-P191
B-D2-5-B423 | ROLLED_BEAM | 1 |  |  | 2715 | 2.12 | 62 | 62 | [5 empty] | ROLLED_BEAM | Painting system 1 | RAL 7037 | 2716 | 200 | 124 | ROLLED_BEAM
| B-D2-5-L391 | 1 | PL10*90 | S355J2+N | 181 | 0.04 | 1.3 | 1.3 | [11 empty] | B-D2-5-L391
| B-D2-5-P263 | 1 | IPE200 | S235JR | 2716 | 2.09 | 60.8 | 60.8 | [11 empty] | B-D2-5-P263
B-D2-5-B424 | ROLLED_BEAM | 1 |  |  | 4197 | 4.17 | 140 | 140 | [5 empty] | ROLLED_BEAM | Painting system 1 | RAL 7037 | 4197 | 248 | 240 | ROLLED_BEAM
| B-D2-5-L282 | 1 | PL10*95 | S355J2+N | 218 | 0.05 | 1.6 | 1.6 | [11 empty] | B-D2-5-L282
| B-D2-5-L283 | 1 | PL10*85 | S355J2+N | 218 | 0.04 | 1.4 | 1.4 | [11 empty] | B-D2-5-L283
| B-D2-5-L301 | 4 | PL10*47 | S355J2+N | 218 | 0.1 | 0.8 | 3.2 | [11 empty] | B-D2-5-L301
| B-D2-5-L422 | 1 | PL10*95 | S355J2+N | 218 | 0.05 | 1.6 | 1.6 | [11 empty] | B-D2-5-L422
| B-D2-5-L423 | 1 | PL16*147 | S355J2+N | 218 | 0.06 | 3.3 | 3.3 | [11 empty] | B-D2-5-L423
| B-D2-5-P296 | 1 | IPE240 | S355J2+N | 4197 | 3.87 | 128.8 | 128.8 | [11 empty] | B-D2-5-P296
B-D2-5-B425 | ROLLED_BEAM | 1 |  |  | 1369 | 1.07 | 31.4 | 31.4 | [5 empty] | ROLLED_BEAM | Painting system 1 | RAL 7037 | 1369 | 200 | 100 | ROLLED_BEAM
| B-D2-5-L522 | 1 | PL10*88 | S355J2+N | 174 | 0.04 | 1.2 | 1.2 | [11 empty] | B-D2-5-L522
| B-D2-5-L720 | 1 | PL10*100 | S355J2+N | 100 | 0.02 | 0.8 | 0.8 | [11 empty] | B-D2-5-L720
| B-D2-5-P483 | 1 | IPE200 | S235JR | 1314 | 1.01 | 29.4 | 29.4 | [11 empty] | B-D2-5-P483
B-D2-5-B426 | ROLLED_BEAM | 1 |  |  | 3880 | 2.98 | 86.8 | 86.8 | [5 empty] | ROLLED_BEAM | Painting system 1 | RAL 7037 | 3880 | 200 | 100 | ROLLED_BEAM
| B-D2-5-P641 | 1 | IPE200 | S235JR | 3880 | 2.98 | 86.8 | 86.8 | [11 empty] | B-D2-5-P641
B-D2-5-B427 | ROLLED_BEAM | 1 |  |  | 2733 | 2.38 | 71.1 | 71.1 | [5 empty] | ROLLED_BEAM | Painting system 1 | RAL 7037 | 2733 | 200 | 160 | ROLLED_BEAM
| B-D2-5-L508 | 1 | PL10*100 | S355J2+N | 313 | 0.07 | 2.5 | 2.5 | [11 empty] | B-D2-5-L508
| B-D2-5-L509 | 1 | PL10*100 | S355J2+N | 480 | 0.1 | 3.6 | 3.6 | [11 empty] | B-D2-5-L509
| B-D2-5-L510 | 1 | PL10*160 | S355J2+N | 188 | 0.07 | 2.4 | 2.4 | [11 empty] | B-D2-5-L510
| B-D2-5-L513 | 1 | PL10*160 | S355J2+N | 178 | 0.06 | 2.2 | 2.2 | [11 empty] | B-D2-5-L513
| B-D2-5-P472 | 1 | IPE200 | S235JR | 2704 | 2.08 | 60.5 | 60.5 | [11 empty] | B-D2-5-P472
B-D2-5-B428 | ROLLED_BEAM | 1 |  |  | 1081 | 0.91 | 26.6 | 26.6 | [5 empty] | ROLLED_BEAM | Painting system 1 | RAL 7037 | 1082 | 305 | 100 | ROLLED_BEAM
| B-D2-5-L56 | 2 | PL10*37 | S355J2+N | 181 | 0.04 | 0.5 | 1 | [11 empty] | B-D2-5-L56
| B-D2-5-L758 | 1 | PL10*105 | S355J2+N | 170 | 0.04 | 1.4 | 1.4 | [11 empty] | B-D2-5-L758
| B-D2-5-P485 | 1 | IPE200 | S235JR | 1082 | 0.83 | 24.2 | 24.2 | [11 empty] | B-D2-5-P485
B-D2-5-B429 | ROLLED_BEAM | 1 |  |  | 1078 | 0.81 | 21.6 | 21.6 | [5 empty] | ROLLED_BEAM | Painting system 1 | RAL 7037 | 1078 | 265 | 110 | ROLLED_BEAM
| B-D2-5-L707 | 1 | PL10*105 | S355J2+N | 160 | 0.04 | 1.3 | 1.3 | [11 empty] | B-D2-5-L707
| B-D2-5-L708 | 2 | PL10*49 | S355J2+N | 143 | 0.04 | 0.5 | 1.1 | [11 empty] | B-D2-5-L708
| B-D2-5-L710 | 2 | PL10*110 | S355J2+N | 148 | 0.08 | 1.3 | 2.6 | [11 empty] | B-D2-5-L710
| B-D2-5-P487 | 1 | IPE160 | S235JR | 1058 | 0.66 | 16.7 | 16.7 | [11 empty] | B-D2-5-P487
B-D2-5-B430 | ROLLED_BEAM | 1 |  |  | 10299 | 13.7 | 465.7 | 465.7 | [5 empty] | ROLLED_BEAM | Painting system 1 | RAL 7037 | 10300 | 297 | 270 | ROLLED_BEAM
| B-D2-5-L306 | 11 | PL10*142 | S355J2+N | 258 | 0.89 | 2.9 | 31.6 | [11 empty] | B-D2-5-L306
| B-D2-5-L308 | 11 | PL10*63 | S355J2+N | 248 | 0.41 | 1.2 | 13.4 | [11 empty] | B-D2-5-L308
| B-D2-5-L309 | 2 | PL10*54 | S355J2+N | 248 | 0.07 | 1 | 2.1 | [11 empty] | B-D2-5-L309
| B-D2-5-P370 | 1 | IPE270 | S355J2+N | 10300 | 10.72 | 371.1 | 371.1 | [11 empty] | B-D2-5-P370
| B-D2-5-P373 | 8 | HEA120 | S235JR | 217 | 1.17 | 4.3 | 34.5 | [11 empty] | B-D2-5-P373
| B-D2-5-P375 | 1 | HEA120 | S235JR | 217 | 0.15 | 4.3 | 4.3 | [11 empty] | B-D2-5-P375
| B-D2-5-P376 | 1 | HEA120 | S235JR | 217 | 0.15 | 4.3 | 4.3 | [11 empty] | B-D2-5-P376
| B-D2-5-P645 | 1 | HEA120 | S235JR | 217 | 0.15 | 4.3 | 4.3 | [11 empty] | B-D2-5-P645
B-D2-5-B431 | ROLLED_BEAM | 1 |  |  | 452 | 0.46 | 14.9 | 14.9 | [5 empty] | ROLLED_BEAM | Painting system 1 | RAL 7037 | 452 | 215 | 139 | ROLLED_BEAM
| B-D2-5-L503 | 2 | PL12*140 | S355J2+N | 209 | 0.13 | 2.8 | 5.5 | [11 empty] | B-D2-5-L503
| B-D2-5-P672 | 1 | IPE200 | S235JR | 420 | 0.32 | 9.4 | 9.4 | [11 empty] | B-D2-5-P672
B-D2-5-B432 | ROLLED_BEAM | 1 |  |  | 8609 | 18.93 | 1172.9 | 1172.9 | [5 empty] | ROLLED_BEAM | Painting system 1 | RAL 7037 | 8609 | 1062 | 381 | ROLLED_BEAM
| B-D2-5-L71 | 1 | PL25*348 | S355J2+N | 700 | 0.37 | 31.9 | 31.9 | [11 empty] | B-D2-5-L71
| B-D2-5-L72 | 1 | PL25*351 | S355J2+N | 700 | 0.36 | 31.2 | 31.2 | [11 empty] | B-D2-5-L72
| B-D2-5-L73 | 1 | PL25*361 | S355J2+N | 1222 | 0.68 | 59.6 | 59.6 | [11 empty] | B-D2-5-L73
| B-D2-5-L80 | 1 | PL25*226 | S355J2+N | 313 | 0.17 | 13.8 | 13.8 | [11 empty] | B-D2-5-L80
| B-D2-5-L82 | 4 | PL16*100 | S355J2+N | 150 | 0.14 | 1.7 | 6.6 | [11 empty] | B-D2-5-L82
| B-D2-5-L83 | 2 | PL16*120 | S355J2+N | 225 | 0.11 | 2.9 | 5.9 | [11 empty] | B-D2-5-L83
| B-D2-5-L84 | 4 | PL16*100 | S355J2+N | 190 | 0.17 | 2.2 | 8.6 | [11 empty] | B-D2-5-L84
| B-D2-5-L85 | 5 | PL16*135 | S355J2+N | 313 | 0.49 | 5.3 | 26.3 | [11 empty] | B-D2-5-L85
| B-D2-5-L767 | 1 | PL10*261 | S355J2+N | 587 | 0.32 | 12 | 12 | [11 empty] | B-D2-5-L767
| B-D2-5-L768 | 1 | PL10*261 | S355J2+N | 579 | 0.32 | 11.9 | 11.9 | [11 empty] | B-D2-5-L768
| B-D2-5-P114 | 1 | HEA360 | S355J2+N | 8609 | 15.79 | 965.1 | 965.1 | [11 empty] | B-D2-5-P114
B-D2-5-B433 | ROLLED_BEAM | 1 |  |  | 7328 | 13.33 | 695.3 | 695.3 | [5 empty] | ROLLED_BEAM | Painting system 1 | RAL 7037 | 7328 | 420 | 290 | ROLLED_BEAM
| B-D2-5-L78 | 2 | PL30*260 | S355J2+N | 250 | 0.32 | 15.3 | 30.6 | [11 empty] | B-D2-5-L78
| B-D2-5-L86 | 1 | PL16*265 | S355J2+N | 294 | 0.15 | 8.3 | 8.3 | [11 empty] | B-D2-5-L86
| B-D2-5-L87 | 4 | PL10*136 | S355J2+N | 260 | 0.31 | 2.7 | 11 | [11 empty] | B-D2-5-L87
| B-D2-5-P89 | 1 | HEA300 | S355J2+N | 7308 | 12.55 | 645.4 | 645.4 | [11 empty] | B-D2-5-P89
B-D2-5-B434 | ROLLED_BEAM | 1 |  |  | 9072 | 9.76 | 345.6 | 345.6 | [5 empty] | ROLLED_BEAM | Painting system 1 | RAL 7037 | 9072 | 347 | 260 | ROLLED_BEAM
| B-D2-5-L6 | 2 | PL10*80 | S355J2+N | 146 | 0.05 | 0.8 | 1.7 | [11 empty] | B-D2-5-L6
| B-D2-5-L8 | 6 | PL10*80 | S355J2+N | 150 | 0.17 | 0.9 | 5.6 | [11 empty] | B-D2-5-L8
| B-D2-5-L9 | 2 | PL10*80 | S355J2+N | 146 | 0.05 | 0.9 | 1.7 | [11 empty] | B-D2-5-L9
| B-D2-5-L723 | 1 | PL16*167 | S355J2+N | 166 | 0.06 | 3.1 | 3.1 | [11 empty] | B-D2-5-L723
| B-D2-5-L727 | 1 | PL30*168 | S355J2+N | 140 | 0.07 | 5.5 | 5.5 | [11 empty] | B-D2-5-L727
| B-D2-5-L746 | 1 | PL30*150 | S355J2+N | 160 | 0.07 | 5.7 | 5.7 | [11 empty] | B-D2-5-L746
| B-D2-5-P142 | 1 | HEA180 | S235JR | 9072 | 9.29 | 322.3 | 322.3 | [11 empty] | B-D2-5-P142
B-D2-5-B435 | ROLLED_BEAM | 1 |  |  | 2036 | 1.71 | 51.4 | 51.4 | [5 empty] | ROLLED_BEAM | Painting system 1 | RAL 7037 | 2036 | 215 | 139 | ROLLED_BEAM
| B-D2-5-L56 | 2 | PL10*37 | S355J2+N | 181 | 0.04 | 0.5 | 1 | [11 empty] | B-D2-5-L56
| B-D2-5-L503 | 2 | PL12*140 | S355J2+N | 209 | 0.13 | 2.8 | 5.5 | [11 empty] | B-D2-5-L503
| B-D2-5-P475 | 1 | IPE200 | S235JR | 2004 | 1.54 | 44.8 | 44.8 | [11 empty] | B-D2-5-P475
B-D2-5-B436 | ROLLED_BEAM | 1 |  |  | 1504 | 0.97 | 24.8 | 24.8 | [5 empty] | ROLLED_BEAM | Painting system 1 | RAL 7037 | 1505 | 160 | 102 | ROLLED_BEAM
| B-D2-5-L708 | 2 | PL10*49 | S355J2+N | 143 | 0.04 | 0.5 | 1.1 | [11 empty] | B-D2-5-L708
| B-D2-5-P408 | 1 | IPE160 | S235JR | 1505 | 0.94 | 23.7 | 23.7 | [11 empty] | B-D2-5-P408
B-D2-5-B437 | ROLLED_BEAM | 1 |  |  | 5038 | 7.7 | 334 | 334 | [5 empty] | ROLLED_BEAM | Painting system 1 | RAL 7037 | 5039 | 725 | 435 | ROLLED_BEAM
| B-D2-5-L75 | 1 | PL25*305 | S355J2+N | 200 | 0.15 | 12 | 12 | [11 empty] | B-D2-5-L75
| B-D2-5-L358 | 1 | PL10*105 | S355J2+N | 150 | 0.04 | 1.2 | 1.2 | [11 empty] | B-D2-5-L358
| B-D2-5-L384 | 4 | PL10*66 | S355J2+N | 305 | 0.19 | 1.6 | 6.3 | [11 empty] | B-D2-5-L384
| B-D2-5-L535 | 1 | PL16*220 | S355J2+N | 330 | 0.16 | 9.1 | 9.1 | [11 empty] | B-D2-5-L535
| B-D2-5-L548 | 1 | PL20*205 | S355J2+N | 305 | 0.14 | 9.8 | 9.8 | [11 empty] | B-D2-5-L548
| B-D2-5-L641 | 1 | PL20*216 | S355J2+N | 346 | 0.15 | 10 | 10 | [11 empty] | B-D2-5-L641
| B-D2-5-L642 | 1 | PL20*274 | S355J2+N | 357 | 0.18 | 12.1 | 12.1 | [11 empty] | B-D2-5-L642
| B-D2-5-L643 | 1 | PL20*305 | S355J2+N | 530 | 0.36 | 25.3 | 25.3 | [11 empty] | B-D2-5-L643
| B-D2-5-L793 | 2 | PL10*66 | S355J2+N | 206 | 0.06 | 0.9 | 1.9 | [11 empty] | B-D2-5-L793
| B-D2-5-P56 | 1 | IPE330 | S355J2+N | 5013 | 6.29 | 246.3 | 246.3 | [11 empty] | B-D2-5-P56
B-D2-5-B438 | ROLLED_BEAM | 1 |  |  | 4670 | 6.66 | 298.7 | 298.7 | [5 empty] | ROLLED_BEAM | Painting system 1 | RAL 7037 | 4670 | 360 | 170 | ROLLED_BEAM
| B-D2-5-L611 | 1 | PL25*332.6 | S355J2+N | 210 | 0.17 | 13.7 | 13.7 | [11 empty] | B-D2-5-L611
| B-D2-5-L624 | 1 | PL30*332.6 | S355J2+N | 250 | 0.2 | 19.6 | 19.6 | [11 empty] | B-D2-5-L624
| B-D2-5-P57 | 1 | IPE360 | S355J2+N | 4650 | 6.29 | 265.4 | 265.4 | [11 empty] | B-D2-5-P57
B-D2-5-B439 | ROLLED_BEAM | 1 |  |  | 5456 | 8.47 | 394.8 | 394.8 | [5 empty] | ROLLED_BEAM | Painting system 1 | RAL 7037 | 5456 | 400 | 180 | ROLLED_BEAM
| B-D2-5-L157 | 2 | PL10*76 | S355J2+N | 371 | 0.13 | 2.2 | 4.4 | [11 empty] | B-D2-5-L157
| B-D2-5-L568 | 1 | PL25*371 | S355J2+N | 210 | 0.18 | 15.3 | 15.3 | [11 empty] | B-D2-5-L568
| B-D2-5-L610 | 1 | PL25*371 | S355J2+N | 200 | 0.18 | 14.6 | 14.6 | [11 empty] | B-D2-5-L610
| B-D2-5-P58 | 1 | IPE400 | S355J2+N | 5436 | 7.97 | 360.6 | 360.6 | [11 empty] | B-D2-5-P58
B-D2-5-B440 | ROLLED_BEAM | 1 |  |  | 6325 | 6.38 | 212.5 | 212.5 | [5 empty] | ROLLED_BEAM | Painting system 1 | RAL 7037 | 6326 | 240 | 186 | ROLLED_BEAM
| B-D2-5-L282 | 1 | PL10*95 | S355J2+N | 218 | 0.05 | 1.6 | 1.6 | [11 empty] | B-D2-5-L282
| B-D2-5-L283 | 6 | PL10*85 | S355J2+N | 218 | 0.26 | 1.4 | 8.7 | [11 empty] | B-D2-5-L283
| B-D2-5-L301 | 2 | PL10*47 | S355J2+N | 218 | 0.05 | 0.8 | 1.6 | [11 empty] | B-D2-5-L301
| B-D2-5-L389 | 1 | PL10*160 | S355J2+N | 150 | 0.05 | 1.9 | 1.9 | [11 empty] | B-D2-5-L389
| B-D2-5-L390 | 2 | PL10*120 | S355J2+N | 100 | 0.06 | 0.9 | 1.8 | [11 empty] | B-D2-5-L390
| B-D2-5-L392 | 2 | PL10*90 | S355J2+N | 218 | 0.09 | 1.5 | 3.1 | [11 empty] | B-D2-5-L392
| B-D2-5-P297 | 1 | IPE240 | S355J2+N | 6316 | 5.82 | 193.8 | 193.8 | [11 empty] | B-D2-5-P297
B-D2-5-B441 | ROLLED_BEAM | 1 |  |  | 1050 | 0.75 | 22.3 | 22.3 | [5 empty] | ROLLED_BEAM | Painting system 1 | RAL 7037 | 1051 | 130 | 114 | ROLLED_BEAM
| B-D2-5-L307 | 1 | PL10*130 | S355J2+N | 100 | 0.03 | 1 | 1 | [11 empty] | B-D2-5-L307
| B-D2-5-L313 | 1 | PL10*100 | S355J2+N | 100 | 0.02 | 0.8 | 0.8 | [11 empty] | B-D2-5-L313
| B-D2-5-P649 | 1 | HEA120 | S235JR | 1031 | 0.7 | 20.5 | 20.5 | [11 empty] | B-D2-5-P649
B-D2-5-B442 | ROLLED_BEAM | 1 |  |  | 7945 | 6.14 | 178.8 | 178.8 | [5 empty] | ROLLED_BEAM | Painting system 1 | RAL 7037 | 7946 | 200 | 100 | ROLLED_BEAM
| B-D2-5-L56 | 2 | PL10*37 | S355J2+N | 181 | 0.04 | 0.5 | 1 | [11 empty] | B-D2-5-L56
| B-D2-5-P192 | 1 | IPE200 | S235JR | 7946 | 6.1 | 177.8 | 177.8 | [11 empty] | B-D2-5-P192
B-D2-5-B443 | ROLLED_BEAM | 1 |  |  | 1150 | 0.82 | 24.3 | 24.3 | [5 empty] | ROLLED_BEAM | Painting system 1 | RAL 7037 | 1151 | 130 | 114 | ROLLED_BEAM
| B-D2-5-L307 | 1 | PL10*130 | S355J2+N | 100 | 0.03 | 1 | 1 | [11 empty] | B-D2-5-L307
| B-D2-5-L313 | 1 | PL10*100 | S355J2+N | 100 | 0.02 | 0.8 | 0.8 | [11 empty] | B-D2-5-L313
| B-D2-5-P647 | 1 | HEA120 | S235JR | 1131 | 0.77 | 22.5 | 22.5 | [11 empty] | B-D2-5-P647
B-D2-5-B444 | ROLLED_BEAM | 1 |  |  | 4640 | 5.65 | 209.7 | 209.7 | [5 empty] | ROLLED_BEAM | Painting system 1 | RAL 7037 | 4640 | 308 | 300 | ROLLED_BEAM
| B-D2-5-L16 | 2 | PL10*61 | S355J2+N | 277 | 0.08 | 1.3 | 2.6 | [11 empty] | B-D2-5-L16
| B-D2-5-L147 | 1 | PL16*229 | S355J2+N | 468 | 0.2 | 11.1 | 11.1 | [11 empty] | B-D2-5-L147
| B-D2-5-P356 | 1 | IPE300 | S355J2+N | 4640 | 5.38 | 196 | 196 | [11 empty] | B-D2-5-P356
B-D2-5-B445 | ROLLED_BEAM | 1 |  |  | 1184 | 0.96 | 28.9 | 28.9 | [5 empty] | ROLLED_BEAM | Painting system 1 | RAL 7037 | 1184 | 215 | 129 | ROLLED_BEAM
| B-D2-5-L503 | 1 | PL12*140 | S355J2+N | 209 | 0.07 | 2.8 | 2.8 | [11 empty] | B-D2-5-L503
| B-D2-5-P671 | 1 | IPE200 | S235JR | 1168 | 0.9 | 26.1 | 26.1 | [11 empty] | B-D2-5-P671
B-D2-5-B446 | ROLLED_BEAM | 2 |  |  | 1033 | 1.47 | 21.7 | 43.4 | [5 empty] | ROLLED_BEAM | Painting system 1 | RAL 7037 | 1033 | 120 | 114 | ROLLED_BEAM
| B-D2-5-L313 | 2 | PL10*100 | S355J2+N | 100 | 0.1 | 0.8 | 3.1 | [11 empty] | B-D2-5-L313
| B-D2-5-P550 | 1 | HEA120 | S235JR | 1013 | 1.37 | 20.2 | 40.3 | [11 empty] | B-D2-5-P550
B-D2-5-B447 | ROLLED_BEAM | 2 |  |  | 1807 | 2.57 | 38 | 76.1 | [5 empty] | ROLLED_BEAM | Painting system 1 | RAL 7037 | 1808 | 130 | 114 | ROLLED_BEAM
| B-D2-5-L312 | 1 | PL10*112 | S355J2+N | 102 | 0.05 | 0.9 | 1.8 | [11 empty] | B-D2-5-L312
| B-D2-5-L313 | 2 | PL10*100 | S355J2+N | 100 | 0.1 | 0.8 | 3.1 | [11 empty] | B-D2-5-L313
| B-D2-5-P552 | 1 | HEA120 | S235JR | 1788 | 2.42 | 35.6 | 71.1 | [11 empty] | B-D2-5-P552
B-D2-5-B448 | ROLLED_BEAM | 2 |  |  | 764 | 0.95 | 12.1 | 24.1 | [5 empty] | ROLLED_BEAM | Painting system 1 | RAL 7037 | 764 | 160 | 82 | ROLLED_BEAM
| B-D2-5-P567 | 1 | IPE160 | S235JR | 764 | 0.95 | 12.1 | 24.1 | [11 empty] | B-D2-5-P567
B-D2-5-B449 | ROLLED_BEAM | 1 |  |  | 2007 | 1.54 | 44.9 | 44.9 | [5 empty] | ROLLED_BEAM | Painting system 1 | RAL 7037 | 2007 | 200 | 100 | ROLLED_BEAM
| B-D2-5-P571 | 1 | IPE200 | S235JR | 2007 | 1.54 | 44.9 | 44.9 | [11 empty] | B-D2-5-P571
B-D2-5-B450 | ROLLED_BEAM | 2 |  |  | 658 | 0.96 | 14.3 | 28.5 | [5 empty] | ROLLED_BEAM | Painting system 1 | RAL 7037 | 658 | 120 | 114 | ROLLED_BEAM
| B-D2-5-L313 | 2 | PL10*100 | S355J2+N | 100 | 0.1 | 0.8 | 3.1 | [11 empty] | B-D2-5-L313
| B-D2-5-P553 | 1 | HEA120 | S235JR | 638 | 0.86 | 12.7 | 25.4 | [11 empty] | B-D2-5-P553
B-D2-5-B451 | ROLLED_BEAM | 2 |  |  | 2032 | 2.88 | 42.5 | 85 | [5 empty] | ROLLED_BEAM | Painting system 1 | RAL 7037 | 2033 | 130 | 114 | ROLLED_BEAM
| B-D2-5-L312 | 1 | PL10*112 | S355J2+N | 102 | 0.05 | 0.9 | 1.8 | [11 empty] | B-D2-5-L312
| B-D2-5-L313 | 2 | PL10*100 | S355J2+N | 100 | 0.1 | 0.8 | 3.1 | [11 empty] | B-D2-5-L313
| B-D2-5-P519 | 1 | HEA120 | S235JR | 2013 | 2.73 | 40 | 80.1 | [11 empty] | B-D2-5-P519
B-D2-5-B452 | ROLLED_BEAM | 2 |  |  | 1058 | 1.5 | 22.2 | 44.4 | [5 empty] | ROLLED_BEAM | Painting system 1 | RAL 7037 | 1058 | 120 | 114 | ROLLED_BEAM
| B-D2-5-L313 | 2 | PL10*100 | S355J2+N | 100 | 0.1 | 0.8 | 3.1 | [11 empty] | B-D2-5-L313
| B-D2-5-P551 | 1 | HEA120 | S235JR | 1038 | 1.41 | 20.6 | 41.3 | [11 empty] | B-D2-5-P551
B-D2-5-B453 | ROLLED_BEAM | 1 |  |  | 1879 | 1.44 | 42.1 | 42.1 | [5 empty] | ROLLED_BEAM | Painting system 1 | RAL 7037 | 1880 | 200 | 100 | ROLLED_BEAM
| B-D2-5-P495 | 1 | IPE200 | S235JR | 1880 | 1.44 | 42.1 | 42.1 | [11 empty] | B-D2-5-P495
B-D2-5-B454 | ROLLED_BEAM | 1 |  |  | 2543 | 1.86 | 55.4 | 55.4 | [5 empty] | ROLLED_BEAM | Painting system 1 | RAL 7037 | 2543 | 205 | 180 | ROLLED_BEAM
| B-D2-5-L307 | 2 | PL10*130 | S355J2+N | 100 | 0.06 | 1 | 2 | [11 empty] | B-D2-5-L307
| B-D2-5-L350 | 2 | PL10*140 | S355J2+N | 171 | 0.09 | 1.6 | 3.1 | [11 empty] | B-D2-5-L350
| B-D2-5-P372 | 1 | HEA120 | S235JR | 2523 | 1.71 | 50.2 | 50.2 | [11 empty] | B-D2-5-P372
B-D2-5-B455 | ROLLED_BEAM | 1 |  |  | 2543 | 1.82 | 54 | 54 | [5 empty] | ROLLED_BEAM | Painting system 1 | RAL 7037 | 2543 | 135 | 114 | ROLLED_BEAM
| B-D2-5-L307 | 2 | PL10*130 | S355J2+N | 100 | 0.06 | 1 | 2 | [11 empty] | B-D2-5-L307
| B-D2-5-L312 | 2 | PL10*112 | S355J2+N | 102 | 0.05 | 0.9 | 1.8 | [11 empty] | B-D2-5-L312
| B-D2-5-P646 | 1 | HEA120 | S235JR | 2523 | 1.71 | 50.2 | 50.2 | [11 empty] | B-D2-5-P646
B-D2-5-B456 | ROLLED_BEAM | 1 |  |  | 2543 | 1.88 | 55.8 | 55.8 | [5 empty] | ROLLED_BEAM | Painting system 1 | RAL 7037 | 2543 | 140 | 114 | ROLLED_BEAM
| B-D2-5-L307 | 2 | PL10*130 | S355J2+N | 100 | 0.06 | 1 | 2 | [11 empty] | B-D2-5-L307
| B-D2-5-L312 | 4 | PL10*112 | S355J2+N | 102 | 0.11 | 0.9 | 3.6 | [11 empty] | B-D2-5-L312
| B-D2-5-P646 | 1 | HEA120 | S235JR | 2523 | 1.71 | 50.2 | 50.2 | [11 empty] | B-D2-5-P646
B-D2-5-B457 | ROLLED_BEAM | 1 |  |  | 2543 | 1.88 | 55.8 | 55.8 | [5 empty] | ROLLED_BEAM | Painting system 1 | RAL 7037 | 2543 | 140 | 114 | ROLLED_BEAM
| B-D2-5-L307 | 2 | PL10*130 | S355J2+N | 100 | 0.06 | 1 | 2 | [11 empty] | B-D2-5-L307
| B-D2-5-L312 | 4 | PL10*112 | S355J2+N | 102 | 0.11 | 0.9 | 3.6 | [11 empty] | B-D2-5-L312
| B-D2-5-P646 | 1 | HEA120 | S235JR | 2523 | 1.71 | 50.2 | 50.2 | [11 empty] | B-D2-5-P646
B-D2-5-B458 | ROLLED_BEAM | 1 |  |  | 2543 | 1.82 | 54 | 54 | [5 empty] | ROLLED_BEAM | Painting system 1 | RAL 7037 | 2543 | 135 | 114 | ROLLED_BEAM
| B-D2-5-L307 | 2 | PL10*130 | S355J2+N | 100 | 0.06 | 1 | 2 | [11 empty] | B-D2-5-L307
| B-D2-5-L312 | 2 | PL10*112 | S355J2+N | 102 | 0.05 | 0.9 | 1.8 | [11 empty] | B-D2-5-L312
| B-D2-5-P646 | 1 | HEA120 | S235JR | 2523 | 1.71 | 50.2 | 50.2 | [11 empty] | B-D2-5-P646
B-D2-5-B459 | ROLLED_BEAM | 2 |  |  | 2543 | 3.65 | 54 | 108 | [5 empty] | ROLLED_BEAM | Painting system 1 | RAL 7037 | 2543 | 135 | 114 | ROLLED_BEAM
| B-D2-5-L307 | 2 | PL10*130 | S355J2+N | 100 | 0.12 | 1 | 4.1 | [11 empty] | B-D2-5-L307
| B-D2-5-L312 | 2 | PL10*112 | S355J2+N | 102 | 0.11 | 0.9 | 3.6 | [11 empty] | B-D2-5-L312
| B-D2-5-P646 | 1 | HEA120 | S235JR | 2523 | 3.42 | 50.2 | 100.4 | [11 empty] | B-D2-5-P646
B-D2-5-B460 | ROLLED_BEAM | 1 |  |  | 2543 | 1.88 | 55.8 | 55.8 | [5 empty] | ROLLED_BEAM | Painting system 1 | RAL 7037 | 2543 | 140 | 114 | ROLLED_BEAM
| B-D2-5-L307 | 2 | PL10*130 | S355J2+N | 100 | 0.06 | 1 | 2 | [11 empty] | B-D2-5-L307
| B-D2-5-L312 | 4 | PL10*112 | S355J2+N | 102 | 0.11 | 0.9 | 3.6 | [11 empty] | B-D2-5-L312
| B-D2-5-P646 | 1 | HEA120 | S235JR | 2523 | 1.71 | 50.2 | 50.2 | [11 empty] | B-D2-5-P646
B-D2-5-B461 | ROLLED_BEAM | 1 |  |  | 590 | 0.37 | 9.3 | 9.3 | [5 empty] | ROLLED_BEAM | Painting system 1 | RAL 7037 | 591 | 160 | 82 | ROLLED_BEAM
| B-D2-5-P684 | 1 | IPE160 | S235JR | 591 | 0.37 | 9.3 | 9.3 | [11 empty] | B-D2-5-P684
B-D2-5-B462 | ROLLED_BEAM | 1 |  |  | 2543 | 1.77 | 52.2 | 52.2 | [5 empty] | ROLLED_BEAM | Painting system 1 | RAL 7037 | 2543 | 130 | 114 | ROLLED_BEAM
| B-D2-5-L307 | 2 | PL10*130 | S355J2+N | 100 | 0.06 | 1 | 2 | [11 empty] | B-D2-5-L307
| B-D2-5-P648 | 1 | HEA120 | S235JR | 2523 | 1.71 | 50.2 | 50.2 | [11 empty] | B-D2-5-P648
B-D2-5-B463 | ROLLED_BEAM | 1 |  |  | 5986 | 4.6 | 133.9 | 133.9 | [5 empty] | ROLLED_BEAM | Painting system 1 | RAL 7037 | 5986 | 200 | 100 | ROLLED_BEAM
| B-D2-5-P166 | 1 | IPE200 | S235JR | 5986 | 4.6 | 133.9 | 133.9 | [11 empty] | B-D2-5-P166
B-D2-5-B464 | ROLLED_BEAM | 1 |  |  | 6360 | 5.18 | 150.9 | 150.9 | [5 empty] | ROLLED_BEAM | Painting system 1 | RAL 7037 | 6361 | 200 | 155 | ROLLED_BEAM
| B-D2-5-L56 | 5 | PL10*37 | S355J2+N | 181 | 0.09 | 0.5 | 2.6 | [11 empty] | B-D2-5-L56
| B-D2-5-L297 | 1 | PL10*85 | S355J2+N | 181 | 0.04 | 1.2 | 1.2 | [11 empty] | B-D2-5-L297
| B-D2-5-L607 | 1 | PL6*88 | S355J2+N | 194 | 0.04 | 0.8 | 0.8 | [11 empty] | B-D2-5-L607
| B-D2-5-L677 | 1 | PL8*55 | S355J2+N | 120 | 0.02 | 0.4 | 0.4 | [11 empty] | B-D2-5-L677
| B-D2-5-L785 | 1 | PL8*55 | S355J2+N | 120 | 0.02 | 0.4 | 0.4 | [11 empty] | B-D2-5-L785
| B-D2-5-L786 | 1 | PL8*55 | S355J2+N | 120 | 0.02 | 0.4 | 0.4 | [11 empty] | B-D2-5-L786
| B-D2-5-L787 | 3 | PL10*92 | S355J2+N | 181 | 0.09 | 1 | 3 | [11 empty] | B-D2-5-L787
| B-D2-5-P491 | 1 | IPE200 | S235JR | 6355 | 4.88 | 142.2 | 142.2 | [11 empty] | B-D2-5-P491
B-D2-5-B465 | ROLLED_BEAM | 1 |  |  | 6278 | 4.86 | 141.5 | 141.5 | [5 empty] | ROLLED_BEAM | Painting system 1 | RAL 7037 | 6278 | 200 | 100 | ROLLED_BEAM
| B-D2-5-L56 | 2 | PL10*37 | S355J2+N | 181 | 0.04 | 0.5 | 1 | [11 empty] | B-D2-5-L56
| B-D2-5-P167 | 1 | IPE200 | S235JR | 6278 | 4.82 | 140.5 | 140.5 | [11 empty] | B-D2-5-P167
B-D2-5-B466 | ROLLED_BEAM | 1 |  |  | 6278 | 4.93 | 143.9 | 143.9 | [5 empty] | ROLLED_BEAM | Painting system 1 | RAL 7037 | 6278 | 200 | 138 | ROLLED_BEAM
| B-D2-5-L56 | 2 | PL10*37 | S355J2+N | 181 | 0.04 | 0.5 | 1 | [11 empty] | B-D2-5-L56
| B-D2-5-L297 | 2 | PL10*85 | S355J2+N | 181 | 0.07 | 1.2 | 2.4 | [11 empty] | B-D2-5-L297
| B-D2-5-P167 | 1 | IPE200 | S235JR | 6278 | 4.82 | 140.5 | 140.5 | [11 empty] | B-D2-5-P167
B-D2-5-B467 | ROLLED_BEAM | 1 |  |  | 6440 | 5.05 | 147.2 | 147.2 | [5 empty] | ROLLED_BEAM | Painting system 1 | RAL 7037 | 6441 | 200 | 128 | ROLLED_BEAM
| B-D2-5-L56 | 4 | PL10*37 | S355J2+N | 181 | 0.07 | 0.5 | 2.1 | [11 empty] | B-D2-5-L56
| B-D2-5-L364 | 1 | PL10*75 | S355J2+N | 181 | 0.03 | 1.1 | 1.1 | [11 empty] | B-D2-5-L364
| B-D2-5-P162 | 1 | IPE200 | S235JR | 6441 | 4.95 | 144.1 | 144.1 | [11 empty] | B-D2-5-P162
B-D2-5-B468 | ROLLED_BEAM | 1 |  |  | 3870 | 3.5 | 109 | 109 | [5 empty] | ROLLED_BEAM | Painting system 1 | RAL 7037 | 3870 | 230 | 180 | ROLLED_BEAM
| B-D2-5-L315 | 3 | PL10*42 | S355J2+N | 200 | 0.06 | 0.7 | 2 | [11 empty] | B-D2-5-L315
| B-D2-5-L335 | 1 | PL10*160 | S355J2+N | 230 | 0.08 | 2.9 | 2.9 | [11 empty] | B-D2-5-L335
| B-D2-5-L341 | 1 | PL10*180 | S355J2+N | 177 | 0.07 | 2.5 | 2.5 | [11 empty] | B-D2-5-L341
| B-D2-5-L343 | 1 | PL10*110 | S355J2+N | 100 | 0.03 | 0.8 | 0.8 | [11 empty] | B-D2-5-L343
| B-D2-5-P664 | 1 | IPE220 | S355J2+N | 3846 | 3.26 | 100.8 | 100.8 | [11 empty] | B-D2-5-P664
B-D2-5-B469 | ROLLED_BEAM | 2 |  |  | 6362 | 9.84 | 143.4 | 286.8 | [5 empty] | ROLLED_BEAM | Painting system 1 | RAL 7037 | 6362 | 200 | 100 | ROLLED_BEAM
| B-D2-5-L56 | 2 | PL10*37 | S355J2+N | 181 | 0.07 | 0.5 | 2.1 | [11 empty] | B-D2-5-L56
| B-D2-5-P165 | 1 | IPE200 | S235JR | 6362 | 9.77 | 142.3 | 284.7 | [11 empty] | B-D2-5-P165
B-D2-5-B470 | ROLLED_BEAM | 1 |  |  | 4108 | 3.68 | 114.6 | 114.6 | [5 empty] | ROLLED_BEAM | Painting system 1 | RAL 7037 | 4109 | 230 | 180 | ROLLED_BEAM
| B-D2-5-L315 | 2 | PL10*42 | S355J2+N | 200 | 0.04 | 0.7 | 1.3 | [11 empty] | B-D2-5-L315
| B-D2-5-L335 | 1 | PL10*160 | S355J2+N | 230 | 0.08 | 2.9 | 2.9 | [11 empty] | B-D2-5-L335
| B-D2-5-L341 | 1 | PL10*180 | S355J2+N | 177 | 0.07 | 2.5 | 2.5 | [11 empty] | B-D2-5-L341
| B-D2-5-L343 | 1 | PL10*110 | S355J2+N | 100 | 0.03 | 0.8 | 0.8 | [11 empty] | B-D2-5-L343
| B-D2-5-P663 | 1 | IPE220 | S355J2+N | 4084 | 3.46 | 107.1 | 107.1 | [11 empty] | B-D2-5-P663
B-D2-5-B471 | ROLLED_BEAM | 1 |  |  | 6947 | 9.99 | 419.5 | 419.5 | [5 empty] | ROLLED_BEAM | Painting system 1 | RAL 7037 | 6947 | 360 | 194 | ROLLED_BEAM
| B-D2-5-L366 | 3 | PL10*80 | S355J2+N | 333 | 0.18 | 2.1 | 6.2 | [11 empty] | B-D2-5-L366
| B-D2-5-L502 | 3 | PL12*152 | S355J2+N | 348 | 0.35 | 5 | 14.9 | [11 empty] | B-D2-5-L502
| B-D2-5-L507 | 3 | PL10*79 | S355J2+N | 100 | 0.06 | 0.6 | 1.9 | [11 empty] | B-D2-5-L507
| B-D2-5-P208 | 1 | IPE360 | S355J2+N | 6947 | 9.4 | 396.5 | 396.5 | [11 empty] | B-D2-5-P208
B-D2-5-B472 | ROLLED_BEAM | 1 |  |  | 6031 | 4.93 | 146.1 | 146.1 | [5 empty] | ROLLED_BEAM | Painting system 1 | RAL 7037 | 6031 | 210 | 184 | ROLLED_BEAM
| B-D2-5-L56 | 2 | PL10*37 | S355J2+N | 181 | 0.04 | 0.5 | 1 | [11 empty] | B-D2-5-L56
| B-D2-5-L76 | 1 | PL10*150 | S355J2+N | 184 | 0.06 | 2.2 | 2.2 | [11 empty] | B-D2-5-L76
| B-D2-5-L329 | 4 | PL10*80 | S355J2+N | 181 | 0.14 | 1.1 | 4.5 | [11 empty] | B-D2-5-L329
| B-D2-5-L421 | 1 | PL16*170 | S355J2+N | 200 | 0.07 | 3.8 | 3.8 | [11 empty] | B-D2-5-L421
| B-D2-5-P244 | 1 | IPE200 | S235JR | 6017 | 4.62 | 134.6 | 134.6 | [11 empty] | B-D2-5-P244
B-D2-5-B473 | ROLLED_BEAM | 1 |  |  | 4333 | 3.79 | 117.8 | 117.8 | [5 empty] | ROLLED_BEAM | Painting system 1 | RAL 7037 | 4334 | 230 | 215 | ROLLED_BEAM
| B-D2-5-L335 | 1 | PL10*160 | S355J2+N | 230 | 0.08 | 2.9 | 2.9 | [11 empty] | B-D2-5-L335
| B-D2-5-L336 | 1 | PL10*132 | S355J2+N | 200 | 0.05 | 1.7 | 1.7 | [11 empty] | B-D2-5-L336
| B-D2-5-P652 | 1 | IPE220 | S355J2+N | 4319 | 3.66 | 113.2 | 113.2 | [11 empty] | B-D2-5-P652
B-D2-5-B474 | ROLLED_BEAM | 1 |  |  | 2782 | 2.43 | 75.5 | 75.5 | [5 empty] | ROLLED_BEAM | Painting system 1 | RAL 7037 | 2783 | 230 | 159 | ROLLED_BEAM
| B-D2-5-L335 | 1 | PL10*160 | S355J2+N | 230 | 0.08 | 2.9 | 2.9 | [11 empty] | B-D2-5-L335
| B-D2-5-P655 | 1 | IPE220 | S355J2+N | 2768 | 2.35 | 72.6 | 72.6 | [11 empty] | B-D2-5-P655
B-D2-5-B475 | ROLLED_BEAM | 1 |  |  | 432 | 0.33 | 9.7 | 9.7 | [5 empty] | ROLLED_BEAM | Painting system 1 | RAL 7037 | 432 | 200 | 100 | ROLLED_BEAM
| B-D2-5-P536 | 1 | IPE200 | S235JR | 432 | 0.33 | 9.7 | 9.7 | [11 empty] | B-D2-5-P536
B-D2-5-B476 | ROLLED_BEAM | 1 |  |  | 3596 | 2.81 | 82.1 | 82.1 | [5 empty] | ROLLED_BEAM | Painting system 1 | RAL 7037 | 3597 | 200 | 155 | ROLLED_BEAM
| B-D2-5-L748 | 1 | PL10*110 | S355J2+N | 192 | 0.05 | 1.6 | 1.6 | [11 empty] | B-D2-5-L748
| B-D2-5-L750 | 1 | PL10*55 | S355J2+N | 65 | 0.01 | 0.3 | 0.3 | [11 empty] | B-D2-5-L750
| B-D2-5-P569 | 1 | IPE200 | S235JR | 3587 | 2.75 | 80.2 | 80.2 | [11 empty] | B-D2-5-P569
B-D2-5-B477 | ROLLED_BEAM | 1 |  |  | 5020 | 4.46 | 138.6 | 138.6 | [5 empty] | ROLLED_BEAM | Painting system 1 | RAL 7037 | 5021 | 220 | 220 | ROLLED_BEAM
| B-D2-5-L315 | 2 | PL10*42 | S355J2+N | 200 | 0.04 | 0.7 | 1.3 | [11 empty] | B-D2-5-L315
| B-D2-5-L336 | 1 | PL10*132 | S355J2+N | 200 | 0.05 | 1.7 | 1.7 | [11 empty] | B-D2-5-L336
| B-D2-5-L399 | 1 | PL10*170 | S355J2+N | 204 | 0.08 | 2.7 | 2.7 | [11 empty] | B-D2-5-L399
| B-D2-5-L418 | 1 | PL10*100 | S355J2+N | 200 | 0.05 | 1.6 | 1.6 | [11 empty] | B-D2-5-L418
| B-D2-5-P25 | 1 | IPE220 | S355J2+N | 5011 | 4.25 | 131.4 | 131.4 | [11 empty] | B-D2-5-P25
B-D2-5-B478 | ROLLED_BEAM | 1 |  |  | 650 | 0.48 | 14.3 | 14.3 | [5 empty] | ROLLED_BEAM | Painting system 1 | RAL 7037 | 650 | 130 | 114 | ROLLED_BEAM
| B-D2-5-L307 | 1 | PL10*130 | S355J2+N | 100 | 0.03 | 1 | 1 | [11 empty] | B-D2-5-L307
| B-D2-5-L313 | 1 | PL10*100 | S355J2+N | 100 | 0.02 | 0.8 | 0.8 | [11 empty] | B-D2-5-L313
| B-D2-5-P554 | 1 | HEA120 | S235JR | 630 | 0.43 | 12.5 | 12.5 | [11 empty] | B-D2-5-P554
B-D2-5-B479 | ROLLED_BEAM | 1 |  |  | 2564 | 2.08 | 61 | 61 | [5 empty] | ROLLED_BEAM | Painting system 1 | RAL 7037 | 2564 | 200 | 176 | ROLLED_BEAM
| B-D2-5-L297 | 3 | PL10*85 | S355J2+N | 181 | 0.11 | 1.2 | 3.6 | [11 empty] | B-D2-5-L297
| B-D2-5-P494 | 1 | IPE200 | S235JR | 2564 | 1.97 | 57.4 | 57.4 | [11 empty] | B-D2-5-P494
B-D2-5-B480 | ROLLED_BEAM | 1 |  |  | 550 | 0.41 | 12.4 | 12.4 | [5 empty] | ROLLED_BEAM | Painting system 1 | RAL 7037 | 550 | 130 | 114 | ROLLED_BEAM
| B-D2-5-L307 | 1 | PL10*130 | S355J2+N | 100 | 0.03 | 1 | 1 | [11 empty] | B-D2-5-L307
| B-D2-5-L313 | 1 | PL10*100 | S355J2+N | 100 | 0.02 | 0.8 | 0.8 | [11 empty] | B-D2-5-L313
| B-D2-5-P374 | 1 | HEA120 | S235JR | 530 | 0.36 | 10.6 | 10.6 | [11 empty] | B-D2-5-P374
B-D2-5-B481 | ROLLED_BEAM | 1 |  |  | 4130 | 18.27 | 477.6 | 477.6 | [5 empty] | ROLLED_BEAM | Painting system 1 | RAL 7037 | 4130 | 1190 | 385 | ROLLED_BEAM
| B-D2-5-L2 | 2 | PL10*180 | S355J2+N | 261 | 0.13 | 2.2 | 4.5 | [11 empty] | B-D2-5-L2
| B-D2-5-L3 | 1 | PL10*85 | S355J2+N | 250 | 0.05 | 1.5 | 1.5 | [11 empty] | B-D2-5-L3
| B-D2-5-L4 | 1 | PL10*94 | S355J2+N | 100 | 0.02 | 0.7 | 0.7 | [11 empty] | B-D2-5-L4
| B-D2-5-L7 | 3 | PL10*80 | S355J2+N | 140 | 0.08 | 0.9 | 2.6 | [11 empty] | B-D2-5-L7
| B-D2-5-P400 | 2 | UPE120 | S235JR | 64 | 0.06 | 0.8 | 1.5 | [11 empty] | B-D2-5-P400
| B-D2-5-P402 | 1 | UPE120 | S235JR | 104 | 0.05 | 1.3 | 1.3 | [11 empty] | B-D2-5-P402
| B-D2-5-P405 | 2 | UPE160 | S235JR | 4110 | 4.76 | 70 | 140 | [11 empty] | B-D2-5-P405
| B-D2-5-P406 | 2 | IPE160 | S235JR | 4097 | 5.1 | 64.6 | 129.2 | [11 empty] | B-D2-5-P406
| B-D2-5-P407 | 2 | UPE160 | S235JR | 1100 | 1.27 | 18.7 | 37.5 | [11 empty] | B-D2-5-P407
| B-D2-5-P597 | 1 | IPE160 | S235JR | 326 | 0.2 | 5.1 | 5.1 | [11 empty] | B-D2-5-P597
| B-D2-5-P678 | 1 | IPE160 | S235JR | 394 | 0.25 | 6.2 | 6.2 | [11 empty] | B-D2-5-P678
| B-D2-5-P679 | 1 | IPE160 | S235JR | 291 | 0.18 | 4.6 | 4.6 | [11 empty] | B-D2-5-P679
| B-D2-5-TEL2 | 1 | PL6*1080 | S235JR | 2810 | 6.11 | 142.8 | 142.8 | [11 empty] | B-D2-5-TEL2
B-D2-5-B482 | ROLLED_BEAM | 1 |  |  | 4082 | 3.17 | 92.4 | 92.4 | [5 empty] | ROLLED_BEAM | Painting system 1 | RAL 7037 | 4083 | 200 | 128 | ROLLED_BEAM
| B-D2-5-L364 | 1 | PL10*75 | S355J2+N | 181 | 0.03 | 1.1 | 1.1 | [11 empty] | B-D2-5-L364
| B-D2-5-P157 | 1 | IPE200 | S235JR | 4083 | 3.14 | 91.3 | 91.3 | [11 empty] | B-D2-5-P157
B-D2-5-B483 | ROLLED_BEAM | 1 |  |  | 4124 | 5.21 | 194.8 | 194.8 | [5 empty] | ROLLED_BEAM | Painting system 1 | RAL 7037 | 4124 | 559 | 255 | ROLLED_BEAM
| B-D2-5-L16 | 2 | PL10*61 | S355J2+N | 277 | 0.08 | 1.3 | 2.6 | [11 empty] | B-D2-5-L16
| B-D2-5-L559 | 1 | PL16*245 | S355J2+N | 320 | 0.17 | 9.8 | 9.8 | [11 empty] | B-D2-5-L559
| B-D2-5-L561 | 1 | PL16*249 | S355J2+N | 401 | 0.15 | 8.3 | 8.3 | [11 empty] | B-D2-5-L561
| B-D2-5-L564 | 1 | PL10*77 | S355J2+N | 130 | 0.02 | 0.7 | 0.7 | [11 empty] | B-D2-5-L564
| B-D2-5-L651 | 1 | PL10*80 | S355J2+N | 100 | 0.02 | 0.6 | 0.6 | [11 empty] | B-D2-5-L651
| B-D2-5-L779 | 1 | PL10*25 | S355J2+N | 240 | 0.02 | 0.4 | 0.4 | [11 empty] | B-D2-5-L779
| B-D2-5-L780 | 3 | PL10*25 | S355J2+N | 240 | 0.05 | 0.4 | 1.1 | [11 empty] | B-D2-5-L780
| B-D2-5-P146 | 1 | IPE300 | S355J2+N | 4054 | 4.7 | 171.2 | 171.2 | [11 empty] | B-D2-5-P146
B-D2-5-B484 | ROLLED_BEAM | 1 |  |  | 4499 | 3.49 | 101.9 | 101.9 | [5 empty] | ROLLED_BEAM | Painting system 1 | RAL 7037 | 4500 | 200 | 138 | ROLLED_BEAM
| B-D2-5-L297 | 1 | PL10*85 | S355J2+N | 181 | 0.04 | 1.2 | 1.2 | [11 empty] | B-D2-5-L297
| B-D2-5-P154 | 1 | IPE200 | S235JR | 4500 | 3.46 | 100.7 | 100.7 | [11 empty] | B-D2-5-P154
B-D2-5-B485 | ROLLED_BEAM | 1 |  |  | 3929 | 4.55 | 157.7 | 157.7 | [5 empty] | ROLLED_BEAM | Painting system 1 | RAL 7037 | 3929 | 455 | 347 | ROLLED_BEAM
| B-D2-5-L6 | 2 | PL10*80 | S355J2+N | 146 | 0.05 | 0.8 | 1.7 | [11 empty] | B-D2-5-L6
| B-D2-5-L8 | 1 | PL10*80 | S355J2+N | 150 | 0.03 | 0.9 | 0.9 | [11 empty] | B-D2-5-L8
| B-D2-5-L9 | 2 | PL10*80 | S355J2+N | 146 | 0.05 | 0.9 | 1.7 | [11 empty] | B-D2-5-L9
| B-D2-5-L56 | 2 | PL10*37 | S355J2+N | 181 | 0.04 | 0.5 | 1 | [11 empty] | B-D2-5-L56
| B-D2-5-L533 | 1 | PL30*164 | S355J2+N | 80 | 0.04 | 3.1 | 3.1 | [11 empty] | B-D2-5-L533
| B-D2-5-L534 | 1 | PL10*160 | S355J2+N | 155 | 0.06 | 1.9 | 1.9 | [11 empty] | B-D2-5-L534
| B-D2-5-P404 | 1 | HEA180 | S235JR | 3919 | 4.01 | 139.2 | 139.2 | [11 empty] | B-D2-5-P404
| B-D2-5-P411 | 1 | IPE200 | S235JR | 362 | 0.28 | 8.1 | 8.1 | [11 empty] | B-D2-5-P411
B-D2-5-B486 | ROLLED_BEAM | 1 |  |  | 4377 | 3.36 | 97.9 | 97.9 | [5 empty] | ROLLED_BEAM | Painting system 1 | RAL 7037 | 4378 | 200 | 100 | ROLLED_BEAM
| B-D2-5-P161 | 1 | IPE200 | S235JR | 4378 | 3.36 | 97.9 | 97.9 | [11 empty] | B-D2-5-P161
B-D2-5-B487 | ROLLED_BEAM | 1 |  |  | 4377 | 3.36 | 97.9 | 97.9 | [5 empty] | ROLLED_BEAM | Painting system 1 | RAL 7037 | 4378 | 200 | 100 | ROLLED_BEAM
| B-D2-5-P164 | 1 | IPE200 | S235JR | 4378 | 3.36 | 97.9 | 97.9 | [11 empty] | B-D2-5-P164
B-D2-5-B488 | ROLLED_BEAM | 1 |  |  | 4377 | 3.47 | 101.4 | 101.4 | [5 empty] | ROLLED_BEAM | Painting system 1 | RAL 7037 | 4378 | 200 | 138 | ROLLED_BEAM
| B-D2-5-L364 | 1 | PL10*75 | S355J2+N | 181 | 0.03 | 1.1 | 1.1 | [11 empty] | B-D2-5-L364
| B-D2-5-L709 | 1 | PL10*120 | S355J2+N | 188 | 0.05 | 1.8 | 1.8 | [11 empty] | B-D2-5-L709
| B-D2-5-L711 | 1 | PL10*47 | S355J2+N | 181 | 0.02 | 0.7 | 0.7 | [11 empty] | B-D2-5-L711
| B-D2-5-P158 | 1 | IPE200 | S235JR | 4378 | 3.36 | 97.9 | 97.9 | [11 empty] | B-D2-5-P158
B-D2-5-B489 | ROLLED_BEAM | 1 |  |  | 4377 | 3.5 | 102.5 | 102.5 | [5 empty] | ROLLED_BEAM | Painting system 1 | RAL 7037 | 4378 | 200 | 138 | ROLLED_BEAM
| B-D2-5-L364 | 2 | PL10*75 | S355J2+N | 181 | 0.06 | 1.1 | 2.1 | [11 empty] | B-D2-5-L364
| B-D2-5-L709 | 1 | PL10*120 | S355J2+N | 188 | 0.05 | 1.8 | 1.8 | [11 empty] | B-D2-5-L709
| B-D2-5-L711 | 1 | PL10*47 | S355J2+N | 181 | 0.02 | 0.7 | 0.7 | [11 empty] | B-D2-5-L711
| B-D2-5-P158 | 1 | IPE200 | S235JR | 4378 | 3.36 | 97.9 | 97.9 | [11 empty] | B-D2-5-P158
B-D2-5-B490 | ROLLED_BEAM | 1 |  |  | 4377 | 3.43 | 100.1 | 100.1 | [5 empty] | ROLLED_BEAM | Painting system 1 | RAL 7037 | 4378 | 200 | 128 | ROLLED_BEAM
| B-D2-5-L364 | 2 | PL10*75 | S355J2+N | 181 | 0.06 | 1.1 | 2.1 | [11 empty] | B-D2-5-L364
| B-D2-5-P159 | 1 | IPE200 | S235JR | 4378 | 3.36 | 97.9 | 97.9 | [11 empty] | B-D2-5-P159
B-D2-5-B491 | ROLLED_BEAM | 1 |  |  | 4377 | 3.36 | 97.9 | 97.9 | [5 empty] | ROLLED_BEAM | Painting system 1 | RAL 7037 | 4378 | 200 | 100 | ROLLED_BEAM
| B-D2-5-P160 | 1 | IPE200 | S235JR | 4378 | 3.36 | 97.9 | 97.9 | [11 empty] | B-D2-5-P160
B-D2-5-B492 | ROLLED_BEAM | 1 |  |  | 4378 | 4.61 | 164.7 | 164.7 | [5 empty] | ROLLED_BEAM | Painting system 1 | RAL 7037 | 4378 | 201 | 180 | ROLLED_BEAM
| B-D2-5-L656 | 1 | PL30*168 | S355J2+N | 70 | 0.04 | 2.8 | 2.8 | [11 empty] | B-D2-5-L656
| B-D2-5-L657 | 1 | PL30*168 | S355J2+N | 140 | 0.07 | 5.5 | 5.5 | [11 empty] | B-D2-5-L657
| B-D2-5-L658 | 1 | PL10*75 | S355J2+N | 150 | 0.03 | 0.9 | 0.9 | [11 empty] | B-D2-5-L658
| B-D2-5-P163 | 1 | HEA180 | S235JR | 4378 | 4.48 | 155.5 | 155.5 | [11 empty] | B-D2-5-P163
B-D2-5-B493 | ROLLED_BEAM | 1 |  |  | 4377 | 3.4 | 99.1 | 99.1 | [5 empty] | ROLLED_BEAM | Painting system 1 | RAL 7037 | 4378 | 200 | 138 | ROLLED_BEAM
| B-D2-5-L297 | 1 | PL10*85 | S355J2+N | 181 | 0.04 | 1.2 | 1.2 | [11 empty] | B-D2-5-L297
| B-D2-5-P156 | 1 | IPE200 | S235JR | 4378 | 3.36 | 97.9 | 97.9 | [11 empty] | B-D2-5-P156
B-D2-5-B494 | ROLLED_BEAM | 1 |  |  | 4377 | 3.4 | 99.1 | 99.1 | [5 empty] | ROLLED_BEAM | Painting system 1 | RAL 7037 | 4378 | 200 | 138 | ROLLED_BEAM
| B-D2-5-L297 | 1 | PL10*85 | S355J2+N | 181 | 0.04 | 1.2 | 1.2 | [11 empty] | B-D2-5-L297
| B-D2-5-P155 | 1 | IPE200 | S235JR | 4378 | 3.36 | 97.9 | 97.9 | [11 empty] | B-D2-5-P155
B-D2-5-B495 | ROLLED_BEAM | 1 |  |  | 4377 | 3.4 | 99.1 | 99.1 | [5 empty] | ROLLED_BEAM | Painting system 1 | RAL 7037 | 4378 | 200 | 138 | ROLLED_BEAM
| B-D2-5-L297 | 1 | PL10*85 | S355J2+N | 181 | 0.04 | 1.2 | 1.2 | [11 empty] | B-D2-5-L297
| B-D2-5-P156 | 1 | IPE200 | S235JR | 4378 | 3.36 | 97.9 | 97.9 | [11 empty] | B-D2-5-P156
B-D2-5-B496 | ROLLED_BEAM | 1 |  |  | 4387 | 3.41 | 99.7 | 99.7 | [5 empty] | ROLLED_BEAM | Painting system 1 | RAL 7037 | 4388 | 200 | 180 | ROLLED_BEAM
| B-D2-5-L279 | 1 | PL10*127 | S355J2+N | 181 | 0.04 | 1.5 | 1.5 | [11 empty] | B-D2-5-L279
| B-D2-5-P143 | 1 | IPE200 | S235JR | 4388 | 3.37 | 98.2 | 98.2 | [11 empty] | B-D2-5-P143
B-D2-5-B497 | ROLLED_BEAM | 1 |  |  | 4175 | 17.95 | 469.8 | 469.8 | [5 empty] | ROLLED_BEAM | Painting system 1 | RAL 7037 | 4175 | 1290 | 385 | ROLLED_BEAM
| B-D2-5-L1 | 1 | PL10*111 | S355J2+N | 160 | 0.03 | 1.1 | 1.1 | [11 empty] | B-D2-5-L1
| B-D2-5-L2 | 1 | PL10*180 | S355J2+N | 261 | 0.07 | 2.2 | 2.2 | [11 empty] | B-D2-5-L2
| B-D2-5-L3 | 1 | PL10*85 | S355J2+N | 250 | 0.05 | 1.5 | 1.5 | [11 empty] | B-D2-5-L3
| B-D2-5-L4 | 1 | PL10*94 | S355J2+N | 100 | 0.02 | 0.7 | 0.7 | [11 empty] | B-D2-5-L4
| B-D2-5-L7 | 3 | PL10*80 | S355J2+N | 140 | 0.08 | 0.9 | 2.6 | [11 empty] | B-D2-5-L7
| B-D2-5-P396 | 2 | UPE160 | S235JR | 4155 | 4.81 | 70.8 | 141.6 | [11 empty] | B-D2-5-P396
| B-D2-5-P399 | 2 | IPE160 | S235JR | 4142 | 5.16 | 65.3 | 130.6 | [11 empty] | B-D2-5-P399
| B-D2-5-P400 | 2 | UPE120 | S235JR | 64 | 0.06 | 0.8 | 1.5 | [11 empty] | B-D2-5-P400
| B-D2-5-P401 | 2 | UPE160 | S235JR | 1200 | 1.39 | 20.4 | 40.9 | [11 empty] | B-D2-5-P401
| B-D2-5-P402 | 1 | UPE120 | S235JR | 104 | 0.05 | 1.3 | 1.3 | [11 empty] | B-D2-5-P402
| B-D2-5-TEL1 | 1 | PL6*1180 | S235JR | 2625 | 6.24 | 145.8 | 145.8 | [11 empty] | B-D2-5-TEL1
B-D2-5-B498 | ROLLED_BEAM | 1 |  |  | 1164 | 0.97 | 28.5 | 28.5 | [5 empty] | ROLLED_BEAM | Painting system 1 | RAL 7037 | 1164 | 305 | 100 | ROLLED_BEAM
| B-D2-5-L56 | 2 | PL10*37 | S355J2+N | 181 | 0.04 | 0.5 | 1 | [11 empty] | B-D2-5-L56
| B-D2-5-L758 | 1 | PL10*105 | S355J2+N | 170 | 0.04 | 1.4 | 1.4 | [11 empty] | B-D2-5-L758
| B-D2-5-P484 | 1 | IPE200 | S235JR | 1164 | 0.89 | 26.1 | 26.1 | [11 empty] | B-D2-5-P484
B-D2-5-B499 | ROLLED_BEAM | 1 |  |  | 428 | 0.38 | 10.7 | 10.7 | [5 empty] | ROLLED_BEAM | Painting system 1 | RAL 7037 | 428 | 265 | 110 | ROLLED_BEAM
| B-D2-5-L710 | 1 | PL10*110 | S355J2+N | 148 | 0.04 | 1.3 | 1.3 | [11 empty] | B-D2-5-L710
| B-D2-5-L712 | 1 | PL10*105 | S355J2+N | 158 | 0.04 | 1.3 | 1.3 | [11 empty] | B-D2-5-L712
| B-D2-5-L713 | 1 | PL10*110 | S355J2+N | 194 | 0.05 | 1.7 | 1.7 | [11 empty] | B-D2-5-L713
| B-D2-5-P486 | 1 | IPE160 | S235JR | 408 | 0.25 | 6.4 | 6.4 | [11 empty] | B-D2-5-P486
B-D2-5-B500 | ROLLED_BEAM | 1 |  |  | 10299 | 12.54 | 442.2 | 442.2 | [5 empty] | ROLLED_BEAM | Painting system 1 | RAL 7037 | 10300 | 318 | 280 | ROLLED_BEAM
| B-D2-5-L303 | 1 | PL16*225 | S355J2+N | 269 | 0.13 | 7.2 | 7.2 | [11 empty] | B-D2-5-L303
| B-D2-5-L304 | 1 | PL16*185 | S355J2+N | 269 | 0.11 | 5.8 | 5.8 | [11 empty] | B-D2-5-L304
| B-D2-5-L305 | 1 | PL16*237 | S355J2+N | 479 | 0.18 | 9.9 | 9.9 | [11 empty] | B-D2-5-L305
| B-D2-5-L306 | 11 | PL10*142 | S355J2+N | 258 | 0.89 | 2.9 | 31.6 | [11 empty] | B-D2-5-L306
| B-D2-5-L308 | 11 | PL10*63 | S355J2+N | 248 | 0.41 | 1.2 | 13.4 | [11 empty] | B-D2-5-L308
| B-D2-5-L309 | 3 | PL10*54 | S355J2+N | 248 | 0.1 | 1 | 3.1 | [11 empty] | B-D2-5-L309
| B-D2-5-P371 | 1 | IPE270 | S355J2+N | 10300 | 10.72 | 371.1 | 371.1 | [11 empty] | B-D2-5-P371
B-D2-5-B501 | ROLLED_BEAM | 1 |  |  | 1164 | 0.73 | 18.4 | 18.4 | [5 empty] | ROLLED_BEAM | Painting system 1 | RAL 7037 | 1164 | 160 | 82 | ROLLED_BEAM
| B-D2-5-P606 | 1 | IPE160 | S235JR | 1164 | 0.73 | 18.4 | 18.4 | [11 empty] | B-D2-5-P606
B-D2-5-B502 | ROLLED_BEAM | 1 |  |  | 2462 | 1.89 | 55.1 | 55.1 | [5 empty] | ROLLED_BEAM | Painting system 1 | RAL 7037 | 2462 | 200 | 100 | ROLLED_BEAM
| B-D2-5-P168 | 1 | IPE200 | S235JR | 2462 | 1.89 | 55.1 | 55.1 | [11 empty] | B-D2-5-P168
B-D2-5-B503 | ROLLED_BEAM | 1 |  |  | 600 | 0.37 | 9.5 | 9.5 | [5 empty] | ROLLED_BEAM | Painting system 1 | RAL 7037 | 600 | 160 | 82 | ROLLED_BEAM
| B-D2-5-P685 | 1 | IPE160 | S235JR | 600 | 0.37 | 9.5 | 9.5 | [11 empty] | B-D2-5-P685
B-D2-5-B504 | ROLLED_BEAM | 1 |  |  | 450 | 0.35 | 10.1 | 10.1 | [5 empty] | ROLLED_BEAM | Painting system 1 | RAL 7037 | 450 | 200 | 100 | ROLLED_BEAM
| B-D2-5-P687 | 1 | IPE200 | S235JR | 450 | 0.35 | 10.1 | 10.1 | [11 empty] | B-D2-5-P687
B-D2-5-B505 | ROLLED_BEAM | 1 |  |  | 5410 | 7.2 | 239.9 | 239.9 | [5 empty] | ROLLED_BEAM | Painting system 1 | RAL 7037 | 5411 | 602 | 240 | ROLLED_BEAM
| B-D2-5-L301 | 2 | PL10*47 | S355J2+N | 218 | 0.05 | 0.8 | 1.6 | [11 empty] | B-D2-5-L301
| B-D2-5-L333 | 4 | PL10*160 | S355J2+N | 232 | 0.33 | 2.9 | 11.6 | [11 empty] | B-D2-5-L333
| B-D2-5-L334 | 4 | PL10*56 | S355J2+N | 218 | 0.12 | 0.9 | 3.8 | [11 empty] | B-D2-5-L334
| B-D2-5-L415 | 1 | PL10*55 | S355J2+N | 105 | 0.01 | 0.4 | 0.4 | [11 empty] | B-D2-5-L415
| B-D2-5-L416 | 2 | PL10*55 | S355J2+N | 105 | 0.03 | 0.4 | 0.8 | [11 empty] | B-D2-5-L416
| B-D2-5-L417 | 1 | PL10*55 | S355J2+N | 105 | 0.01 | 0.4 | 0.4 | [11 empty] | B-D2-5-L417
| B-D2-5-P248 | 1 | IPE240 | S355J2+N | 5411 | 4.99 | 166 | 166 | [11 empty] | B-D2-5-P248
| B-D2-5-P249 | 3 | IPE240 | S355J2+N | 527 | 1.46 | 16.2 | 48.6 | [11 empty] | B-D2-5-P249
| B-D2-5-P250 | 1 | IPE240 | S355J2+N | 218 | 0.2 | 6.7 | 6.7 | [11 empty] | B-D2-5-P250
B-D2-5-B506 | ROLLED_BEAM | 1 |  |  | 906 | 1.47 | 60.2 | 60.2 | [5 empty] | ROLLED_BEAM | Painting system 1 | RAL 7037 | 906 | 320 | 279 | ROLLED_BEAM
| B-D2-5-L152 | 1 | PL16*61 | S355J2+N | 277 | 0.04 | 2.1 | 2.1 | [11 empty] | B-D2-5-L152
| B-D2-5-L353 | 1 | PL16*190 | S355J2+N | 300 | 0.13 | 7.2 | 7.2 | [11 empty] | B-D2-5-L353
| B-D2-5-L380 | 1 | PL12*140 | S355J2+N | 320 | 0.1 | 4.2 | 4.2 | [11 empty] | B-D2-5-L380
| B-D2-5-L437 | 1 | PL16*81 | S355J2+N | 277 | 0.06 | 2.8 | 2.8 | [11 empty] | B-D2-5-L437
| B-D2-5-L796 | 1 | PL16*170 | S355J2+N | 320 | 0.12 | 6.8 | 6.8 | [11 empty] | B-D2-5-L796
| B-D2-5-P457 | 1 | IPE300 | S355J2+N | 878 | 1.02 | 37.1 | 37.1 | [11 empty] | B-D2-5-P457
B-D2-5-B507 | ROLLED_BEAM | 1 |  |  | 984 | 0.79 | 23.1 | 23.1 | [5 empty] | ROLLED_BEAM | Painting system 1 | RAL 7037 | 985 | 200 | 100 | ROLLED_BEAM
| B-D2-5-L56 | 2 | PL10*37 | S355J2+N | 181 | 0.04 | 0.5 | 1 | [11 empty] | B-D2-5-L56
| B-D2-5-P410 | 1 | IPE200 | S235JR | 985 | 0.76 | 22 | 22 | [11 empty] | B-D2-5-P410
B-D2-5-B508 | ROLLED_BEAM | 1 |  |  | 2364 | 1.51 | 38.6 | 38.6 | [5 empty] | ROLLED_BEAM | Painting system 1 | RAL 7037 | 2364 | 170 | 162 | ROLLED_BEAM
| B-D2-5-L714 | 1 | PL10*118 | S355J2+N | 162 | 0.04 | 1.3 | 1.3 | [11 empty] | B-D2-5-L714
| B-D2-5-P568 | 1 | IPE160 | S235JR | 2364 | 1.47 | 37.3 | 37.3 | [11 empty] | B-D2-5-P568
B-D2-5-B509 | ROLLED_BEAM | 1 |  |  | 5452 | 8.44 | 375.7 | 375.7 | [5 empty] | ROLLED_BEAM | Painting system 1 | RAL 7037 | 5453 | 650 | 293 | ROLLED_BEAM
| B-D2-5-L45 | 1 | PL25*332.6 | S355J2+N | 300 | 0.23 | 19.6 | 19.6 | [11 empty] | B-D2-5-L45
| B-D2-5-L46 | 1 | PL25*256 | S355J2+N | 459 | 0.2 | 16.5 | 16.5 | [11 empty] | B-D2-5-L46
| B-D2-5-L49 | 4 | PL10*60 | S355J2+N | 120 | 0.06 | 0.5 | 2 | [11 empty] | B-D2-5-L49
| B-D2-5-L182 | 2 | PL10*71 | S355J2+N | 333 | 0.11 | 1.8 | 3.7 | [11 empty] | B-D2-5-L182
| B-D2-5-L206 | 1 | PL25*332.6 | S355J2+N | 250 | 0.2 | 16.3 | 16.3 | [11 empty] | B-D2-5-L206
| B-D2-5-L332 | 1 | PL10*120 | S355J2+N | 200 | 0.05 | 1.9 | 1.9 | [11 empty] | B-D2-5-L332
| B-D2-5-L681 | 4 | PL6*61 | S355J2+N | 277 | 0.15 | 0.8 | 3.1 | [11 empty] | B-D2-5-L681
| B-D2-5-P14 | 1 | IPE360 | S355J2+N | 5433 | 7.35 | 310 | 310 | [11 empty] | B-D2-5-P14
| B-D2-5-P291 | 1 | CFRHS80X80X4 | S355J2H | 280 | 0.09 | 2.6 | 2.6 | [11 empty] | B-D2-5-P291
B-D2-5-B510 | ROLLED_BEAM | 1 |  |  | 6280 | 5.14 | 191 | 191 | [5 empty] | ROLLED_BEAM | Painting system 1 | RAL 7037 | 6280 | 240 | 90 | ROLLED_BEAM
| B-D2-5-L532 | 1 | PL10*73 | S355J2+N | 213 | 0.04 | 1.2 | 1.2 | [11 empty] | B-D2-5-L532
| B-D2-5-P409 | 1 | UPE240 | S355J2+N | 6280 | 5.11 | 189.8 | 189.8 | [11 empty] | B-D2-5-P409
B-D2-5-B511 | ROLLED_BEAM | 1 |  |  | 5051 | 7.83 | 381.1 | 381.1 | [5 empty] | ROLLED_BEAM | Painting system 1 | RAL 7037 | 5052 | 400 | 180 | ROLLED_BEAM
| B-D2-5-L17 | 1 | PL35*371 | S355J2+N | 250 | 0.23 | 25.5 | 25.5 | [11 empty] | B-D2-5-L17
| B-D2-5-L537 | 1 | PL30*371 | S355J2+N | 250 | 0.22 | 21.8 | 21.8 | [11 empty] | B-D2-5-L537
| B-D2-5-P5 | 1 | IPE400 | S355J2+N | 5032 | 7.38 | 333.8 | 333.8 | [11 empty] | B-D2-5-P5
B-D2-5-B512 | ROLLED_BEAM | 2 |  |  | 5688 | 10.49 | 174.5 | 349.1 | [5 empty] | ROLLED_BEAM | Painting system 1 | RAL 7037 | 5688 | 240 | 120 | ROLLED_BEAM
| B-D2-5-P355 | 1 | IPE240 | S355J2+N | 5688 | 10.49 | 174.5 | 349.1 | [11 empty] | B-D2-5-P355
B-D2-5-B513 | ROLLED_BEAM | 1 |  |  | 5295 | 6.92 | 288 | 288 | [5 empty] | ROLLED_BEAM | Painting system 1 | RAL 7037 | 5295 | 330 | 160 | ROLLED_BEAM
| B-D2-5-L649 | 2 | PL30*305 | S355J2+N | 200 | 0.3 | 14.4 | 28.7 | [11 empty] | B-D2-5-L649
| B-D2-5-P6 | 1 | IPE330 | S355J2+N | 5275 | 6.61 | 259.2 | 259.2 | [11 empty] | B-D2-5-P6
B-D2-5-B514 | ROLLED_BEAM | 1 |  |  | 5289 | 6.94 | 290.5 | 290.5 | [5 empty] | ROLLED_BEAM | Painting system 1 | RAL 7037 | 5289 | 330 | 160 | ROLLED_BEAM
| B-D2-5-L557 | 1 | PL30*305 | S355J2+N | 240 | 0.18 | 17.2 | 17.2 | [11 empty] | B-D2-5-L557
| B-D2-5-L649 | 1 | PL30*305 | S355J2+N | 200 | 0.15 | 14.4 | 14.4 | [11 empty] | B-D2-5-L649
| B-D2-5-P7 | 1 | IPE330 | S355J2+N | 5269 | 6.61 | 258.9 | 258.9 | [11 empty] | B-D2-5-P7
B-D2-5-B515 | ROLLED_BEAM | 1 |  |  | 5268 | 7.08 | 297.1 | 297.1 | [5 empty] | ROLLED_BEAM | Painting system 1 | RAL 7037 | 5268 | 330 | 160 | ROLLED_BEAM
| B-D2-5-L384 | 3 | PL10*66 | S355J2+N | 305 | 0.14 | 1.6 | 4.7 | [11 empty] | B-D2-5-L384
| B-D2-5-L557 | 2 | PL30*305 | S355J2+N | 240 | 0.36 | 17.2 | 34.5 | [11 empty] | B-D2-5-L557
| B-D2-5-P8 | 1 | IPE330 | S355J2+N | 5248 | 6.58 | 257.9 | 257.9 | [11 empty] | B-D2-5-P8
B-D2-5-B516 | ROLLED_BEAM | 1 |  |  | 4658 | 8.05 | 365.4 | 365.4 | [5 empty] | ROLLED_BEAM | Painting system 1 | RAL 7037 | 4658 | 595 | 310 | ROLLED_BEAM
| B-D2-5-L70 | 1 | PL16*200 | S355J2+N | 105 | 0.05 | 2.6 | 2.6 | [11 empty] | B-D2-5-L70
| B-D2-5-L157 | 7 | PL10*76 | S355J2+N | 371 | 0.45 | 2.2 | 15.3 | [11 empty] | B-D2-5-L157
| B-D2-5-L209 | 1 | PL20*210 | S355J2+N | 580 | 0.28 | 19.1 | 19.1 | [11 empty] | B-D2-5-L209
| B-D2-5-L552 | 1 | PL20*210 | S355J2+N | 420 | 0.2 | 13.8 | 13.8 | [11 empty] | B-D2-5-L552
| B-D2-5-L600 | 2 | PL6*151 | S355J2+N | 371 | 0.23 | 2.6 | 5.2 | [11 empty] | B-D2-5-L600
| B-D2-5-L652 | 1 | PL16*150 | S355J2+N | 120 | 0.04 | 2.3 | 2.3 | [11 empty] | B-D2-5-L652
| B-D2-5-L653 | 1 | PL10*80 | S355J2+N | 100 | 0.02 | 0.6 | 0.6 | [11 empty] | B-D2-5-L653
| B-D2-5-P68 | 1 | IPE400 | S355J2+N | 4618 | 6.77 | 306.3 | 306.3 | [11 empty] | B-D2-5-P68
B-D2-5-B517 | ROLLED_BEAM | 1 |  |  | 5007 | 8.52 | 392.4 | 392.4 | [5 empty] | ROLLED_BEAM | Painting system 1 | RAL 7037 | 5008 | 595 | 415 | ROLLED_BEAM
| B-D2-5-L70 | 1 | PL16*200 | S355J2+N | 105 | 0.05 | 2.6 | 2.6 | [11 empty] | B-D2-5-L70
| B-D2-5-L157 | 2 | PL10*76 | S355J2+N | 371 | 0.13 | 2.2 | 4.4 | [11 empty] | B-D2-5-L157
| B-D2-5-L209 | 2 | PL20*210 | S355J2+N | 580 | 0.55 | 19.1 | 38.2 | [11 empty] | B-D2-5-L209
| B-D2-5-L210 | 1 | PL16*255 | S355J2+N | 331 | 0.15 | 8.2 | 8.2 | [11 empty] | B-D2-5-L210
| B-D2-5-L211 | 1 | PL10*156 | S355J2+N | 194 | 0.06 | 2.3 | 2.3 | [11 empty] | B-D2-5-L211
| B-D2-5-L212 | 1 | PL10*156 | S355J2+N | 162 | 0.05 | 1.9 | 1.9 | [11 empty] | B-D2-5-L212
| B-D2-5-L600 | 2 | PL6*151 | S355J2+N | 371 | 0.23 | 2.6 | 5.2 | [11 empty] | B-D2-5-L600
| B-D2-5-P88 | 1 | IPE400 | S355J2+N | 4968 | 7.29 | 329.5 | 329.5 | [11 empty] | B-D2-5-P88
B-D2-5-B518 | ROLLED_BEAM | 1 |  |  | 650 | 0.5 | 14.5 | 14.5 | [5 empty] | ROLLED_BEAM | Painting system 1 | RAL 7037 | 650 | 200 | 100 | ROLLED_BEAM
| B-D2-5-P665 | 1 | IPE200 | S235JR | 650 | 0.5 | 14.5 | 14.5 | [11 empty] | B-D2-5-P665
B-D2-5-B519 | ROLLED_BEAM | 1 |  |  | 480 | 0.37 | 10.7 | 10.7 | [5 empty] | ROLLED_BEAM | Painting system 1 | RAL 7037 | 480 | 200 | 100 | ROLLED_BEAM
| B-D2-5-P681 | 1 | IPE200 | S235JR | 480 | 0.37 | 10.7 | 10.7 | [11 empty] | B-D2-5-P681
B-D2-5-B520 | ROLLED_BEAM | 1 |  |  | 650 | 0.5 | 14.5 | 14.5 | [5 empty] | ROLLED_BEAM | Painting system 1 | RAL 7037 | 650 | 200 | 100 | ROLLED_BEAM
| B-D2-5-P683 | 1 | IPE200 | S235JR | 650 | 0.5 | 14.5 | 14.5 | [11 empty] | B-D2-5-P683
B-D2-5-B521 | ROLLED_BEAM | 1 |  |  | 806 | 1.36 | 56 | 56 | [5 empty] | ROLLED_BEAM | Painting system 1 | RAL 7037 | 806 | 320 | 279 | ROLLED_BEAM
| B-D2-5-L152 | 1 | PL16*61 | S355J2+N | 277 | 0.04 | 2.1 | 2.1 | [11 empty] | B-D2-5-L152
| B-D2-5-L353 | 1 | PL16*190 | S355J2+N | 300 | 0.13 | 7.2 | 7.2 | [11 empty] | B-D2-5-L353
| B-D2-5-L380 | 1 | PL12*140 | S355J2+N | 320 | 0.1 | 4.2 | 4.2 | [11 empty] | B-D2-5-L380
| B-D2-5-L437 | 1 | PL16*81 | S355J2+N | 277 | 0.06 | 2.8 | 2.8 | [11 empty] | B-D2-5-L437
| B-D2-5-L796 | 1 | PL16*170 | S355J2+N | 320 | 0.12 | 6.8 | 6.8 | [11 empty] | B-D2-5-L796
| B-D2-5-P533 | 1 | IPE300 | S355J2+N | 778 | 0.9 | 32.9 | 32.9 | [11 empty] | B-D2-5-P533
B-D2-5-B522 | ROLLED_BEAM | 1 |  |  | 1003 | 0.63 | 15.8 | 15.8 | [5 empty] | ROLLED_BEAM | Painting system 1 | RAL 7037 | 1004 | 160 | 82 | ROLLED_BEAM
| B-D2-5-P686 | 1 | IPE160 | S235JR | 1004 | 0.63 | 15.8 | 15.8 | [11 empty] | B-D2-5-P686
B-D2-5-H1 | HOR_BRACE | 1 |  |  | 5981 | 3.72 | 152.2 | 152.2 | [5 empty] | HOR_BRACE | Painting system 1 | RAL 7037 | 5981 | 210 | 150 | HOR_BRACE
| B-D2-5-L132 | 2 | PL20*210 | S355J2+N | 400 | 0.38 | 13.2 | 26.4 | [11 empty] | B-D2-5-L132
| B-D2-5-L133 | 4 | PL6*61 | S355J2+N | 142 | 0.08 | 0.4 | 1.6 | [11 empty] | B-D2-5-L133
| B-D2-5-P304 | 1 | CFRHS150X150X5 | S355J2H | 5581 | 3.25 | 124.2 | 124.2 | [11 empty] | B-D2-5-P304
B-D2-5-H2 | HOR_BRACE | 1 |  |  | 3718 | 1.9 | 62.8 | 62.8 | [5 empty] | HOR_BRACE | Painting system 1 | RAL 7037 | 3718 | 180 | 120 | HOR_BRACE
| B-D2-5-L29 | 2 | PL16*180 | S355J2+N | 270 | 0.22 | 6.1 | 12.2 | [11 empty] | B-D2-5-L29
| B-D2-5-L30 | 4 | PL6*48 | S355J2+N | 112 | 0.05 | 0.3 | 1 | [11 empty] | B-D2-5-L30
| B-D2-5-P24 | 1 | CFRHS120X120X4 | S355J2H | 3478 | 1.62 | 49.6 | 49.6 | [11 empty] | B-D2-5-P24
B-D2-5-H3 | HOR_BRACE | 1 |  |  | 6834 | 4.21 | 164.3 | 164.3 | [5 empty] | HOR_BRACE | Painting system 1 | RAL 7037 | 6834 | 210 | 150 | HOR_BRACE
| B-D2-5-L37 | 2 | PL16*210 | S355J2+N | 300 | 0.28 | 7.9 | 15.8 | [11 empty] | B-D2-5-L37
| B-D2-5-L38 | 4 | PL6*63 | S355J2+N | 142 | 0.08 | 0.4 | 1.7 | [11 empty] | B-D2-5-L38
| B-D2-5-P53 | 1 | CFRHS150X150X5 | S355J2H | 6594 | 3.84 | 146.8 | 146.8 | [11 empty] | B-D2-5-P53
B-D2-5-H4 | HOR_BRACE | 2 |  |  | 4626 | 5.85 | 122.1 | 244.2 | [5 empty] | HOR_BRACE | Painting system 1 | RAL 7037 | 4627 | 210 | 150 | HOR_BRACE
| B-D2-5-L132 | 2 | PL20*210 | S355J2+N | 400 | 0.77 | 13.2 | 52.8 | [11 empty] | B-D2-5-L132
| B-D2-5-L133 | 4 | PL6*61 | S355J2+N | 142 | 0.16 | 0.4 | 3.3 | [11 empty] | B-D2-5-L133
| B-D2-5-P46 | 1 | CFRHS150X150X5 | S355J2H | 4227 | 4.93 | 94.1 | 188.2 | [11 empty] | B-D2-5-P46
B-D2-5-H5 | HOR_BRACE | 1 |  |  | 3333 | 2.17 | 86.4 | 86.4 | [5 empty] | HOR_BRACE | Painting system 1 | RAL 7037 | 3334 | 210 | 150 | HOR_BRACE
| B-D2-5-L37 | 2 | PL16*210 | S355J2+N | 300 | 0.28 | 7.9 | 15.8 | [11 empty] | B-D2-5-L37
| B-D2-5-L38 | 4 | PL6*63 | S355J2+N | 142 | 0.08 | 0.4 | 1.7 | [11 empty] | B-D2-5-L38
| B-D2-5-P308 | 1 | CFRHS150X150X5 | S355J2H | 3094 | 1.8 | 68.9 | 68.9 | [11 empty] | B-D2-5-P308
B-D2-5-H6 | HOR_BRACE | 1 |  |  | 6256 | 3.08 | 98.9 | 98.9 | [5 empty] | HOR_BRACE | Painting system 1 | RAL 7037 | 6256 | 180 | 120 | HOR_BRACE
| B-D2-5-L29 | 2 | PL16*180 | S355J2+N | 270 | 0.22 | 6.1 | 12.2 | [11 empty] | B-D2-5-L29
| B-D2-5-L30 | 4 | PL6*48 | S355J2+N | 112 | 0.05 | 0.3 | 1 | [11 empty] | B-D2-5-L30
| B-D2-5-P223 | 1 | CFRHS120X120X4 | S355J2H | 6016 | 2.81 | 85.7 | 85.7 | [11 empty] | B-D2-5-P223
B-D2-5-H7 | HOR_BRACE | 1 |  |  | 8343 | 6.17 | 291.5 | 291.5 | [5 empty] | HOR_BRACE | Painting system 1 | RAL 7037 | 8344 | 240 | 180 | HOR_BRACE
| B-D2-5-L121 | 2 | PL20*240 | S355J2+N | 460 | 0.5 | 17.3 | 34.7 | [11 empty] | B-D2-5-L121
| B-D2-5-L122 | 4 | PL6*76 | S355J2+N | 172 | 0.12 | 0.6 | 2.5 | [11 empty] | B-D2-5-L122
| B-D2-5-P47 | 1 | CFRHS180X180X6 | S355J2H | 7944 | 5.55 | 254.4 | 254.4 | [11 empty] | B-D2-5-P47
B-D2-5-H8 | HOR_BRACE | 1 |  |  | 7032 | 4.32 | 168.7 | 168.7 | [5 empty] | HOR_BRACE | Painting system 1 | RAL 7037 | 7032 | 210 | 150 | HOR_BRACE
| B-D2-5-L37 | 2 | PL16*210 | S355J2+N | 300 | 0.28 | 7.9 | 15.8 | [11 empty] | B-D2-5-L37
| B-D2-5-L38 | 4 | PL6*63 | S355J2+N | 142 | 0.08 | 0.4 | 1.7 | [11 empty] | B-D2-5-L38
| B-D2-5-P52 | 1 | CFRHS150X150X5 | S355J2H | 6792 | 3.96 | 151.2 | 151.2 | [11 empty] | B-D2-5-P52
B-D2-5-H9 | HOR_BRACE | 1 |  |  | 6062 | 3.76 | 154.1 | 154.1 | [5 empty] | HOR_BRACE | Painting system 1 | RAL 7037 | 6063 | 210 | 150 | HOR_BRACE
| B-D2-5-L132 | 2 | PL20*210 | S355J2+N | 400 | 0.38 | 13.2 | 26.4 | [11 empty] | B-D2-5-L132
| B-D2-5-L133 | 4 | PL6*61 | S355J2+N | 142 | 0.08 | 0.4 | 1.6 | [11 empty] | B-D2-5-L133
| B-D2-5-P305 | 1 | CFRHS150X150X5 | S355J2H | 5663 | 3.3 | 126.1 | 126.1 | [11 empty] | B-D2-5-P305
B-D2-5-H10 | HOR_BRACE | 2 |  |  | 3794 | 3.86 | 63.9 | 127.7 | [5 empty] | HOR_BRACE | Painting system 1 | RAL 7037 | 3795 | 180 | 180 | HOR_BRACE
| B-D2-5-L29 | 2 | PL16*180 | S355J2+N | 270 | 0.45 | 6.1 | 24.4 | [11 empty] | B-D2-5-L29
| B-D2-5-L30 | 4 | PL6*48 | S355J2+N | 112 | 0.1 | 0.3 | 2 | [11 empty] | B-D2-5-L30
| B-D2-5-P220 | 1 | CFRHS120X120X4 | S355J2H | 3555 | 3.32 | 50.6 | 101.3 | [11 empty] | B-D2-5-P220
B-D2-5-H11 | HOR_BRACE | 1 |  |  | 3682 | 1.56 | 51.9 | 51.9 | [5 empty] | HOR_BRACE | Painting system 1 | RAL 7037 | 3682 | 180 | 180 | HOR_BRACE
| B-D2-5-L25 | 2 | PL16*180 | S355J2+N | 240 | 0.2 | 5.4 | 10.9 | [11 empty] | B-D2-5-L25
| B-D2-5-L26 | 4 | PL6*38 | S355J2+N | 92 | 0.03 | 0.2 | 0.7 | [11 empty] | B-D2-5-L26
| B-D2-5-P231 | 1 | CFRHS100X100X4 | S355J2H | 3442 | 1.33 | 40.4 | 40.4 | [11 empty] | B-D2-5-P231
B-D2-5-H12 | HOR_BRACE | 1 |  |  | 1310 | 0.66 | 24.7 | 24.7 | [5 empty] | HOR_BRACE | Painting system 1 | RAL 7037 | 1310 | 200 | 180 | HOR_BRACE
| B-D2-5-L25 | 1 | PL16*180 | S355J2+N | 240 | 0.1 | 5.4 | 5.4 | [11 empty] | B-D2-5-L25
| B-D2-5-L26 | 4 | PL6*38 | S355J2+N | 92 | 0.03 | 0.2 | 0.7 | [11 empty] | B-D2-5-L26
| B-D2-5-L79 | 1 | PL16*200 | S355J2+N | 240 | 0.11 | 6 | 6 | [11 empty] | B-D2-5-L79
| B-D2-5-P309 | 1 | CFRHS100X100X4 | S355J2H | 1070 | 0.41 | 12.6 | 12.6 | [11 empty] | B-D2-5-P309
B-D2-5-H13 | HOR_BRACE | 1 |  |  | 2565 | 1.13 | 38.8 | 38.8 | [5 empty] | HOR_BRACE | Painting system 1 | RAL 7037 | 2565 | 180 | 100 | HOR_BRACE
| B-D2-5-L25 | 2 | PL16*180 | S355J2+N | 240 | 0.2 | 5.4 | 10.9 | [11 empty] | B-D2-5-L25
| B-D2-5-L26 | 4 | PL6*38 | S355J2+N | 92 | 0.03 | 0.2 | 0.7 | [11 empty] | B-D2-5-L26
| B-D2-5-P320 | 1 | CFRHS100X100X4 | S355J2H | 2325 | 0.9 | 27.3 | 27.3 | [11 empty] | B-D2-5-P320
B-D2-5-H14 | HOR_BRACE | 1 |  |  | 10311 | 7.54 | 351.1 | 351.1 | [5 empty] | HOR_BRACE | Painting system 1 | RAL 7037 | 10311 | 240 | 180 | HOR_BRACE
| B-D2-5-L115 | 2 | PL6*78 | S355J2+N | 172 | 0.06 | 0.6 | 1.3 | [11 empty] | B-D2-5-L115
| B-D2-5-L121 | 1 | PL20*240 | S355J2+N | 460 | 0.25 | 17.3 | 17.3 | [11 empty] | B-D2-5-L121
| B-D2-5-L122 | 2 | PL6*76 | S355J2+N | 172 | 0.06 | 0.6 | 1.2 | [11 empty] | B-D2-5-L122
| B-D2-5-L155 | 1 | PL16*240 | S355J2+N | 460 | 0.24 | 13.9 | 13.9 | [11 empty] | B-D2-5-L155
| B-D2-5-P302 | 1 | CFRHS180X180X6 | S355J2H | 9911 | 6.93 | 317.4 | 317.4 | [11 empty] | B-D2-5-P302
B-D2-5-H15 | HOR_BRACE | 1 |  |  | 3722 | 1.91 | 63.5 | 63.5 | [5 empty] | HOR_BRACE | Painting system 1 | RAL 7037 | 3722 | 200 | 180 | HOR_BRACE
| B-D2-5-L29 | 1 | PL16*180 | S355J2+N | 270 | 0.11 | 6.1 | 6.1 | [11 empty] | B-D2-5-L29
| B-D2-5-L30 | 4 | PL6*48 | S355J2+N | 112 | 0.05 | 0.3 | 1 | [11 empty] | B-D2-5-L30
| B-D2-5-L31 | 1 | PL16*200 | S355J2+N | 270 | 0.12 | 6.8 | 6.8 | [11 empty] | B-D2-5-L31
| B-D2-5-P221 | 1 | CFRHS120X120X4 | S355J2H | 3482 | 1.62 | 49.6 | 49.6 | [11 empty] | B-D2-5-P221
B-D2-5-H16 | HOR_BRACE | 2 |  |  | 780 | 0.92 | 18.8 | 37.5 | [5 empty] | HOR_BRACE | Painting system 1 | RAL 7037 | 781 | 210 | 100 | HOR_BRACE
| B-D2-5-L25 | 1 | PL16*180 | S355J2+N | 240 | 0.2 | 5.4 | 10.9 | [11 empty] | B-D2-5-L25
| B-D2-5-L26 | 4 | PL6*38 | S355J2+N | 92 | 0.07 | 0.2 | 1.3 | [11 empty] | B-D2-5-L26
| B-D2-5-L77 | 1 | PL16*210 | S355J2+N | 240 | 0.23 | 6.3 | 12.7 | [11 empty] | B-D2-5-L77
| B-D2-5-P224 | 1 | CFRHS100X100X4 | S355J2H | 541 | 0.42 | 6.3 | 12.7 | [11 empty] | B-D2-5-P224
B-D2-5-H17 | HOR_BRACE | 1 |  |  | 1848 | 0.86 | 30.4 | 30.4 | [5 empty] | HOR_BRACE | Painting system 1 | RAL 7037 | 1849 | 180 | 180 | HOR_BRACE
| B-D2-5-L25 | 2 | PL16*180 | S355J2+N | 240 | 0.2 | 5.4 | 10.9 | [11 empty] | B-D2-5-L25
| B-D2-5-L26 | 4 | PL6*38 | S355J2+N | 92 | 0.03 | 0.2 | 0.7 | [11 empty] | B-D2-5-L26
| B-D2-5-P81 | 1 | CFRHS100X100X4 | S355J2H | 1609 | 0.62 | 18.9 | 18.9 | [11 empty] | B-D2-5-P81
B-D2-5-H18 | HOR_BRACE | 1 |  |  | 7162 | 4.4 | 171.6 | 171.6 | [5 empty] | HOR_BRACE | Painting system 1 | RAL 7037 | 7162 | 210 | 150 | HOR_BRACE
| B-D2-5-L37 | 2 | PL16*210 | S355J2+N | 300 | 0.28 | 7.9 | 15.8 | [11 empty] | B-D2-5-L37
| B-D2-5-L38 | 4 | PL6*63 | S355J2+N | 142 | 0.08 | 0.4 | 1.7 | [11 empty] | B-D2-5-L38
| B-D2-5-P301 | 1 | CFRHS150X150X5 | S355J2H | 6922 | 4.03 | 154.1 | 154.1 | [11 empty] | B-D2-5-P301
B-D2-5-H19 | HOR_BRACE | 1 |  |  | 1307 | 0.79 | 35.4 | 35.4 | [5 empty] | HOR_BRACE | Painting system 1 | RAL 7037 | 1307 | 180 | 120 | HOR_BRACE
| B-D2-5-L36 | 4 | PL6*46 | S355J2+N | 112 | 0.05 | 0.2 | 1 | [11 empty] | B-D2-5-L36
| B-D2-5-L193 | 2 | PL20*180 | S355J2+N | 380 | 0.32 | 10.7 | 21.5 | [11 empty] | B-D2-5-L193
| B-D2-5-P306 | 1 | CFRHS120X120X4 | S355J2H | 907 | 0.42 | 12.9 | 12.9 | [11 empty] | B-D2-5-P306
B-D2-5-H20 | HOR_BRACE | 1 |  |  | 6360 | 3.19 | 104 | 104 | [5 empty] | HOR_BRACE | Painting system 1 | RAL 7037 | 6361 | 210 | 120 | HOR_BRACE
| B-D2-5-L30 | 4 | PL6*48 | S355J2+N | 112 | 0.05 | 0.3 | 1 | [11 empty] | B-D2-5-L30
| B-D2-5-L37 | 2 | PL16*210 | S355J2+N | 300 | 0.28 | 7.9 | 15.8 | [11 empty] | B-D2-5-L37
| B-D2-5-P319 | 1 | CFRHS120X120X4 | S355J2H | 6121 | 2.85 | 87.2 | 87.2 | [11 empty] | B-D2-5-P319
B-D2-5-H21 | HOR_BRACE | 1 |  |  | 2360 | 1.29 | 45.2 | 45.2 | [5 empty] | HOR_BRACE | Painting system 1 | RAL 7037 | 2360 | 210 | 120 | HOR_BRACE
| B-D2-5-L29 | 1 | PL16*180 | S355J2+N | 270 | 0.11 | 6.1 | 6.1 | [11 empty] | B-D2-5-L29
| B-D2-5-L30 | 4 | PL6*48 | S355J2+N | 112 | 0.05 | 0.3 | 1 | [11 empty] | B-D2-5-L30
| B-D2-5-L37 | 1 | PL16*210 | S355J2+N | 300 | 0.14 | 7.9 | 7.9 | [11 empty] | B-D2-5-L37
| B-D2-5-P362 | 1 | CFRHS120X120X4 | S355J2H | 2120 | 0.99 | 30.2 | 30.2 | [11 empty] | B-D2-5-P362
B-D2-5-H22 | HOR_BRACE | 1 |  |  | 4969 | 2.51 | 82.4 | 82.4 | [5 empty] | HOR_BRACE | Painting system 1 | RAL 7037 | 4970 | 210 | 120 | HOR_BRACE
| B-D2-5-L29 | 1 | PL16*180 | S355J2+N | 270 | 0.11 | 6.1 | 6.1 | [11 empty] | B-D2-5-L29
| B-D2-5-L30 | 4 | PL6*48 | S355J2+N | 112 | 0.05 | 0.3 | 1 | [11 empty] | B-D2-5-L30
| B-D2-5-L37 | 1 | PL16*210 | S355J2+N | 300 | 0.14 | 7.9 | 7.9 | [11 empty] | B-D2-5-L37
| B-D2-5-P26 | 1 | CFRHS120X120X4 | S355J2H | 4730 | 2.21 | 67.4 | 67.4 | [11 empty] | B-D2-5-P26
B-D2-5-H23 | HOR_BRACE | 1 |  |  | 5254 | 3.29 | 136.1 | 136.1 | [5 empty] | HOR_BRACE | Painting system 1 | RAL 7037 | 5254 | 210 | 150 | HOR_BRACE
| B-D2-5-L132 | 2 | PL20*210 | S355J2+N | 400 | 0.38 | 13.2 | 26.4 | [11 empty] | B-D2-5-L132
| B-D2-5-L133 | 4 | PL6*61 | S355J2+N | 142 | 0.08 | 0.4 | 1.6 | [11 empty] | B-D2-5-L133
| B-D2-5-P27 | 1 | CFRHS150X150X5 | S355J2H | 4854 | 2.83 | 108.1 | 108.1 | [11 empty] | B-D2-5-P27
B-D2-5-H24 | HOR_BRACE | 1 |  |  | 4404 | 2.95 | 116.4 | 116.4 | [5 empty] | HOR_BRACE | Painting system 1 | RAL 7037 | 4405 | 210 | 210 | HOR_BRACE
| B-D2-5-L50 | 2 | PL10*210 | S355J2+N | 321 | 0.29 | 5.3 | 10.6 | [11 empty] | B-D2-5-L50
| B-D2-5-L51 | 2 | PL6*42 | S355J2+N | 140 | 0.03 | 0.3 | 0.6 | [11 empty] | B-D2-5-L51
| B-D2-5-L52 | 1 | PL10*34 | S355J2+N | 190 | 0.01 | 0.4 | 0.4 | [11 empty] | B-D2-5-L52
| B-D2-5-L132 | 1 | PL20*210 | S355J2+N | 400 | 0.19 | 13.2 | 13.2 | [11 empty] | B-D2-5-L132
| B-D2-5-L133 | 2 | PL6*61 | S355J2+N | 142 | 0.04 | 0.4 | 0.8 | [11 empty] | B-D2-5-L133
| B-D2-5-P28 | 1 | CFRHS150X150X5 | S355J2H | 4084 | 2.38 | 90.9 | 90.9 | [11 empty] | B-D2-5-P28
B-D2-5-H25 | HOR_BRACE | 1 |  |  | 2717 | 1.19 | 40.6 | 40.6 | [5 empty] | HOR_BRACE | Painting system 1 | RAL 7037 | 2718 | 180 | 100 | HOR_BRACE
| B-D2-5-L25 | 2 | PL16*180 | S355J2+N | 240 | 0.2 | 5.4 | 10.9 | [11 empty] | B-D2-5-L25
| B-D2-5-L26 | 4 | PL6*38 | S355J2+N | 92 | 0.03 | 0.2 | 0.7 | [11 empty] | B-D2-5-L26
| B-D2-5-P230 | 1 | CFRHS100X100X4 | S355J2H | 2478 | 0.96 | 29.1 | 29.1 | [11 empty] | B-D2-5-P230
B-D2-5-H26 | HOR_BRACE | 1 |  |  | 4804 | 3.03 | 119.1 | 119.1 | [5 empty] | HOR_BRACE | Painting system 1 | RAL 7037 | 4805 | 210 | 210 | HOR_BRACE
| B-D2-5-L37 | 2 | PL16*210 | S355J2+N | 300 | 0.28 | 7.9 | 15.8 | [11 empty] | B-D2-5-L37
| B-D2-5-L38 | 4 | PL6*63 | S355J2+N | 142 | 0.08 | 0.4 | 1.7 | [11 empty] | B-D2-5-L38
| B-D2-5-P328 | 1 | CFRHS150X150X5 | S355J2H | 4565 | 2.66 | 101.6 | 101.6 | [11 empty] | B-D2-5-P328
B-D2-5-H27 | HOR_BRACE | 1 |  |  | 5897 | 2.91 | 93.8 | 93.8 | [5 empty] | HOR_BRACE | Painting system 1 | RAL 7037 | 5898 | 180 | 120 | HOR_BRACE
| B-D2-5-L29 | 2 | PL16*180 | S355J2+N | 270 | 0.22 | 6.1 | 12.2 | [11 empty] | B-D2-5-L29
| B-D2-5-L30 | 4 | PL6*48 | S355J2+N | 112 | 0.05 | 0.3 | 1 | [11 empty] | B-D2-5-L30
| B-D2-5-P29 | 1 | CFRHS120X120X4 | S355J2H | 5658 | 2.64 | 80.6 | 80.6 | [11 empty] | B-D2-5-P29
B-D2-5-H28 | HOR_BRACE | 1 |  |  | 5405 | 3.38 | 132.5 | 132.5 | [5 empty] | HOR_BRACE | Painting system 1 | RAL 7037 | 5406 | 210 | 150 | HOR_BRACE
| B-D2-5-L37 | 2 | PL16*210 | S355J2+N | 300 | 0.28 | 7.9 | 15.8 | [11 empty] | B-D2-5-L37
| B-D2-5-L38 | 4 | PL6*63 | S355J2+N | 142 | 0.08 | 0.4 | 1.7 | [11 empty] | B-D2-5-L38
| B-D2-5-P49 | 1 | CFRHS150X150X5 | S355J2H | 5166 | 3.01 | 115 | 115 | [11 empty] | B-D2-5-P49
B-D2-5-H29 | HOR_BRACE | 1 |  |  | 4162 | 2.13 | 70.5 | 70.5 | [5 empty] | HOR_BRACE | Painting system 1 | RAL 7037 | 4163 | 220 | 120 | HOR_BRACE
| B-D2-5-L29 | 1 | PL16*180 | S355J2+N | 270 | 0.11 | 6.1 | 6.1 | [11 empty] | B-D2-5-L29
| B-D2-5-L30 | 4 | PL6*48 | S355J2+N | 112 | 0.05 | 0.3 | 1 | [11 empty] | B-D2-5-L30
| B-D2-5-L546 | 1 | PL16*220 | S355J2+N | 270 | 0.13 | 7.5 | 7.5 | [11 empty] | B-D2-5-L546
| B-D2-5-P169 | 1 | CFRHS120X120X4 | S355J2H | 3923 | 1.83 | 55.9 | 55.9 | [11 empty] | B-D2-5-P169
B-D2-5-H30 | HOR_BRACE | 1 |  |  | 6048 | 3.75 | 146.8 | 146.8 | [5 empty] | HOR_BRACE | Painting system 1 | RAL 7037 | 6048 | 210 | 150 | HOR_BRACE
| B-D2-5-L37 | 2 | PL16*210 | S355J2+N | 300 | 0.28 | 7.9 | 15.8 | [11 empty] | B-D2-5-L37
| B-D2-5-L38 | 4 | PL6*63 | S355J2+N | 142 | 0.08 | 0.4 | 1.7 | [11 empty] | B-D2-5-L38
| B-D2-5-P303 | 1 | CFRHS150X150X5 | S355J2H | 5808 | 3.38 | 129.3 | 129.3 | [11 empty] | B-D2-5-P303
B-D2-5-H31 | HOR_BRACE | 1 |  |  | 3461 | 1.81 | 60.9 | 60.9 | [5 empty] | HOR_BRACE | Painting system 1 | RAL 7037 | 3461 | 210 | 120 | HOR_BRACE
| B-D2-5-L30 | 4 | PL6*48 | S355J2+N | 112 | 0.05 | 0.3 | 1 | [11 empty] | B-D2-5-L30
| B-D2-5-L37 | 1 | PL16*210 | S355J2+N | 300 | 0.14 | 7.9 | 7.9 | [11 empty] | B-D2-5-L37
| B-D2-5-L195 | 1 | PL16*180 | S355J2+N | 270 | 0.11 | 6.1 | 6.1 | [11 empty] | B-D2-5-L195
| B-D2-5-P55 | 1 | CFRHS120X120X4 | S355J2H | 3221 | 1.5 | 45.9 | 45.9 | [11 empty] | B-D2-5-P55
B-D2-5-H32 | HOR_BRACE | 1 |  |  | 4986 | 2.49 | 80.8 | 80.8 | [5 empty] | HOR_BRACE | Painting system 1 | RAL 7037 | 4986 | 180 | 120 | HOR_BRACE
| B-D2-5-L29 | 2 | PL16*180 | S355J2+N | 270 | 0.22 | 6.1 | 12.2 | [11 empty] | B-D2-5-L29
| B-D2-5-L30 | 4 | PL6*48 | S355J2+N | 112 | 0.05 | 0.3 | 1 | [11 empty] | B-D2-5-L30
| B-D2-5-P54 | 1 | CFRHS120X120X4 | S355J2H | 4746 | 2.21 | 67.6 | 67.6 | [11 empty] | B-D2-5-P54
B-D2-5-H33 | HOR_BRACE | 1 |  |  | 4024 | 2.04 | 67.1 | 67.1 | [5 empty] | HOR_BRACE | Painting system 1 | RAL 7037 | 4025 | 180 | 120 | HOR_BRACE
| B-D2-5-L29 | 2 | PL16*180 | S355J2+N | 270 | 0.22 | 6.1 | 12.2 | [11 empty] | B-D2-5-L29
| B-D2-5-L30 | 4 | PL6*48 | S355J2+N | 112 | 0.05 | 0.3 | 1 | [11 empty] | B-D2-5-L30
| B-D2-5-P75 | 1 | CFRHS120X120X4 | S355J2H | 3785 | 1.76 | 53.9 | 53.9 | [11 empty] | B-D2-5-P75
B-D2-5-H34 | HOR_BRACE | 1 |  |  | 4790 | 2.4 | 78 | 78 | [5 empty] | HOR_BRACE | Painting system 1 | RAL 7037 | 4790 | 180 | 120 | HOR_BRACE
| B-D2-5-L29 | 2 | PL16*180 | S355J2+N | 270 | 0.22 | 6.1 | 12.2 | [11 empty] | B-D2-5-L29
| B-D2-5-L30 | 4 | PL6*48 | S355J2+N | 112 | 0.05 | 0.3 | 1 | [11 empty] | B-D2-5-L30
| B-D2-5-P51 | 1 | CFRHS120X120X4 | S355J2H | 4550 | 2.12 | 64.8 | 64.8 | [11 empty] | B-D2-5-P51
B-D2-5-H35 | HOR_BRACE | 1 |  |  | 4707 | 2.36 | 76.9 | 76.9 | [5 empty] | HOR_BRACE | Painting system 1 | RAL 7037 | 4708 | 180 | 120 | HOR_BRACE
| B-D2-5-L29 | 2 | PL16*180 | S355J2+N | 270 | 0.22 | 6.1 | 12.2 | [11 empty] | B-D2-5-L29
| B-D2-5-L30 | 4 | PL6*48 | S355J2+N | 112 | 0.05 | 0.3 | 1 | [11 empty] | B-D2-5-L30
| B-D2-5-P50 | 1 | CFRHS120X120X4 | S355J2H | 4468 | 2.08 | 63.6 | 63.6 | [11 empty] | B-D2-5-P50
B-D2-5-H36 | HOR_BRACE | 1 |  |  | 3428 | 1.78 | 65.6 | 65.6 | [5 empty] | HOR_BRACE | Painting system 1 | RAL 7037 | 3429 | 180 | 120 | HOR_BRACE
| B-D2-5-L36 | 4 | PL6*46 | S355J2+N | 112 | 0.05 | 0.2 | 1 | [11 empty] | B-D2-5-L36
| B-D2-5-L193 | 2 | PL20*180 | S355J2+N | 380 | 0.32 | 10.7 | 21.5 | [11 empty] | B-D2-5-L193
| B-D2-5-P170 | 1 | CFRHS120X120X4 | S355J2H | 3029 | 1.41 | 43.1 | 43.1 | [11 empty] | B-D2-5-P170
B-D2-5-H37 | HOR_BRACE | 1 |  |  | 6016 | 2.97 | 98.5 | 98.5 | [5 empty] | HOR_BRACE | Painting system 1 | RAL 7037 | 6017 | 180 | 180 | HOR_BRACE
| B-D2-5-L35 | 2 | PL20*180 | S355J2+N | 270 | 0.23 | 7.6 | 15.3 | [11 empty] | B-D2-5-L35
| B-D2-5-L36 | 4 | PL6*46 | S355J2+N | 112 | 0.05 | 0.2 | 1 | [11 empty] | B-D2-5-L36
| B-D2-5-P307 | 1 | CFRHS120X120X4 | S355J2H | 5777 | 2.69 | 82.3 | 82.3 | [11 empty] | B-D2-5-P307
B-D2-5-H38 | HOR_BRACE | 1 |  |  | 3374 | 1.74 | 57.9 | 57.9 | [5 empty] | HOR_BRACE | Painting system 1 | RAL 7037 | 3375 | 180 | 180 | HOR_BRACE
| B-D2-5-L29 | 2 | PL16*180 | S355J2+N | 270 | 0.22 | 6.1 | 12.2 | [11 empty] | B-D2-5-L29
| B-D2-5-L30 | 4 | PL6*48 | S355J2+N | 112 | 0.05 | 0.3 | 1 | [11 empty] | B-D2-5-L30
| B-D2-5-P194 | 1 | CFRHS120X120X4 | S355J2H | 3135 | 1.46 | 44.7 | 44.7 | [11 empty] | B-D2-5-P194
B-D2-5-H39 | HOR_BRACE | 1 |  |  | 2588 | 1.39 | 53.6 | 53.6 | [5 empty] | HOR_BRACE | Painting system 1 | RAL 7037 | 2588 | 180 | 120 | HOR_BRACE
| B-D2-5-L36 | 4 | PL6*46 | S355J2+N | 112 | 0.05 | 0.2 | 1 | [11 empty] | B-D2-5-L36
| B-D2-5-L193 | 2 | PL20*180 | S355J2+N | 380 | 0.32 | 10.7 | 21.5 | [11 empty] | B-D2-5-L193
| B-D2-5-P352 | 1 | CFRHS120X120X4 | S355J2H | 2188 | 1.02 | 31.2 | 31.2 | [11 empty] | B-D2-5-P352
B-D2-5-H40 | HOR_BRACE | 1 |  |  | 4307 | 1.81 | 60.6 | 60.6 | [5 empty] | HOR_BRACE | Painting system 1 | RAL 7037 | 4308 | 180 | 100 | HOR_BRACE
| B-D2-5-L25 | 1 | PL16*180 | S355J2+N | 240 | 0.1 | 5.4 | 5.4 | [11 empty] | B-D2-5-L25
| B-D2-5-L26 | 2 | PL6*38 | S355J2+N | 92 | 0.02 | 0.2 | 0.3 | [11 empty] | B-D2-5-L26
| B-D2-5-L190 | 2 | PL6*36 | S355J2+N | 92 | 0.02 | 0.2 | 0.3 | [11 empty] | B-D2-5-L190
| B-D2-5-L599 | 1 | PL20*180 | S355J2+N | 240 | 0.1 | 6.8 | 6.8 | [11 empty] | B-D2-5-L599
| B-D2-5-P351 | 1 | CFRHS100X100X4 | S355J2H | 4068 | 1.57 | 47.7 | 47.7 | [11 empty] | B-D2-5-P351
B-D2-5-H41 | HOR_BRACE | 1 |  |  | 1945 | 0.89 | 31.5 | 31.5 | [5 empty] | HOR_BRACE | Painting system 1 | RAL 7037 | 1946 | 180 | 100 | HOR_BRACE
| B-D2-5-L25 | 2 | PL16*180 | S355J2+N | 240 | 0.2 | 5.4 | 10.9 | [11 empty] | B-D2-5-L25
| B-D2-5-L26 | 4 | PL6*38 | S355J2+N | 92 | 0.03 | 0.2 | 0.7 | [11 empty] | B-D2-5-L26
| B-D2-5-P69 | 1 | CFRHS100X100X4 | S355J2H | 1706 | 0.66 | 20 | 20 | [11 empty] | B-D2-5-P69
B-D2-5-H42 | HOR_BRACE | 1 |  |  | 1428 | 0.69 | 25.5 | 25.5 | [5 empty] | HOR_BRACE | Painting system 1 | RAL 7037 | 1428 | 180 | 180 | HOR_BRACE
| B-D2-5-L25 | 2 | PL16*180 | S355J2+N | 240 | 0.2 | 5.4 | 10.9 | [11 empty] | B-D2-5-L25
| B-D2-5-L26 | 4 | PL6*38 | S355J2+N | 92 | 0.03 | 0.2 | 0.7 | [11 empty] | B-D2-5-L26
| B-D2-5-P329 | 1 | CFRHS100X100X4 | S355J2H | 1188 | 0.46 | 13.9 | 13.9 | [11 empty] | B-D2-5-P329
B-D2-5-H43 | HOR_BRACE | 1 |  |  | 5533 | 2.74 | 88.6 | 88.6 | [5 empty] | HOR_BRACE | Painting system 1 | RAL 7037 | 5533 | 180 | 120 | HOR_BRACE
| B-D2-5-L29 | 2 | PL16*180 | S355J2+N | 270 | 0.22 | 6.1 | 12.2 | [11 empty] | B-D2-5-L29
| B-D2-5-L30 | 4 | PL6*48 | S355J2+N | 112 | 0.05 | 0.3 | 1 | [11 empty] | B-D2-5-L30
| B-D2-5-P318 | 1 | CFRHS120X120X4 | S355J2H | 5293 | 2.47 | 75.4 | 75.4 | [11 empty] | B-D2-5-P318
B-D2-5-H44 | HOR_BRACE | 1 |  |  | 1842 | 0.86 | 31 | 31 | [5 empty] | HOR_BRACE | Painting system 1 | RAL 7037 | 1842 | 180 | 100 | HOR_BRACE
| B-D2-5-L25 | 1 | PL16*180 | S355J2+N | 240 | 0.1 | 5.4 | 5.4 | [11 empty] | B-D2-5-L25
| B-D2-5-L26 | 4 | PL6*38 | S355J2+N | 92 | 0.03 | 0.2 | 0.7 | [11 empty] | B-D2-5-L26
| B-D2-5-L29 | 1 | PL16*180 | S355J2+N | 270 | 0.11 | 6.1 | 6.1 | [11 empty] | B-D2-5-L29
| B-D2-5-P153 | 1 | CFRHS100X100X4 | S355J2H | 1602 | 0.62 | 18.8 | 18.8 | [11 empty] | B-D2-5-P153
B-D2-5-H45 | HOR_BRACE | 1 |  |  | 3413 | 2.22 | 88.2 | 88.2 | [5 empty] | HOR_BRACE | Painting system 1 | RAL 7037 | 3414 | 210 | 150 | HOR_BRACE
| B-D2-5-L37 | 2 | PL16*210 | S355J2+N | 300 | 0.28 | 7.9 | 15.8 | [11 empty] | B-D2-5-L37
| B-D2-5-L38 | 4 | PL6*63 | S355J2+N | 142 | 0.08 | 0.4 | 1.7 | [11 empty] | B-D2-5-L38
| B-D2-5-P85 | 1 | CFRHS150X150X5 | S355J2H | 3174 | 1.85 | 70.6 | 70.6 | [11 empty] | B-D2-5-P85
B-D2-5-H46 | HOR_BRACE | 1 |  |  | 4512 | 1.88 | 61.6 | 61.6 | [5 empty] | HOR_BRACE | Painting system 1 | RAL 7037 | 4513 | 180 | 100 | HOR_BRACE
| B-D2-5-L25 | 2 | PL16*180 | S355J2+N | 240 | 0.2 | 5.4 | 10.9 | [11 empty] | B-D2-5-L25
| B-D2-5-L26 | 4 | PL6*38 | S355J2+N | 92 | 0.03 | 0.2 | 0.7 | [11 empty] | B-D2-5-L26
| B-D2-5-P86 | 1 | CFRHS100X100X4 | S355J2H | 4273 | 1.65 | 50.1 | 50.1 | [11 empty] | B-D2-5-P86
B-D2-5-H47 | HOR_BRACE | 1 |  |  | 4229 | 2.69 | 106.3 | 106.3 | [5 empty] | HOR_BRACE | Painting system 1 | RAL 7037 | 4229 | 210 | 210 | HOR_BRACE
| B-D2-5-L37 | 2 | PL16*210 | S355J2+N | 300 | 0.28 | 7.9 | 15.8 | [11 empty] | B-D2-5-L37
| B-D2-5-L38 | 4 | PL6*63 | S355J2+N | 142 | 0.08 | 0.4 | 1.7 | [11 empty] | B-D2-5-L38
| B-D2-5-P327 | 1 | CFRHS150X150X5 | S355J2H | 3989 | 2.33 | 88.8 | 88.8 | [11 empty] | B-D2-5-P327
B-D2-5-H48 | HOR_BRACE | 2 |  |  | 4487 | 3.75 | 61.4 | 122.7 | [5 empty] | HOR_BRACE | Painting system 1 | RAL 7037 | 4488 | 180 | 180 | HOR_BRACE
| B-D2-5-L25 | 2 | PL16*180 | S355J2+N | 240 | 0.4 | 5.4 | 21.7 | [11 empty] | B-D2-5-L25
| B-D2-5-L26 | 4 | PL6*38 | S355J2+N | 92 | 0.07 | 0.2 | 1.3 | [11 empty] | B-D2-5-L26
| B-D2-5-P226 | 1 | CFRHS100X100X4 | S355J2H | 4248 | 3.28 | 49.8 | 99.7 | [11 empty] | B-D2-5-P226
B-D2-5-H49 | HOR_BRACE | 1 |  |  | 5728 | 2.83 | 91.4 | 91.4 | [5 empty] | HOR_BRACE | Painting system 1 | RAL 7037 | 5728 | 180 | 180 | HOR_BRACE
| B-D2-5-L29 | 2 | PL16*180 | S355J2+N | 270 | 0.22 | 6.1 | 12.2 | [11 empty] | B-D2-5-L29
| B-D2-5-L30 | 4 | PL6*48 | S355J2+N | 112 | 0.05 | 0.3 | 1 | [11 empty] | B-D2-5-L30
| B-D2-5-P30 | 1 | CFRHS120X120X4 | S355J2H | 5488 | 2.56 | 78.2 | 78.2 | [11 empty] | B-D2-5-P30
B-D2-5-H50 | HOR_BRACE | 1 |  |  | 4462 | 3.13 | 116.8 | 116.8 | [5 empty] | HOR_BRACE | Painting system 1 | RAL 7037 | 4462 | 210 | 150 | HOR_BRACE
| B-D2-5-L50 | 4 | PL10*210 | S355J2+N | 321 | 0.58 | 5.3 | 21.1 | [11 empty] | B-D2-5-L50
| B-D2-5-L215 | 2 | PL6*45 | S355J2+N | 140 | 0.03 | 0.3 | 0.6 | [11 empty] | B-D2-5-L215
| B-D2-5-L216 | 2 | PL10*29 | S355J2+N | 190 | 0.03 | 0.3 | 0.6 | [11 empty] | B-D2-5-L216
| B-D2-5-L582 | 2 | PL6*46 | S355J2+N | 142 | 0.03 | 0.3 | 0.6 | [11 empty] | B-D2-5-L582
| B-D2-5-P87 | 1 | CFRHS150X150X5 | S355J2H | 4221 | 2.46 | 94 | 94 | [11 empty] | B-D2-5-P87
B-D2-5-H51 | HOR_BRACE | 2 |  |  | 4743 | 4.77 | 78.1 | 156.1 | [5 empty] | HOR_BRACE | Painting system 1 | RAL 7037 | 4744 | 200 | 120 | HOR_BRACE
| B-D2-5-L29 | 1 | PL16*180 | S355J2+N | 270 | 0.22 | 6.1 | 12.2 | [11 empty] | B-D2-5-L29
| B-D2-5-L30 | 4 | PL6*48 | S355J2+N | 112 | 0.1 | 0.3 | 2 | [11 empty] | B-D2-5-L30
| B-D2-5-L31 | 1 | PL16*200 | S355J2+N | 270 | 0.25 | 6.8 | 13.6 | [11 empty] | B-D2-5-L31
| B-D2-5-P149 | 1 | CFRHS120X120X4 | S355J2H | 4504 | 4.2 | 64.2 | 128.3 | [11 empty] | B-D2-5-P149
B-D2-5-H52 | HOR_BRACE | 1 |  |  | 6084 | 3 | 96.5 | 96.5 | [5 empty] | HOR_BRACE | Painting system 1 | RAL 7037 | 6085 | 180 | 180 | HOR_BRACE
| B-D2-5-L29 | 2 | PL16*180 | S355J2+N | 270 | 0.22 | 6.1 | 12.2 | [11 empty] | B-D2-5-L29
| B-D2-5-L30 | 4 | PL6*48 | S355J2+N | 112 | 0.05 | 0.3 | 1 | [11 empty] | B-D2-5-L30
| B-D2-5-P315 | 1 | CFRHS120X120X4 | S355J2H | 5845 | 2.73 | 83.3 | 83.3 | [11 empty] | B-D2-5-P315
B-D2-5-H53 | HOR_BRACE | 1 |  |  | 6358 | 3.13 | 100.4 | 100.4 | [5 empty] | HOR_BRACE | Painting system 1 | RAL 7037 | 6358 | 180 | 120 | HOR_BRACE
| B-D2-5-L29 | 2 | PL16*180 | S355J2+N | 270 | 0.22 | 6.1 | 12.2 | [11 empty] | B-D2-5-L29
| B-D2-5-L30 | 4 | PL6*48 | S355J2+N | 112 | 0.05 | 0.3 | 1 | [11 empty] | B-D2-5-L30
| B-D2-5-P79 | 1 | CFRHS120X120X4 | S355J2H | 6118 | 2.85 | 87.2 | 87.2 | [11 empty] | B-D2-5-P79
B-D2-5-H54 | HOR_BRACE | 1 |  |  | 6573 | 4.06 | 158.5 | 158.5 | [5 empty] | HOR_BRACE | Painting system 1 | RAL 7037 | 6573 | 210 | 150 | HOR_BRACE
| B-D2-5-L37 | 2 | PL16*210 | S355J2+N | 300 | 0.28 | 7.9 | 15.8 | [11 empty] | B-D2-5-L37
| B-D2-5-L38 | 4 | PL6*63 | S355J2+N | 142 | 0.08 | 0.4 | 1.7 | [11 empty] | B-D2-5-L38
| B-D2-5-P78 | 1 | CFRHS150X150X5 | S355J2H | 6333 | 3.69 | 141 | 141 | [11 empty] | B-D2-5-P78
B-D2-5-H55 | HOR_BRACE | 1 |  |  | 8871 | 6.52 | 302 | 302 | [5 empty] | HOR_BRACE | Painting system 1 | RAL 7037 | 8871 | 240 | 180 | HOR_BRACE
| B-D2-5-L115 | 2 | PL6*78 | S355J2+N | 172 | 0.06 | 0.6 | 1.3 | [11 empty] | B-D2-5-L115
| B-D2-5-L117 | 1 | PL16*240 | S355J2+N | 340 | 0.18 | 10.2 | 10.2 | [11 empty] | B-D2-5-L117
| B-D2-5-L122 | 2 | PL6*76 | S355J2+N | 172 | 0.06 | 0.6 | 1.2 | [11 empty] | B-D2-5-L122
| B-D2-5-L175 | 1 | PL20*240 | S355J2+N | 340 | 0.19 | 12.8 | 12.8 | [11 empty] | B-D2-5-L175
| B-D2-5-P77 | 1 | CFRHS180X180X6 | S355J2H | 8631 | 6.03 | 276.4 | 276.4 | [11 empty] | B-D2-5-P77
B-D2-5-H56 | HOR_BRACE | 1 |  |  | 6866 | 3.36 | 107.6 | 107.6 | [5 empty] | HOR_BRACE | Painting system 1 | RAL 7037 | 6867 | 180 | 120 | HOR_BRACE
| B-D2-5-L29 | 2 | PL16*180 | S355J2+N | 270 | 0.22 | 6.1 | 12.2 | [11 empty] | B-D2-5-L29
| B-D2-5-L30 | 4 | PL6*48 | S355J2+N | 112 | 0.05 | 0.3 | 1 | [11 empty] | B-D2-5-L30
| B-D2-5-P76 | 1 | CFRHS120X120X4 | S355J2H | 6627 | 3.09 | 94.4 | 94.4 | [11 empty] | B-D2-5-P76
B-D2-5-H57 | HOR_BRACE | 1 |  |  | 5991 | 2.96 | 95.2 | 95.2 | [5 empty] | HOR_BRACE | Painting system 1 | RAL 7037 | 5992 | 180 | 180 | HOR_BRACE
| B-D2-5-L29 | 2 | PL16*180 | S355J2+N | 270 | 0.22 | 6.1 | 12.2 | [11 empty] | B-D2-5-L29
| B-D2-5-L30 | 4 | PL6*48 | S355J2+N | 112 | 0.05 | 0.3 | 1 | [11 empty] | B-D2-5-L30
| B-D2-5-P74 | 1 | CFRHS120X120X4 | S355J2H | 5752 | 2.68 | 81.9 | 81.9 | [11 empty] | B-D2-5-P74
B-D2-5-H58 | HOR_BRACE | 1 |  |  | 7133 | 4.38 | 171 | 171 | [5 empty] | HOR_BRACE | Painting system 1 | RAL 7037 | 7134 | 210 | 150 | HOR_BRACE
| B-D2-5-L37 | 2 | PL16*210 | S355J2+N | 300 | 0.28 | 7.9 | 15.8 | [11 empty] | B-D2-5-L37
| B-D2-5-L38 | 4 | PL6*63 | S355J2+N | 142 | 0.08 | 0.4 | 1.7 | [11 empty] | B-D2-5-L38
| B-D2-5-P70 | 1 | CFRHS150X150X5 | S355J2H | 6894 | 4.02 | 153.5 | 153.5 | [11 empty] | B-D2-5-P70
B-D2-5-H59 | HOR_BRACE | 2 |  |  | 4220 | 5.38 | 113 | 226.1 | [5 empty] | HOR_BRACE | Painting system 1 | RAL 7037 | 4220 | 210 | 150 | HOR_BRACE
| B-D2-5-L132 | 2 | PL20*210 | S355J2+N | 400 | 0.77 | 13.2 | 52.8 | [11 empty] | B-D2-5-L132
| B-D2-5-L133 | 4 | PL6*61 | S355J2+N | 142 | 0.16 | 0.4 | 3.3 | [11 empty] | B-D2-5-L133
| B-D2-5-P218 | 1 | CFRHS150X150X5 | S355J2H | 3820 | 4.45 | 85 | 170.1 | [11 empty] | B-D2-5-P218
B-D2-5-H60 | HOR_BRACE | 1 |  |  | 3271 | 1.69 | 59.4 | 59.4 | [5 empty] | HOR_BRACE | Painting system 1 | RAL 7037 | 3272 | 180 | 120 | HOR_BRACE
| B-D2-5-L35 | 2 | PL20*180 | S355J2+N | 270 | 0.23 | 7.6 | 15.3 | [11 empty] | B-D2-5-L35
| B-D2-5-L36 | 4 | PL6*46 | S355J2+N | 112 | 0.05 | 0.2 | 1 | [11 empty] | B-D2-5-L36
| B-D2-5-P151 | 1 | CFRHS120X120X4 | S355J2H | 3032 | 1.41 | 43.2 | 43.2 | [11 empty] | B-D2-5-P151
B-D2-5-H61 | HOR_BRACE | 2 |  |  | 4024 | 4.11 | 68.2 | 136.3 | [5 empty] | HOR_BRACE | Painting system 1 | RAL 7037 | 4025 | 210 | 180 | HOR_BRACE
| B-D2-5-L29 | 1 | PL16*180 | S355J2+N | 270 | 0.22 | 6.1 | 12.2 | [11 empty] | B-D2-5-L29
| B-D2-5-L30 | 4 | PL6*48 | S355J2+N | 112 | 0.1 | 0.3 | 2 | [11 empty] | B-D2-5-L30
| B-D2-5-L143 | 1 | PL16*210 | S355J2+N | 270 | 0.26 | 7.1 | 14.2 | [11 empty] | B-D2-5-L143
| B-D2-5-P225 | 1 | CFRHS120X120X4 | S355J2H | 3785 | 3.53 | 53.9 | 107.8 | [11 empty] | B-D2-5-P225
B-D2-5-H62 | HOR_BRACE | 1 |  |  | 5152 | 2.56 | 83.2 | 83.2 | [5 empty] | HOR_BRACE | Painting system 1 | RAL 7037 | 5153 | 180 | 120 | HOR_BRACE
| B-D2-5-L29 | 2 | PL16*180 | S355J2+N | 270 | 0.22 | 6.1 | 12.2 | [11 empty] | B-D2-5-L29
| B-D2-5-L30 | 4 | PL6*48 | S355J2+N | 112 | 0.05 | 0.3 | 1 | [11 empty] | B-D2-5-L30
| B-D2-5-P73 | 1 | CFRHS120X120X4 | S355J2H | 4913 | 2.29 | 70 | 70 | [11 empty] | B-D2-5-P73
B-D2-5-H63 | HOR_BRACE | 1 |  |  | 3918 | 1.99 | 65.6 | 65.6 | [5 empty] | HOR_BRACE | Painting system 1 | RAL 7037 | 3919 | 180 | 120 | HOR_BRACE
| B-D2-5-L29 | 2 | PL16*180 | S355J2+N | 270 | 0.22 | 6.1 | 12.2 | [11 empty] | B-D2-5-L29
| B-D2-5-L30 | 4 | PL6*48 | S355J2+N | 112 | 0.05 | 0.3 | 1 | [11 empty] | B-D2-5-L30
| B-D2-5-P36 | 1 | CFRHS120X120X4 | S355J2H | 3679 | 1.72 | 52.4 | 52.4 | [11 empty] | B-D2-5-P36
B-D2-5-H64 | HOR_BRACE | 1 |  |  | 6543 | 4.04 | 164.8 | 164.8 | [5 empty] | HOR_BRACE | Painting system 1 | RAL 7037 | 6543 | 210 | 150 | HOR_BRACE
| B-D2-5-L38 | 1 | PL6*63 | S355J2+N | 142 | 0.02 | 0.4 | 0.4 | [11 empty] | B-D2-5-L38
| B-D2-5-L132 | 2 | PL20*210 | S355J2+N | 400 | 0.38 | 13.2 | 26.4 | [11 empty] | B-D2-5-L132
| B-D2-5-L133 | 2 | PL6*61 | S355J2+N | 142 | 0.04 | 0.4 | 0.8 | [11 empty] | B-D2-5-L133
| B-D2-5-L188 | 1 | PL6*59 | S355J2+N | 142 | 0.02 | 0.4 | 0.4 | [11 empty] | B-D2-5-L188
| B-D2-5-P350 | 1 | CFRHS150X150X5 | S355J2H | 6143 | 3.58 | 136.8 | 136.8 | [11 empty] | B-D2-5-P350
B-D2-5-H65 | HOR_BRACE | 2 |  |  | 4009 | 4.09 | 67.6 | 135.2 | [5 empty] | HOR_BRACE | Painting system 1 | RAL 7037 | 4009 | 200 | 180 | HOR_BRACE
| B-D2-5-L29 | 1 | PL16*180 | S355J2+N | 270 | 0.22 | 6.1 | 12.2 | [11 empty] | B-D2-5-L29
| B-D2-5-L30 | 4 | PL6*48 | S355J2+N | 112 | 0.1 | 0.3 | 2 | [11 empty] | B-D2-5-L30
| B-D2-5-L31 | 1 | PL16*200 | S355J2+N | 270 | 0.25 | 6.8 | 13.6 | [11 empty] | B-D2-5-L31
| B-D2-5-P228 | 1 | CFRHS120X120X4 | S355J2H | 3769 | 3.52 | 53.7 | 107.4 | [11 empty] | B-D2-5-P228
B-D2-5-H66 | HOR_BRACE | 5 |  |  | 1308 | 3.23 | 24 | 120.2 | [5 empty] | HOR_BRACE | Painting system 1 | RAL 7037 | 1309 | 180 | 180 | HOR_BRACE
| B-D2-5-L25 | 2 | PL16*180 | S355J2+N | 240 | 1 | 5.4 | 54.3 | [11 empty] | B-D2-5-L25
| B-D2-5-L26 | 4 | PL6*38 | S355J2+N | 92 | 0.17 | 0.2 | 3.3 | [11 empty] | B-D2-5-L26
| B-D2-5-P324 | 1 | CFRHS100X100X4 | S355J2H | 1069 | 2.06 | 12.5 | 62.7 | [11 empty] | B-D2-5-P324
B-D2-5-H67 | HOR_BRACE | 2 |  |  | 1184 | 1.2 | 22.6 | 45.2 | [5 empty] | HOR_BRACE | Painting system 1 | RAL 7037 | 1184 | 180 | 180 | HOR_BRACE
| B-D2-5-L25 | 2 | PL16*180 | S355J2+N | 240 | 0.4 | 5.4 | 21.7 | [11 empty] | B-D2-5-L25
| B-D2-5-L26 | 4 | PL6*38 | S355J2+N | 92 | 0.07 | 0.2 | 1.3 | [11 empty] | B-D2-5-L26
| B-D2-5-P323 | 1 | CFRHS100X100X4 | S355J2H | 944 | 0.73 | 11.1 | 22.2 | [11 empty] | B-D2-5-P323
B-D2-5-H68 | HOR_BRACE | 1 |  |  | 4194 | 1.76 | 57.9 | 57.9 | [5 empty] | HOR_BRACE | Painting system 1 | RAL 7037 | 4195 | 180 | 100 | HOR_BRACE
| B-D2-5-L25 | 2 | PL16*180 | S355J2+N | 240 | 0.2 | 5.4 | 10.9 | [11 empty] | B-D2-5-L25
| B-D2-5-L26 | 4 | PL6*38 | S355J2+N | 92 | 0.03 | 0.2 | 0.7 | [11 empty] | B-D2-5-L26
| B-D2-5-P137 | 1 | CFRHS100X100X4 | S355J2H | 3955 | 1.53 | 46.4 | 46.4 | [11 empty] | B-D2-5-P137
B-D2-5-H69 | HOR_BRACE | 2 |  |  | 4904 | 4.9 | 79.7 | 159.3 | [5 empty] | HOR_BRACE | Painting system 1 | RAL 7037 | 4904 | 180 | 120 | HOR_BRACE
| B-D2-5-L29 | 2 | PL16*180 | S355J2+N | 270 | 0.45 | 6.1 | 24.4 | [11 empty] | B-D2-5-L29
| B-D2-5-L30 | 4 | PL6*48 | S355J2+N | 112 | 0.1 | 0.3 | 2 | [11 empty] | B-D2-5-L30
| B-D2-5-P138 | 1 | CFRHS120X120X4 | S355J2H | 4664 | 4.35 | 66.4 | 132.9 | [11 empty] | B-D2-5-P138
B-D2-5-H70 | HOR_BRACE | 1 |  |  | 6879 | 4.24 | 165.3 | 165.3 | [5 empty] | HOR_BRACE | Painting system 1 | RAL 7037 | 6879 | 210 | 150 | HOR_BRACE
| B-D2-5-L37 | 2 | PL16*210 | S355J2+N | 300 | 0.28 | 7.9 | 15.8 | [11 empty] | B-D2-5-L37
| B-D2-5-L38 | 4 | PL6*63 | S355J2+N | 142 | 0.08 | 0.4 | 1.7 | [11 empty] | B-D2-5-L38
| B-D2-5-P43 | 1 | CFRHS150X150X5 | S355J2H | 6639 | 3.87 | 147.8 | 147.8 | [11 empty] | B-D2-5-P43
B-D2-5-H71 | HOR_BRACE | 2 |  |  | 6301 | 7.8 | 152.4 | 304.9 | [5 empty] | HOR_BRACE | Painting system 1 | RAL 7037 | 6301 | 210 | 150 | HOR_BRACE
| B-D2-5-L37 | 2 | PL16*210 | S355J2+N | 300 | 0.57 | 7.9 | 31.7 | [11 empty] | B-D2-5-L37
| B-D2-5-L38 | 4 | PL6*63 | S355J2+N | 142 | 0.16 | 0.4 | 3.4 | [11 empty] | B-D2-5-L38
| B-D2-5-P193 | 1 | CFRHS150X150X5 | S355J2H | 6061 | 7.07 | 134.9 | 269.8 | [11 empty] | B-D2-5-P193
B-D2-5-H72 | HOR_BRACE | 1 |  |  | 9184 | 5.55 | 214.8 | 214.8 | [5 empty] | HOR_BRACE | Painting system 1 | RAL 7037 | 9184 | 210 | 150 | HOR_BRACE
| B-D2-5-L29 | 1 | PL16*180 | S355J2+N | 270 | 0.11 | 6.1 | 6.1 | [11 empty] | B-D2-5-L29
| B-D2-5-L37 | 1 | PL16*210 | S355J2+N | 300 | 0.14 | 7.9 | 7.9 | [11 empty] | B-D2-5-L37
| B-D2-5-L38 | 4 | PL6*63 | S355J2+N | 142 | 0.08 | 0.4 | 1.7 | [11 empty] | B-D2-5-L38
| B-D2-5-P71 | 1 | CFRHS150X150X5 | S355J2H | 8944 | 5.21 | 199.1 | 199.1 | [11 empty] | B-D2-5-P71
B-D2-5-H73 | HOR_BRACE | 1 |  |  | 2966 | 1.31 | 44.9 | 44.9 | [5 empty] | HOR_BRACE | Painting system 1 | RAL 7037 | 2966 | 180 | 100 | HOR_BRACE
| B-D2-5-L26 | 4 | PL6*38 | S355J2+N | 92 | 0.03 | 0.2 | 0.7 | [11 empty] | B-D2-5-L26
| B-D2-5-L29 | 2 | PL16*180 | S355J2+N | 270 | 0.22 | 6.1 | 12.2 | [11 empty] | B-D2-5-L29
| B-D2-5-P210 | 1 | CFRHS100X100X4 | S355J2H | 2726 | 1.05 | 32 | 32 | [11 empty] | B-D2-5-P210
B-D2-5-H74 | HOR_BRACE | 1 |  |  | 3404 | 1.46 | 48.6 | 48.6 | [5 empty] | HOR_BRACE | Painting system 1 | RAL 7037 | 3405 | 180 | 100 | HOR_BRACE
| B-D2-5-L25 | 2 | PL16*180 | S355J2+N | 240 | 0.2 | 5.4 | 10.9 | [11 empty] | B-D2-5-L25
| B-D2-5-L26 | 4 | PL6*38 | S355J2+N | 92 | 0.03 | 0.2 | 0.7 | [11 empty] | B-D2-5-L26
| B-D2-5-P72 | 1 | CFRHS100X100X4 | S355J2H | 3165 | 1.22 | 37.1 | 37.1 | [11 empty] | B-D2-5-P72
B-D2-5-H75 | HOR_BRACE | 1 |  |  | 3698 | 1.57 | 52.1 | 52.1 | [5 empty] | HOR_BRACE | Painting system 1 | RAL 7037 | 3699 | 180 | 180 | HOR_BRACE
| B-D2-5-L25 | 2 | PL16*180 | S355J2+N | 240 | 0.2 | 5.4 | 10.9 | [11 empty] | B-D2-5-L25
| B-D2-5-L26 | 4 | PL6*38 | S355J2+N | 92 | 0.03 | 0.2 | 0.7 | [11 empty] | B-D2-5-L26
| B-D2-5-P201 | 1 | CFRHS100X100X4 | S355J2H | 3459 | 1.34 | 40.6 | 40.6 | [11 empty] | B-D2-5-P201
B-D2-5-H76 | HOR_BRACE | 1 |  |  | 5758 | 3.58 | 140.3 | 140.3 | [5 empty] | HOR_BRACE | Painting system 1 | RAL 7037 | 5758 | 210 | 210 | HOR_BRACE
| B-D2-5-L37 | 2 | PL16*210 | S355J2+N | 300 | 0.28 | 7.9 | 15.8 | [11 empty] | B-D2-5-L37
| B-D2-5-L38 | 4 | PL6*63 | S355J2+N | 142 | 0.08 | 0.4 | 1.7 | [11 empty] | B-D2-5-L38
| B-D2-5-P31 | 1 | CFRHS150X150X5 | S355J2H | 5518 | 3.22 | 122.8 | 122.8 | [11 empty] | B-D2-5-P31
B-D2-5-H77 | HOR_BRACE | 2 |  |  | 3124 | 2.7 | 45.4 | 90.7 | [5 empty] | HOR_BRACE | Painting system 1 | RAL 7037 | 3125 | 180 | 100 | HOR_BRACE
| B-D2-5-L25 | 2 | PL16*180 | S355J2+N | 240 | 0.4 | 5.4 | 21.7 | [11 empty] | B-D2-5-L25
| B-D2-5-L26 | 4 | PL6*38 | S355J2+N | 92 | 0.07 | 0.2 | 1.3 | [11 empty] | B-D2-5-L26
| B-D2-5-P139 | 1 | CFRHS100X100X4 | S355J2H | 2885 | 2.23 | 33.9 | 67.7 | [11 empty] | B-D2-5-P139
B-D2-5-H78 | HOR_BRACE | 2 |  |  | 5040 | 6.34 | 131.3 | 262.6 | [5 empty] | HOR_BRACE | Painting system 1 | RAL 7037 | 5041 | 210 | 150 | HOR_BRACE
| B-D2-5-L132 | 2 | PL20*210 | S355J2+N | 400 | 0.77 | 13.2 | 52.8 | [11 empty] | B-D2-5-L132
| B-D2-5-L133 | 4 | PL6*61 | S355J2+N | 142 | 0.16 | 0.4 | 3.3 | [11 empty] | B-D2-5-L133
| B-D2-5-P150 | 1 | CFRHS150X150X5 | S355J2H | 4641 | 5.41 | 103.3 | 206.6 | [11 empty] | B-D2-5-P150
B-D2-5-H79 | HOR_BRACE | 1 |  |  | 6527 | 4.9 | 233.4 | 233.4 | [5 empty] | HOR_BRACE | Painting system 1 | RAL 7037 | 6528 | 240 | 180 | HOR_BRACE
| B-D2-5-L121 | 2 | PL20*240 | S355J2+N | 460 | 0.5 | 17.3 | 34.7 | [11 empty] | B-D2-5-L121
| B-D2-5-L122 | 4 | PL6*76 | S355J2+N | 172 | 0.12 | 0.6 | 2.5 | [11 empty] | B-D2-5-L122
| B-D2-5-P270 | 1 | CFRHS180X180X6 | S355J2H | 6128 | 4.28 | 196.3 | 196.3 | [11 empty] | B-D2-5-P270
B-D2-5-H80 | HOR_BRACE | 2 |  |  | 6037 | 7.49 | 146.6 | 293.1 | [5 empty] | HOR_BRACE | Painting system 1 | RAL 7037 | 6038 | 210 | 150 | HOR_BRACE
| B-D2-5-L37 | 2 | PL16*210 | S355J2+N | 300 | 0.57 | 7.9 | 31.7 | [11 empty] | B-D2-5-L37
| B-D2-5-L38 | 4 | PL6*63 | S355J2+N | 142 | 0.16 | 0.4 | 3.4 | [11 empty] | B-D2-5-L38
| B-D2-5-P229 | 1 | CFRHS150X150X5 | S355J2H | 5798 | 6.76 | 129.1 | 258.1 | [11 empty] | B-D2-5-P229
B-D2-5-H81 | HOR_BRACE | 1 |  |  | 2712 | 0.67 | 20.1 | 20.1 | [5 empty] | HOR_BRACE | Painting system 1 | RAL 7037 | 2713 | 110 | 60 | HOR_BRACE
| B-D2-5-L477 | 2 | PL10*110 | S355J2+N | 160 | 0.08 | 1.4 | 2.8 | [11 empty] | B-D2-5-L477
| B-D2-5-L478 | 4 | PL6*21 | S355J2+N | 52 | 0.01 | 0.1 | 0.2 | [11 empty] | B-D2-5-L478
| B-D2-5-P643 | 1 | CFRHS60X60X4 | S355J2H | 2553 | 0.58 | 17.1 | 17.1 | [11 empty] | B-D2-5-P643
B-D2-5-H82 | HOR_BRACE | 1 |  |  | 2638 | 0.65 | 19.6 | 19.6 | [5 empty] | HOR_BRACE | Painting system 1 | RAL 7037 | 2639 | 110 | 60 | HOR_BRACE
| B-D2-5-L477 | 2 | PL10*110 | S355J2+N | 160 | 0.08 | 1.4 | 2.8 | [11 empty] | B-D2-5-L477
| B-D2-5-L478 | 4 | PL6*21 | S355J2+N | 52 | 0.01 | 0.1 | 0.2 | [11 empty] | B-D2-5-L478
| B-D2-5-P644 | 1 | CFRHS60X60X4 | S355J2H | 2479 | 0.56 | 16.6 | 16.6 | [11 empty] | B-D2-5-P644
B-D2-5-H83 | HOR_BRACE | 1 |  |  | 2536 | 0.63 | 18.9 | 18.9 | [5 empty] | HOR_BRACE | Painting system 1 | RAL 7037 | 2536 | 110 | 60 | HOR_BRACE
| B-D2-5-L477 | 2 | PL10*110 | S355J2+N | 160 | 0.08 | 1.4 | 2.8 | [11 empty] | B-D2-5-L477
| B-D2-5-L478 | 4 | PL6*21 | S355J2+N | 52 | 0.01 | 0.1 | 0.2 | [11 empty] | B-D2-5-L478
| B-D2-5-P642 | 1 | CFRHS60X60X4 | S355J2H | 2376 | 0.54 | 15.9 | 15.9 | [11 empty] | B-D2-5-P642
B-D2-5-H84 | HOR_BRACE | 1 |  |  | 6422 | 3.91 | 151.5 | 151.5 | [5 empty] | HOR_BRACE | Painting system 1 | RAL 7037 | 6422 | 180 | 150 | HOR_BRACE
| B-D2-5-L29 | 2 | PL16*180 | S355J2+N | 270 | 0.22 | 6.1 | 12.2 | [11 empty] | B-D2-5-L29
| B-D2-5-L38 | 4 | PL6*63 | S355J2+N | 142 | 0.08 | 0.4 | 1.7 | [11 empty] | B-D2-5-L38
| B-D2-5-P349 | 1 | CFRHS150X150X5 | S355J2H | 6182 | 3.6 | 137.6 | 137.6 | [11 empty] | B-D2-5-P349
B-D2-5-H85 | HOR_BRACE | 1 |  |  | 4313 | 2.17 | 71.3 | 71.3 | [5 empty] | HOR_BRACE | Painting system 1 | RAL 7037 | 4314 | 180 | 120 | HOR_BRACE
| B-D2-5-L29 | 2 | PL16*180 | S355J2+N | 270 | 0.22 | 6.1 | 12.2 | [11 empty] | B-D2-5-L29
| B-D2-5-L30 | 4 | PL6*48 | S355J2+N | 112 | 0.05 | 0.3 | 1 | [11 empty] | B-D2-5-L30
| B-D2-5-P343 | 1 | CFRHS120X120X4 | S355J2H | 4074 | 1.9 | 58 | 58 | [11 empty] | B-D2-5-P343
B-D2-5-H86 | HOR_BRACE | 1 |  |  | 5250 | 2.61 | 86.1 | 86.1 | [5 empty] | HOR_BRACE | Painting system 1 | RAL 7037 | 5250 | 180 | 180 | HOR_BRACE
| B-D2-5-L29 | 1 | PL16*180 | S355J2+N | 270 | 0.11 | 6.1 | 6.1 | [11 empty] | B-D2-5-L29
| B-D2-5-L30 | 2 | PL6*48 | S355J2+N | 112 | 0.03 | 0.3 | 0.5 | [11 empty] | B-D2-5-L30
| B-D2-5-L36 | 2 | PL6*46 | S355J2+N | 112 | 0.02 | 0.2 | 0.5 | [11 empty] | B-D2-5-L36
| B-D2-5-L252 | 1 | PL20*180 | S355J2+N | 270 | 0.11 | 7.6 | 7.6 | [11 empty] | B-D2-5-L252
| B-D2-5-P369 | 1 | CFRHS120X120X4 | S355J2H | 5010 | 2.34 | 71.4 | 71.4 | [11 empty] | B-D2-5-P369
B-D2-5-H87 | HOR_BRACE | 1 |  |  | 2844 | 1.24 | 42.1 | 42.1 | [5 empty] | HOR_BRACE | Painting system 1 | RAL 7037 | 2845 | 180 | 100 | HOR_BRACE
| B-D2-5-L25 | 2 | PL16*180 | S355J2+N | 240 | 0.2 | 5.4 | 10.9 | [11 empty] | B-D2-5-L25
| B-D2-5-L26 | 4 | PL6*38 | S355J2+N | 92 | 0.03 | 0.2 | 0.7 | [11 empty] | B-D2-5-L26
| B-D2-5-P186 | 1 | CFRHS100X100X4 | S355J2H | 2605 | 1.01 | 30.6 | 30.6 | [11 empty] | B-D2-5-P186
B-D2-5-H88 | HOR_BRACE | 1 |  |  | 2636 | 1.16 | 39.6 | 39.6 | [5 empty] | HOR_BRACE | Painting system 1 | RAL 7037 | 2637 | 180 | 100 | HOR_BRACE
| B-D2-5-L25 | 2 | PL16*180 | S355J2+N | 240 | 0.2 | 5.4 | 10.9 | [11 empty] | B-D2-5-L25
| B-D2-5-L26 | 4 | PL6*38 | S355J2+N | 92 | 0.03 | 0.2 | 0.7 | [11 empty] | B-D2-5-L26
| B-D2-5-P317 | 1 | CFRHS100X100X4 | S355J2H | 2397 | 0.93 | 28.1 | 28.1 | [11 empty] | B-D2-5-P317
B-D2-5-H89 | HOR_BRACE | 1 |  |  | 4491 | 2.26 | 73.8 | 73.8 | [5 empty] | HOR_BRACE | Painting system 1 | RAL 7037 | 4492 | 180 | 180 | HOR_BRACE
| B-D2-5-L29 | 2 | PL16*180 | S355J2+N | 270 | 0.22 | 6.1 | 12.2 | [11 empty] | B-D2-5-L29
| B-D2-5-L30 | 4 | PL6*48 | S355J2+N | 112 | 0.05 | 0.3 | 1 | [11 empty] | B-D2-5-L30
| B-D2-5-P342 | 1 | CFRHS120X120X4 | S355J2H | 4252 | 1.98 | 60.6 | 60.6 | [11 empty] | B-D2-5-P342
B-D2-5-H90 | HOR_BRACE | 1 |  |  | 6628 | 4.97 | 236.6 | 236.6 | [5 empty] | HOR_BRACE | Painting system 1 | RAL 7037 | 6629 | 240 | 180 | HOR_BRACE
| B-D2-5-L121 | 2 | PL20*240 | S355J2+N | 460 | 0.5 | 17.3 | 34.7 | [11 empty] | B-D2-5-L121
| B-D2-5-L122 | 4 | PL6*76 | S355J2+N | 172 | 0.12 | 0.6 | 2.5 | [11 empty] | B-D2-5-L122
| B-D2-5-P271 | 1 | CFRHS180X180X6 | S355J2H | 6229 | 4.35 | 199.5 | 199.5 | [11 empty] | B-D2-5-P271
B-D2-5-H91 | HOR_BRACE | 1 |  |  | 2527 | 1.12 | 38.4 | 38.4 | [5 empty] | HOR_BRACE | Painting system 1 | RAL 7037 | 2528 | 180 | 180 | HOR_BRACE
| B-D2-5-L25 | 2 | PL16*180 | S355J2+N | 240 | 0.2 | 5.4 | 10.9 | [11 empty] | B-D2-5-L25
| B-D2-5-L26 | 4 | PL6*38 | S355J2+N | 92 | 0.03 | 0.2 | 0.7 | [11 empty] | B-D2-5-L26
| B-D2-5-P212 | 1 | CFRHS100X100X4 | S355J2H | 2288 | 0.88 | 26.8 | 26.8 | [11 empty] | B-D2-5-P212
B-D2-5-H92 | HOR_BRACE | 1 |  |  | 5848 | 2.89 | 93.1 | 93.1 | [5 empty] | HOR_BRACE | Painting system 1 | RAL 7037 | 5849 | 180 | 120 | HOR_BRACE
| B-D2-5-L29 | 2 | PL16*180 | S355J2+N | 270 | 0.22 | 6.1 | 12.2 | [11 empty] | B-D2-5-L29
| B-D2-5-L30 | 4 | PL6*48 | S355J2+N | 112 | 0.05 | 0.3 | 1 | [11 empty] | B-D2-5-L30
| B-D2-5-P347 | 1 | CFRHS120X120X4 | S355J2H | 5609 | 2.62 | 79.9 | 79.9 | [11 empty] | B-D2-5-P347
B-D2-5-H93 | HOR_BRACE | 1 |  |  | 5657 | 2.8 | 90.4 | 90.4 | [5 empty] | HOR_BRACE | Painting system 1 | RAL 7037 | 5657 | 180 | 120 | HOR_BRACE
| B-D2-5-L29 | 2 | PL16*180 | S355J2+N | 270 | 0.22 | 6.1 | 12.2 | [11 empty] | B-D2-5-L29
| B-D2-5-L30 | 4 | PL6*48 | S355J2+N | 112 | 0.05 | 0.3 | 1 | [11 empty] | B-D2-5-L30
| B-D2-5-P42 | 1 | CFRHS120X120X4 | S355J2H | 5417 | 2.53 | 77.2 | 77.2 | [11 empty] | B-D2-5-P42
B-D2-5-H94 | HOR_BRACE | 1 |  |  | 8186 | 6.04 | 277.5 | 277.5 | [5 empty] | HOR_BRACE | Painting system 1 | RAL 7037 | 8187 | 240 | 180 | HOR_BRACE
| B-D2-5-L115 | 4 | PL6*78 | S355J2+N | 172 | 0.12 | 0.6 | 2.5 | [11 empty] | B-D2-5-L115
| B-D2-5-L117 | 2 | PL16*240 | S355J2+N | 340 | 0.36 | 10.2 | 20.5 | [11 empty] | B-D2-5-L117
| B-D2-5-P348 | 1 | CFRHS180X180X6 | S355J2H | 7947 | 5.55 | 254.5 | 254.5 | [11 empty] | B-D2-5-P348
B-D2-5-H95 | HOR_BRACE | 1 |  |  | 5738 | 2.84 | 91.5 | 91.5 | [5 empty] | HOR_BRACE | Painting system 1 | RAL 7037 | 5738 | 180 | 180 | HOR_BRACE
| B-D2-5-L29 | 2 | PL16*180 | S355J2+N | 270 | 0.22 | 6.1 | 12.2 | [11 empty] | B-D2-5-L29
| B-D2-5-L30 | 4 | PL6*48 | S355J2+N | 112 | 0.05 | 0.3 | 1 | [11 empty] | B-D2-5-L30
| B-D2-5-P341 | 1 | CFRHS120X120X4 | S355J2H | 5498 | 2.56 | 78.3 | 78.3 | [11 empty] | B-D2-5-P341
B-D2-5-H96 | HOR_BRACE | 1 |  |  | 5349 | 2.66 | 86 | 86 | [5 empty] | HOR_BRACE | Painting system 1 | RAL 7037 | 5350 | 180 | 120 | HOR_BRACE
| B-D2-5-L29 | 2 | PL16*180 | S355J2+N | 270 | 0.22 | 6.1 | 12.2 | [11 empty] | B-D2-5-L29
| B-D2-5-L30 | 4 | PL6*48 | S355J2+N | 112 | 0.05 | 0.3 | 1 | [11 empty] | B-D2-5-L30
| B-D2-5-P330 | 1 | CFRHS120X120X4 | S355J2H | 5110 | 2.38 | 72.8 | 72.8 | [11 empty] | B-D2-5-P330
B-D2-5-H97 | HOR_BRACE | 1 |  |  | 4198 | 1.76 | 58 | 58 | [5 empty] | HOR_BRACE | Painting system 1 | RAL 7037 | 4199 | 180 | 100 | HOR_BRACE
| B-D2-5-L25 | 2 | PL16*180 | S355J2+N | 240 | 0.2 | 5.4 | 10.9 | [11 empty] | B-D2-5-L25
| B-D2-5-L26 | 4 | PL6*38 | S355J2+N | 92 | 0.03 | 0.2 | 0.7 | [11 empty] | B-D2-5-L26
| B-D2-5-P140 | 1 | CFRHS100X100X4 | S355J2H | 3959 | 1.53 | 46.5 | 46.5 | [11 empty] | B-D2-5-P140
B-D2-5-H98 | HOR_BRACE | 1 |  |  | 1188 | 0.6 | 22.6 | 22.6 | [5 empty] | HOR_BRACE | Painting system 1 | RAL 7037 | 1188 | 180 | 180 | HOR_BRACE
| B-D2-5-L25 | 2 | PL16*180 | S355J2+N | 240 | 0.2 | 5.4 | 10.9 | [11 empty] | B-D2-5-L25
| B-D2-5-L26 | 4 | PL6*38 | S355J2+N | 92 | 0.03 | 0.2 | 0.7 | [11 empty] | B-D2-5-L26
| B-D2-5-P325 | 1 | CFRHS100X100X4 | S355J2H | 948 | 0.37 | 11.1 | 11.1 | [11 empty] | B-D2-5-P325
B-D2-5-H99 | HOR_BRACE | 1 |  |  | 6287 | 3.11 | 100.4 | 100.4 | [5 empty] | HOR_BRACE | Painting system 1 | RAL 7037 | 6288 | 210 | 180 | HOR_BRACE
| B-D2-5-L29 | 1 | PL16*180 | S355J2+N | 270 | 0.11 | 6.1 | 6.1 | [11 empty] | B-D2-5-L29
| B-D2-5-L30 | 4 | PL6*48 | S355J2+N | 112 | 0.05 | 0.3 | 1 | [11 empty] | B-D2-5-L30
| B-D2-5-L154 | 1 | PL16*210 | S355J2+N | 270 | 0.13 | 7.1 | 7.1 | [11 empty] | B-D2-5-L154
| B-D2-5-P209 | 1 | CFRHS120X120X4 | S355J2H | 6048 | 2.82 | 86.2 | 86.2 | [11 empty] | B-D2-5-P209
B-D2-5-H100 | HOR_BRACE | 1 |  |  | 5324 | 3.27 | 127.1 | 127.1 | [5 empty] | HOR_BRACE | Painting system 1 | RAL 7037 | 5325 | 180 | 180 | HOR_BRACE
| B-D2-5-L29 | 2 | PL16*180 | S355J2+N | 270 | 0.22 | 6.1 | 12.2 | [11 empty] | B-D2-5-L29
| B-D2-5-L38 | 4 | PL6*63 | S355J2+N | 142 | 0.08 | 0.4 | 1.7 | [11 empty] | B-D2-5-L38
| B-D2-5-P213 | 1 | CFRHS150X150X5 | S355J2H | 5085 | 2.96 | 113.2 | 113.2 | [11 empty] | B-D2-5-P213
B-D2-5-H101 | HOR_BRACE | 1 |  |  | 3263 | 1.69 | 59.3 | 59.3 | [5 empty] | HOR_BRACE | Painting system 1 | RAL 7037 | 3264 | 180 | 180 | HOR_BRACE
| B-D2-5-L35 | 2 | PL20*180 | S355J2+N | 270 | 0.23 | 7.6 | 15.3 | [11 empty] | B-D2-5-L35
| B-D2-5-L36 | 4 | PL6*46 | S355J2+N | 112 | 0.05 | 0.2 | 1 | [11 empty] | B-D2-5-L36
| B-D2-5-P152 | 1 | CFRHS120X120X4 | S355J2H | 3024 | 1.41 | 43.1 | 43.1 | [11 empty] | B-D2-5-P152
B-D2-5-H102 | HOR_BRACE | 1 |  |  | 3973 | 1.68 | 55.3 | 55.3 | [5 empty] | HOR_BRACE | Painting system 1 | RAL 7037 | 3973 | 180 | 180 | HOR_BRACE
| B-D2-5-L25 | 2 | PL16*180 | S355J2+N | 240 | 0.2 | 5.4 | 10.9 | [11 empty] | B-D2-5-L25
| B-D2-5-L26 | 4 | PL6*38 | S355J2+N | 92 | 0.03 | 0.2 | 0.7 | [11 empty] | B-D2-5-L26
| B-D2-5-P310 | 1 | CFRHS100X100X4 | S355J2H | 3733 | 1.44 | 43.8 | 43.8 | [11 empty] | B-D2-5-P310
B-D2-5-H103 | HOR_BRACE | 1 |  |  | 4134 | 1.76 | 58.4 | 58.4 | [5 empty] | HOR_BRACE | Painting system 1 | RAL 7037 | 4135 | 200 | 200 | HOR_BRACE
| B-D2-5-L26 | 4 | PL6*38 | S355J2+N | 92 | 0.03 | 0.2 | 0.7 | [11 empty] | B-D2-5-L26
| B-D2-5-L79 | 2 | PL16*200 | S355J2+N | 240 | 0.22 | 6 | 12.1 | [11 empty] | B-D2-5-L79
| B-D2-5-P90 | 1 | CFRHS100X100X4 | S355J2H | 3895 | 1.5 | 45.7 | 45.7 | [11 empty] | B-D2-5-P90
B-D2-5-H104 | HOR_BRACE | 1 |  |  | 3312 | 1.42 | 47.6 | 47.6 | [5 empty] | HOR_BRACE | Painting system 1 | RAL 7037 | 3312 | 180 | 100 | HOR_BRACE
| B-D2-5-L25 | 2 | PL16*180 | S355J2+N | 240 | 0.2 | 5.4 | 10.9 | [11 empty] | B-D2-5-L25
| B-D2-5-L26 | 4 | PL6*38 | S355J2+N | 92 | 0.03 | 0.2 | 0.7 | [11 empty] | B-D2-5-L26
| B-D2-5-P109 | 1 | CFRHS100X100X4 | S355J2H | 3072 | 1.19 | 36 | 36 | [11 empty] | B-D2-5-P109
B-D2-5-H105 | HOR_BRACE | 1 |  |  | 4239 | 2.7 | 113.5 | 113.5 | [5 empty] | HOR_BRACE | Painting system 1 | RAL 7037 | 4239 | 210 | 210 | HOR_BRACE
| B-D2-5-L132 | 2 | PL20*210 | S355J2+N | 400 | 0.38 | 13.2 | 26.4 | [11 empty] | B-D2-5-L132
| B-D2-5-L133 | 4 | PL6*61 | S355J2+N | 142 | 0.08 | 0.4 | 1.6 | [11 empty] | B-D2-5-L133
| B-D2-5-P219 | 1 | CFRHS150X150X5 | S355J2H | 3839 | 2.24 | 85.5 | 85.5 | [11 empty] | B-D2-5-P219
B-D2-5-H106 | HOR_BRACE | 1 |  |  | 4519 | 1.89 | 61.7 | 61.7 | [5 empty] | HOR_BRACE | Painting system 1 | RAL 7037 | 4519 | 180 | 100 | HOR_BRACE
| B-D2-5-L25 | 2 | PL16*180 | S355J2+N | 240 | 0.2 | 5.4 | 10.9 | [11 empty] | B-D2-5-L25
| B-D2-5-L26 | 4 | PL6*38 | S355J2+N | 92 | 0.03 | 0.2 | 0.7 | [11 empty] | B-D2-5-L26
| B-D2-5-P104 | 1 | CFRHS100X100X4 | S355J2H | 4279 | 1.65 | 50.2 | 50.2 | [11 empty] | B-D2-5-P104
B-D2-5-H107 | HOR_BRACE | 1 |  |  | 5777 | 2.86 | 92.1 | 92.1 | [5 empty] | HOR_BRACE | Painting system 1 | RAL 7037 | 5777 | 180 | 120 | HOR_BRACE
| B-D2-5-L29 | 2 | PL16*180 | S355J2+N | 270 | 0.22 | 6.1 | 12.2 | [11 empty] | B-D2-5-L29
| B-D2-5-L30 | 4 | PL6*48 | S355J2+N | 112 | 0.05 | 0.3 | 1 | [11 empty] | B-D2-5-L30
| B-D2-5-P105 | 1 | CFRHS120X120X4 | S355J2H | 5537 | 2.58 | 78.9 | 78.9 | [11 empty] | B-D2-5-P105
B-D2-5-H108 | HOR_BRACE | 1 |  |  | 5725 | 2.83 | 91.4 | 91.4 | [5 empty] | HOR_BRACE | Painting system 1 | RAL 7037 | 5726 | 180 | 120 | HOR_BRACE
| B-D2-5-L29 | 2 | PL16*180 | S355J2+N | 270 | 0.22 | 6.1 | 12.2 | [11 empty] | B-D2-5-L29
| B-D2-5-L30 | 4 | PL6*48 | S355J2+N | 112 | 0.05 | 0.3 | 1 | [11 empty] | B-D2-5-L30
| B-D2-5-P98 | 1 | CFRHS120X120X4 | S355J2H | 5486 | 2.56 | 78.2 | 78.2 | [11 empty] | B-D2-5-P98
B-D2-5-H109 | HOR_BRACE | 1 |  |  | 5847 | 2.89 | 93.1 | 93.1 | [5 empty] | HOR_BRACE | Painting system 1 | RAL 7037 | 5847 | 180 | 120 | HOR_BRACE
| B-D2-5-L29 | 2 | PL16*180 | S355J2+N | 270 | 0.22 | 6.1 | 12.2 | [11 empty] | B-D2-5-L29
| B-D2-5-L30 | 4 | PL6*48 | S355J2+N | 112 | 0.05 | 0.3 | 1 | [11 empty] | B-D2-5-L30
| B-D2-5-P106 | 1 | CFRHS120X120X4 | S355J2H | 5607 | 2.61 | 79.9 | 79.9 | [11 empty] | B-D2-5-P106
B-D2-5-H110 | HOR_BRACE | 1 |  |  | 7194 | 4.42 | 179.3 | 179.3 | [5 empty] | HOR_BRACE | Painting system 1 | RAL 7037 | 7194 | 210 | 150 | HOR_BRACE
| B-D2-5-L132 | 2 | PL20*210 | S355J2+N | 400 | 0.38 | 13.2 | 26.4 | [11 empty] | B-D2-5-L132
| B-D2-5-L133 | 4 | PL6*61 | S355J2+N | 142 | 0.08 | 0.4 | 1.6 | [11 empty] | B-D2-5-L133
| B-D2-5-P97 | 1 | CFRHS150X150X5 | S355J2H | 6794 | 3.96 | 151.2 | 151.2 | [11 empty] | B-D2-5-P97
B-D2-5-H111 | HOR_BRACE | 1 |  |  | 4996 | 2.49 | 81 | 81 | [5 empty] | HOR_BRACE | Painting system 1 | RAL 7037 | 4996 | 180 | 120 | HOR_BRACE
| B-D2-5-L29 | 2 | PL16*180 | S355J2+N | 270 | 0.22 | 6.1 | 12.2 | [11 empty] | B-D2-5-L29
| B-D2-5-L30 | 4 | PL6*48 | S355J2+N | 112 | 0.05 | 0.3 | 1 | [11 empty] | B-D2-5-L30
| B-D2-5-P311 | 1 | CFRHS120X120X4 | S355J2H | 4756 | 2.22 | 67.8 | 67.8 | [11 empty] | B-D2-5-P311
B-D2-5-H112 | HOR_BRACE | 1 |  |  | 3576 | 1.52 | 50.7 | 50.7 | [5 empty] | HOR_BRACE | Painting system 1 | RAL 7037 | 3577 | 180 | 100 | HOR_BRACE
| B-D2-5-L25 | 2 | PL16*180 | S355J2+N | 240 | 0.2 | 5.4 | 10.9 | [11 empty] | B-D2-5-L25
| B-D2-5-L26 | 4 | PL6*38 | S355J2+N | 92 | 0.03 | 0.2 | 0.7 | [11 empty] | B-D2-5-L26
| B-D2-5-P206 | 1 | CFRHS100X100X4 | S355J2H | 3337 | 1.29 | 39.2 | 39.2 | [11 empty] | B-D2-5-P206
B-D2-5-H113 | HOR_BRACE | 1 |  |  | 3461 | 1.78 | 59.1 | 59.1 | [5 empty] | HOR_BRACE | Painting system 1 | RAL 7037 | 3461 | 180 | 120 | HOR_BRACE
| B-D2-5-L29 | 1 | PL16*180 | S355J2+N | 270 | 0.11 | 6.1 | 6.1 | [11 empty] | B-D2-5-L29
| B-D2-5-L30 | 4 | PL6*48 | S355J2+N | 112 | 0.05 | 0.3 | 1 | [11 empty] | B-D2-5-L30
| B-D2-5-L195 | 1 | PL16*180 | S355J2+N | 270 | 0.11 | 6.1 | 6.1 | [11 empty] | B-D2-5-L195
| B-D2-5-P66 | 1 | CFRHS120X120X4 | S355J2H | 3221 | 1.5 | 45.9 | 45.9 | [11 empty] | B-D2-5-P66
B-D2-5-H114 | HOR_BRACE | 1 |  |  | 5648 | 2.8 | 90.3 | 90.3 | [5 empty] | HOR_BRACE | Painting system 1 | RAL 7037 | 5649 | 180 | 120 | HOR_BRACE
| B-D2-5-L29 | 2 | PL16*180 | S355J2+N | 270 | 0.22 | 6.1 | 12.2 | [11 empty] | B-D2-5-L29
| B-D2-5-L30 | 4 | PL6*48 | S355J2+N | 112 | 0.05 | 0.3 | 1 | [11 empty] | B-D2-5-L30
| B-D2-5-P40 | 1 | CFRHS120X120X4 | S355J2H | 5409 | 2.52 | 77.1 | 77.1 | [11 empty] | B-D2-5-P40
B-D2-5-H115 | HOR_BRACE | 1 |  |  | 4533 | 2.28 | 74.4 | 74.4 | [5 empty] | HOR_BRACE | Painting system 1 | RAL 7037 | 4534 | 180 | 180 | HOR_BRACE
| B-D2-5-L29 | 1 | PL16*180 | S355J2+N | 270 | 0.11 | 6.1 | 6.1 | [11 empty] | B-D2-5-L29
| B-D2-5-L30 | 4 | PL6*48 | S355J2+N | 112 | 0.05 | 0.3 | 1 | [11 empty] | B-D2-5-L30
| B-D2-5-L715 | 1 | PL16*180 | S355J2+N | 270 | 0.11 | 6.1 | 6.1 | [11 empty] | B-D2-5-L715
| B-D2-5-P316 | 1 | CFRHS120X120X4 | S355J2H | 4294 | 2 | 61.2 | 61.2 | [11 empty] | B-D2-5-P316
B-D2-5-H116 | HOR_BRACE | 1 |  |  | 4307 | 2.74 | 115 | 115 | [5 empty] | HOR_BRACE | Painting system 1 | RAL 7037 | 4308 | 210 | 150 | HOR_BRACE
| B-D2-5-L132 | 2 | PL20*210 | S355J2+N | 400 | 0.38 | 13.2 | 26.4 | [11 empty] | B-D2-5-L132
| B-D2-5-L133 | 4 | PL6*61 | S355J2+N | 142 | 0.08 | 0.4 | 1.6 | [11 empty] | B-D2-5-L133
| B-D2-5-P171 | 1 | CFRHS150X150X5 | S355J2H | 3908 | 2.28 | 87 | 87 | [11 empty] | B-D2-5-P171
B-D2-5-H117 | HOR_BRACE | 1 |  |  | 5453 | 3.4 | 133.6 | 133.6 | [5 empty] | HOR_BRACE | Painting system 1 | RAL 7037 | 5454 | 210 | 150 | HOR_BRACE
| B-D2-5-L37 | 2 | PL16*210 | S355J2+N | 300 | 0.28 | 7.9 | 15.8 | [11 empty] | B-D2-5-L37
| B-D2-5-L38 | 4 | PL6*63 | S355J2+N | 142 | 0.08 | 0.4 | 1.7 | [11 empty] | B-D2-5-L38
| B-D2-5-P61 | 1 | CFRHS150X150X5 | S355J2H | 5214 | 3.04 | 116.1 | 116.1 | [11 empty] | B-D2-5-P61
B-D2-5-H118 | HOR_BRACE | 1 |  |  | 5504 | 3.43 | 134.7 | 134.7 | [5 empty] | HOR_BRACE | Painting system 1 | RAL 7037 | 5504 | 210 | 150 | HOR_BRACE
| B-D2-5-L37 | 2 | PL16*210 | S355J2+N | 300 | 0.28 | 7.9 | 15.8 | [11 empty] | B-D2-5-L37
| B-D2-5-L38 | 4 | PL6*63 | S355J2+N | 142 | 0.08 | 0.4 | 1.7 | [11 empty] | B-D2-5-L38
| B-D2-5-P62 | 1 | CFRHS150X150X5 | S355J2H | 5264 | 3.07 | 117.2 | 117.2 | [11 empty] | B-D2-5-P62
B-D2-5-H119 | HOR_BRACE | 1 |  |  | 5323 | 3.33 | 130.7 | 130.7 | [5 empty] | HOR_BRACE | Painting system 1 | RAL 7037 | 5324 | 210 | 150 | HOR_BRACE
| B-D2-5-L37 | 2 | PL16*210 | S355J2+N | 300 | 0.28 | 7.9 | 15.8 | [11 empty] | B-D2-5-L37
| B-D2-5-L38 | 4 | PL6*63 | S355J2+N | 142 | 0.08 | 0.4 | 1.7 | [11 empty] | B-D2-5-L38
| B-D2-5-P60 | 1 | CFRHS150X150X5 | S355J2H | 5084 | 2.96 | 113.2 | 113.2 | [11 empty] | B-D2-5-P60
B-D2-5-H120 | HOR_BRACE | 1 |  |  | 6709 | 5.02 | 239.2 | 239.2 | [5 empty] | HOR_BRACE | Painting system 1 | RAL 7037 | 6710 | 240 | 180 | HOR_BRACE
| B-D2-5-L121 | 2 | PL20*240 | S355J2+N | 460 | 0.5 | 17.3 | 34.7 | [11 empty] | B-D2-5-L121
| B-D2-5-L122 | 4 | PL6*76 | S355J2+N | 172 | 0.12 | 0.6 | 2.5 | [11 empty] | B-D2-5-L122
| B-D2-5-P111 | 1 | CFRHS180X180X6 | S355J2H | 6310 | 4.41 | 202.1 | 202.1 | [11 empty] | B-D2-5-P111
B-D2-5-H121 | HOR_BRACE | 1 |  |  | 7148 | 4.39 | 171.3 | 171.3 | [5 empty] | HOR_BRACE | Painting system 1 | RAL 7037 | 7148 | 210 | 150 | HOR_BRACE
| B-D2-5-L37 | 2 | PL16*210 | S355J2+N | 300 | 0.28 | 7.9 | 15.8 | [11 empty] | B-D2-5-L37
| B-D2-5-L38 | 4 | PL6*63 | S355J2+N | 142 | 0.08 | 0.4 | 1.7 | [11 empty] | B-D2-5-L38
| B-D2-5-P67 | 1 | CFRHS150X150X5 | S355J2H | 6908 | 4.03 | 153.8 | 153.8 | [11 empty] | B-D2-5-P67
B-D2-5-H122 | HOR_BRACE | 1 |  |  | 4985 | 3.14 | 130.1 | 130.1 | [5 empty] | HOR_BRACE | Painting system 1 | RAL 7037 | 4985 | 210 | 150 | HOR_BRACE
| B-D2-5-L132 | 2 | PL20*210 | S355J2+N | 400 | 0.38 | 13.2 | 26.4 | [11 empty] | B-D2-5-L132
| B-D2-5-L133 | 4 | PL6*61 | S355J2+N | 142 | 0.08 | 0.4 | 1.6 | [11 empty] | B-D2-5-L133
| B-D2-5-P148 | 1 | CFRHS150X150X5 | S355J2H | 4585 | 2.67 | 102.1 | 102.1 | [11 empty] | B-D2-5-P148
B-D2-5-H123 | HOR_BRACE | 1 |  |  | 4677 | 2.35 | 77.9 | 77.9 | [5 empty] | HOR_BRACE | Painting system 1 | RAL 7037 | 4677 | 180 | 180 | HOR_BRACE
| B-D2-5-L29 | 1 | PL16*180 | S355J2+N | 270 | 0.11 | 6.1 | 6.1 | [11 empty] | B-D2-5-L29
| B-D2-5-L30 | 2 | PL6*48 | S355J2+N | 112 | 0.03 | 0.3 | 0.5 | [11 empty] | B-D2-5-L30
| B-D2-5-L35 | 1 | PL20*180 | S355J2+N | 270 | 0.12 | 7.6 | 7.6 | [11 empty] | B-D2-5-L35
| B-D2-5-L36 | 2 | PL6*46 | S355J2+N | 112 | 0.02 | 0.2 | 0.5 | [11 empty] | B-D2-5-L36
| B-D2-5-P112 | 1 | CFRHS120X120X4 | S355J2H | 4437 | 2.07 | 63.2 | 63.2 | [11 empty] | B-D2-5-P112
B-D2-5-H124 | HOR_BRACE | 1 |  |  | 5886 | 2.91 | 93.7 | 93.7 | [5 empty] | HOR_BRACE | Painting system 1 | RAL 7037 | 5886 | 180 | 120 | HOR_BRACE
| B-D2-5-L29 | 1 | PL16*180 | S355J2+N | 270 | 0.11 | 6.1 | 6.1 | [11 empty] | B-D2-5-L29
| B-D2-5-L30 | 4 | PL6*48 | S355J2+N | 112 | 0.05 | 0.3 | 1 | [11 empty] | B-D2-5-L30
| B-D2-5-L195 | 1 | PL16*180 | S355J2+N | 270 | 0.11 | 6.1 | 6.1 | [11 empty] | B-D2-5-L195
| B-D2-5-P65 | 1 | CFRHS120X120X4 | S355J2H | 5646 | 2.63 | 80.4 | 80.4 | [11 empty] | B-D2-5-P65
B-D2-5-H125 | HOR_BRACE | 1 |  |  | 4339 | 2.19 | 71.6 | 71.6 | [5 empty] | HOR_BRACE | Painting system 1 | RAL 7037 | 4339 | 180 | 180 | HOR_BRACE
| B-D2-5-L29 | 1 | PL16*180 | S355J2+N | 270 | 0.11 | 6.1 | 6.1 | [11 empty] | B-D2-5-L29
| B-D2-5-L30 | 4 | PL6*48 | S355J2+N | 112 | 0.05 | 0.3 | 1 | [11 empty] | B-D2-5-L30
| B-D2-5-L644 | 1 | PL16*180 | S355J2+N | 270 | 0.11 | 6.1 | 6.1 | [11 empty] | B-D2-5-L644
| B-D2-5-P172 | 1 | CFRHS120X120X4 | S355J2H | 4099 | 1.91 | 58.4 | 58.4 | [11 empty] | B-D2-5-P172
B-D2-5-H126 | HOR_BRACE | 1 |  |  | 4918 | 3.1 | 128.6 | 128.6 | [5 empty] | HOR_BRACE | Painting system 1 | RAL 7037 | 4918 | 210 | 210 | HOR_BRACE
| B-D2-5-L132 | 2 | PL20*210 | S355J2+N | 400 | 0.38 | 13.2 | 26.4 | [11 empty] | B-D2-5-L132
| B-D2-5-L133 | 4 | PL6*61 | S355J2+N | 142 | 0.08 | 0.4 | 1.6 | [11 empty] | B-D2-5-L133
| B-D2-5-P326 | 1 | CFRHS150X150X5 | S355J2H | 4518 | 2.63 | 100.6 | 100.6 | [11 empty] | B-D2-5-P326
B-D2-5-H127 | HOR_BRACE | 1 |  |  | 2729 | 1.2 | 40.7 | 40.7 | [5 empty] | HOR_BRACE | Painting system 1 | RAL 7037 | 2729 | 180 | 100 | HOR_BRACE
| B-D2-5-L25 | 2 | PL16*180 | S355J2+N | 240 | 0.2 | 5.4 | 10.9 | [11 empty] | B-D2-5-L25
| B-D2-5-L26 | 4 | PL6*38 | S355J2+N | 92 | 0.03 | 0.2 | 0.7 | [11 empty] | B-D2-5-L26
| B-D2-5-P227 | 1 | CFRHS100X100X4 | S355J2H | 2489 | 0.96 | 29.2 | 29.2 | [11 empty] | B-D2-5-P227
B-D2-5-H128 | HOR_BRACE | 1 |  |  | 1326 | 0.65 | 24.3 | 24.3 | [5 empty] | HOR_BRACE | Painting system 1 | RAL 7037 | 1326 | 180 | 100 | HOR_BRACE
| B-D2-5-L25 | 2 | PL16*180 | S355J2+N | 240 | 0.2 | 5.4 | 10.9 | [11 empty] | B-D2-5-L25
| B-D2-5-L26 | 4 | PL6*38 | S355J2+N | 92 | 0.03 | 0.2 | 0.7 | [11 empty] | B-D2-5-L26
| B-D2-5-P338 | 1 | CFRHS100X100X4 | S355J2H | 1086 | 0.42 | 12.7 | 12.7 | [11 empty] | B-D2-5-P338
B-D2-5-H129 | HOR_BRACE | 1 |  |  | 2333 | 1.04 | 36.1 | 36.1 | [5 empty] | HOR_BRACE | Painting system 1 | RAL 7037 | 2333 | 180 | 100 | HOR_BRACE
| B-D2-5-L25 | 2 | PL16*180 | S355J2+N | 240 | 0.2 | 5.4 | 10.9 | [11 empty] | B-D2-5-L25
| B-D2-5-L26 | 4 | PL6*38 | S355J2+N | 92 | 0.03 | 0.2 | 0.7 | [11 empty] | B-D2-5-L26
| B-D2-5-P336 | 1 | CFRHS100X100X4 | S355J2H | 2093 | 0.81 | 24.6 | 24.6 | [11 empty] | B-D2-5-P336
B-D2-5-H130 | HOR_BRACE | 1 |  |  | 4284 | 1.81 | 59.9 | 59.9 | [5 empty] | HOR_BRACE | Painting system 1 | RAL 7037 | 4285 | 210 | 180 | HOR_BRACE
| B-D2-5-L25 | 1 | PL16*180 | S355J2+N | 240 | 0.1 | 5.4 | 5.4 | [11 empty] | B-D2-5-L25
| B-D2-5-L26 | 4 | PL6*38 | S355J2+N | 92 | 0.03 | 0.2 | 0.7 | [11 empty] | B-D2-5-L26
| B-D2-5-L77 | 1 | PL16*210 | S355J2+N | 240 | 0.12 | 6.3 | 6.3 | [11 empty] | B-D2-5-L77
| B-D2-5-P110 | 1 | CFRHS100X100X4 | S355J2H | 4045 | 1.56 | 47.5 | 47.5 | [11 empty] | B-D2-5-P110
B-D2-5-H131 | HOR_BRACE | 1 |  |  | 3722 | 1.91 | 63.8 | 63.8 | [5 empty] | HOR_BRACE | Painting system 1 | RAL 7037 | 3722 | 210 | 180 | HOR_BRACE
| B-D2-5-L29 | 1 | PL16*180 | S355J2+N | 270 | 0.11 | 6.1 | 6.1 | [11 empty] | B-D2-5-L29
| B-D2-5-L30 | 4 | PL6*48 | S355J2+N | 112 | 0.05 | 0.3 | 1 | [11 empty] | B-D2-5-L30
| B-D2-5-L143 | 1 | PL16*210 | S355J2+N | 270 | 0.13 | 7.1 | 7.1 | [11 empty] | B-D2-5-L143
| B-D2-5-P221 | 1 | CFRHS120X120X4 | S355J2H | 3482 | 1.62 | 49.6 | 49.6 | [11 empty] | B-D2-5-P221
B-D2-5-H132 | HOR_BRACE | 1 |  |  | 2565 | 1.36 | 46.3 | 46.3 | [5 empty] | HOR_BRACE | Painting system 1 | RAL 7037 | 2565 | 180 | 120 | HOR_BRACE
| B-D2-5-L29 | 2 | PL16*180 | S355J2+N | 270 | 0.22 | 6.1 | 12.2 | [11 empty] | B-D2-5-L29
| B-D2-5-L30 | 4 | PL6*48 | S355J2+N | 112 | 0.05 | 0.3 | 1 | [11 empty] | B-D2-5-L30
| B-D2-5-P322 | 1 | CFRHS120X120X4 | S355J2H | 2325 | 1.08 | 33.1 | 33.1 | [11 empty] | B-D2-5-P322
B-D2-5-H133 | HOR_BRACE | 1 |  |  | 1511 | 0.73 | 26.4 | 26.4 | [5 empty] | HOR_BRACE | Painting system 1 | RAL 7037 | 1512 | 180 | 100 | HOR_BRACE
| B-D2-5-L25 | 2 | PL16*180 | S355J2+N | 240 | 0.2 | 5.4 | 10.9 | [11 empty] | B-D2-5-L25
| B-D2-5-L26 | 4 | PL6*38 | S355J2+N | 92 | 0.03 | 0.2 | 0.7 | [11 empty] | B-D2-5-L26
| B-D2-5-P337 | 1 | CFRHS100X100X4 | S355J2H | 1272 | 0.49 | 14.9 | 14.9 | [11 empty] | B-D2-5-P337
B-D2-5-H134 | HOR_BRACE | 1 |  |  | 4749 | 3.21 | 126.6 | 126.6 | [5 empty] | HOR_BRACE | Painting system 1 | RAL 7037 | 4750 | 515 | 180 | HOR_BRACE
| B-D2-5-L29 | 2 | PL16*180 | S355J2+N | 270 | 0.22 | 6.1 | 12.2 | [11 empty] | B-D2-5-L29
| B-D2-5-L30 | 4 | PL6*48 | S355J2+N | 112 | 0.05 | 0.3 | 1 | [11 empty] | B-D2-5-L30
| B-D2-5-L148 | 1 | PL16*525 | S355J2+N | 515 | 0.45 | 26.8 | 26.8 | [11 empty] | B-D2-5-L148
| B-D2-5-L149 | 1 | PL16*503 | S355J2+N | 539 | 0.38 | 22.3 | 22.3 | [11 empty] | B-D2-5-L149
| B-D2-5-P334 | 1 | CFRHS120X120X4 | S355J2H | 4510 | 2.1 | 64.2 | 64.2 | [11 empty] | B-D2-5-P334
B-D2-5-H135 | HOR_BRACE | 1 |  |  | 3702 | 1.57 | 52.1 | 52.1 | [5 empty] | HOR_BRACE | Painting system 1 | RAL 7037 | 3702 | 180 | 180 | HOR_BRACE
| B-D2-5-L25 | 2 | PL16*180 | S355J2+N | 240 | 0.2 | 5.4 | 10.9 | [11 empty] | B-D2-5-L25
| B-D2-5-L26 | 4 | PL6*38 | S355J2+N | 92 | 0.03 | 0.2 | 0.7 | [11 empty] | B-D2-5-L26
| B-D2-5-P321 | 1 | CFRHS100X100X4 | S355J2H | 3462 | 1.34 | 40.6 | 40.6 | [11 empty] | B-D2-5-P321
B-D2-5-H136 | HOR_BRACE | 2 |  |  | 1347 | 1.32 | 24.5 | 49 | [5 empty] | HOR_BRACE | Painting system 1 | RAL 7037 | 1347 | 180 | 100 | HOR_BRACE
| B-D2-5-L25 | 2 | PL16*180 | S355J2+N | 240 | 0.4 | 5.4 | 21.7 | [11 empty] | B-D2-5-L25
| B-D2-5-L26 | 4 | PL6*38 | S355J2+N | 92 | 0.07 | 0.2 | 1.3 | [11 empty] | B-D2-5-L26
| B-D2-5-P335 | 1 | CFRHS100X100X4 | S355J2H | 1107 | 0.86 | 13 | 26 | [11 empty] | B-D2-5-P335
B-D2-5-H137 | HOR_BRACE | 1 |  |  | 6623 | 4.3 | 175.7 | 175.7 | [5 empty] | HOR_BRACE | Painting system 1 | RAL 7037 | 6624 | 314 | 224 | HOR_BRACE
| B-D2-5-L37 | 1 | PL16*210 | S355J2+N | 300 | 0.14 | 7.9 | 7.9 | [11 empty] | B-D2-5-L37
| B-D2-5-L38 | 2 | PL6*63 | S355J2+N | 142 | 0.04 | 0.4 | 0.8 | [11 empty] | B-D2-5-L38
| B-D2-5-L133 | 2 | PL6*61 | S355J2+N | 142 | 0.04 | 0.4 | 0.8 | [11 empty] | B-D2-5-L133
| B-D2-5-L253 | 1 | PL20*260 | S355J2+N | 450 | 0.23 | 15.6 | 15.6 | [11 empty] | B-D2-5-L253
| B-D2-5-L254 | 1 | PL16*224 | S355J2+N | 367 | 0.18 | 10.2 | 10.2 | [11 empty] | B-D2-5-L254
| B-D2-5-P116 | 1 | CFRHS150X150X5 | S355J2H | 6304 | 3.67 | 140.3 | 140.3 | [11 empty] | B-D2-5-P116
B-D2-5-H138 | HOR_BRACE | 1 |  |  | 6273 | 3.09 | 99.2 | 99.2 | [5 empty] | HOR_BRACE | Painting system 1 | RAL 7037 | 6273 | 180 | 120 | HOR_BRACE
| B-D2-5-L29 | 2 | PL16*180 | S355J2+N | 270 | 0.22 | 6.1 | 12.2 | [11 empty] | B-D2-5-L29
| B-D2-5-L30 | 4 | PL6*48 | S355J2+N | 112 | 0.05 | 0.3 | 1 | [11 empty] | B-D2-5-L30
| B-D2-5-P222 | 1 | CFRHS120X120X4 | S355J2H | 6033 | 2.81 | 86 | 86 | [11 empty] | B-D2-5-P222
B-D2-5-H139 | HOR_BRACE | 1 |  |  | 3969 | 2.01 | 66.3 | 66.3 | [5 empty] | HOR_BRACE | Painting system 1 | RAL 7037 | 3969 | 180 | 120 | HOR_BRACE
| B-D2-5-L29 | 2 | PL16*180 | S355J2+N | 270 | 0.22 | 6.1 | 12.2 | [11 empty] | B-D2-5-L29
| B-D2-5-L30 | 4 | PL6*48 | S355J2+N | 112 | 0.05 | 0.3 | 1 | [11 empty] | B-D2-5-L30
| B-D2-5-P198 | 1 | CFRHS120X120X4 | S355J2H | 3729 | 1.74 | 53.1 | 53.1 | [11 empty] | B-D2-5-P198
B-D2-5-H140 | HOR_BRACE | 1 |  |  | 6375 | 3.13 | 100.6 | 100.6 | [5 empty] | HOR_BRACE | Painting system 1 | RAL 7037 | 6375 | 180 | 120 | HOR_BRACE
| B-D2-5-L29 | 2 | PL16*180 | S355J2+N | 270 | 0.22 | 6.1 | 12.2 | [11 empty] | B-D2-5-L29
| B-D2-5-L30 | 4 | PL6*48 | S355J2+N | 112 | 0.05 | 0.3 | 1 | [11 empty] | B-D2-5-L30
| B-D2-5-P63 | 1 | CFRHS120X120X4 | S355J2H | 6135 | 2.86 | 87.4 | 87.4 | [11 empty] | B-D2-5-P63
B-D2-5-H141 | HOR_BRACE | 1 |  |  | 6903 | 4.25 | 165.8 | 165.8 | [5 empty] | HOR_BRACE | Painting system 1 | RAL 7037 | 6903 | 210 | 150 | HOR_BRACE
| B-D2-5-L37 | 2 | PL16*210 | S355J2+N | 300 | 0.28 | 7.9 | 15.8 | [11 empty] | B-D2-5-L37
| B-D2-5-L38 | 4 | PL6*63 | S355J2+N | 142 | 0.08 | 0.4 | 1.7 | [11 empty] | B-D2-5-L38
| B-D2-5-P64 | 1 | CFRHS150X150X5 | S355J2H | 6663 | 3.88 | 148.3 | 148.3 | [11 empty] | B-D2-5-P64
B-D2-5-H142 | HOR_BRACE | 1 |  |  | 7461 | 5.55 | 263.3 | 263.3 | [5 empty] | HOR_BRACE | Painting system 1 | RAL 7037 | 7461 | 240 | 180 | HOR_BRACE
| B-D2-5-L121 | 2 | PL20*240 | S355J2+N | 460 | 0.5 | 17.3 | 34.7 | [11 empty] | B-D2-5-L121
| B-D2-5-L122 | 4 | PL6*76 | S355J2+N | 172 | 0.12 | 0.6 | 2.5 | [11 empty] | B-D2-5-L122
| B-D2-5-P59 | 1 | CFRHS180X180X6 | S355J2H | 7061 | 4.94 | 226.2 | 226.2 | [11 empty] | B-D2-5-P59
B-D2-5-H143 | HOR_BRACE | 1 |  |  | 4015 | 2.03 | 67 | 67 | [5 empty] | HOR_BRACE | Painting system 1 | RAL 7037 | 4016 | 180 | 180 | HOR_BRACE
| B-D2-5-L29 | 2 | PL16*180 | S355J2+N | 270 | 0.22 | 6.1 | 12.2 | [11 empty] | B-D2-5-L29
| B-D2-5-L30 | 4 | PL6*48 | S355J2+N | 112 | 0.05 | 0.3 | 1 | [11 empty] | B-D2-5-L30
| B-D2-5-P147 | 1 | CFRHS120X120X4 | S355J2H | 3776 | 1.76 | 53.8 | 53.8 | [11 empty] | B-D2-5-P147
B-D2-5-H144 | HOR_BRACE | 1 |  |  | 2503 | 1.11 | 38.1 | 38.1 | [5 empty] | HOR_BRACE | Painting system 1 | RAL 7037 | 2504 | 180 | 100 | HOR_BRACE
| B-D2-5-L25 | 2 | PL16*180 | S355J2+N | 240 | 0.2 | 5.4 | 10.9 | [11 empty] | B-D2-5-L25
| B-D2-5-L26 | 4 | PL6*38 | S355J2+N | 92 | 0.03 | 0.2 | 0.7 | [11 empty] | B-D2-5-L26
| B-D2-5-P333 | 1 | CFRHS100X100X4 | S355J2H | 2264 | 0.87 | 26.6 | 26.6 | [11 empty] | B-D2-5-P333
B-D2-5-H145 | HOR_BRACE | 1 |  |  | 6665 | 3.27 | 104.8 | 104.8 | [5 empty] | HOR_BRACE | Painting system 1 | RAL 7037 | 6666 | 180 | 180 | HOR_BRACE
| B-D2-5-L29 | 2 | PL16*180 | S355J2+N | 270 | 0.22 | 6.1 | 12.2 | [11 empty] | B-D2-5-L29
| B-D2-5-L30 | 4 | PL6*48 | S355J2+N | 112 | 0.05 | 0.3 | 1 | [11 empty] | B-D2-5-L30
| B-D2-5-P195 | 1 | CFRHS120X120X4 | S355J2H | 6426 | 3 | 91.5 | 91.5 | [11 empty] | B-D2-5-P195
B-D2-5-H146 | HOR_BRACE | 1 |  |  | 5839 | 2.88 | 93 | 93 | [5 empty] | HOR_BRACE | Painting system 1 | RAL 7037 | 5839 | 180 | 120 | HOR_BRACE
| B-D2-5-L29 | 2 | PL16*180 | S355J2+N | 270 | 0.22 | 6.1 | 12.2 | [11 empty] | B-D2-5-L29
| B-D2-5-L30 | 4 | PL6*48 | S355J2+N | 112 | 0.05 | 0.3 | 1 | [11 empty] | B-D2-5-L30
| B-D2-5-P203 | 1 | CFRHS120X120X4 | S355J2H | 5599 | 2.61 | 79.8 | 79.8 | [11 empty] | B-D2-5-P203
B-D2-5-H147 | HOR_BRACE | 1 |  |  | 3222 | 1.55 | 55.9 | 55.9 | [5 empty] | HOR_BRACE | Painting system 1 | RAL 7037 | 3222 | 340 | 100 | HOR_BRACE
| B-D2-5-L25 | 2 | PL16*180 | S355J2+N | 240 | 0.2 | 5.4 | 10.9 | [11 empty] | B-D2-5-L25
| B-D2-5-L26 | 4 | PL6*38 | S355J2+N | 92 | 0.03 | 0.2 | 0.7 | [11 empty] | B-D2-5-L26
| B-D2-5-L150 | 1 | PL16*220 | S355J2+N | 340 | 0.17 | 9.4 | 9.4 | [11 empty] | B-D2-5-L150
| B-D2-5-P331 | 1 | CFRHS100X100X4 | S355J2H | 2982 | 1.15 | 35 | 35 | [11 empty] | B-D2-5-P331
B-D2-5-H148 | HOR_BRACE | 1 |  |  | 5862 | 3.64 | 142.7 | 142.7 | [5 empty] | HOR_BRACE | Painting system 1 | RAL 7037 | 5862 | 210 | 210 | HOR_BRACE
| B-D2-5-L37 | 2 | PL16*210 | S355J2+N | 300 | 0.28 | 7.9 | 15.8 | [11 empty] | B-D2-5-L37
| B-D2-5-L38 | 4 | PL6*63 | S355J2+N | 142 | 0.08 | 0.4 | 1.7 | [11 empty] | B-D2-5-L38
| B-D2-5-P34 | 1 | CFRHS150X150X5 | S355J2H | 5622 | 3.28 | 125.2 | 125.2 | [11 empty] | B-D2-5-P34
B-D2-5-H149 | HOR_BRACE | 1 |  |  | 7250 | 4.39 | 169.9 | 169.9 | [5 empty] | HOR_BRACE | Painting system 1 | RAL 7037 | 7250 | 180 | 150 | HOR_BRACE
| B-D2-5-L29 | 2 | PL16*180 | S355J2+N | 270 | 0.22 | 6.1 | 12.2 | [11 empty] | B-D2-5-L29
| B-D2-5-L38 | 4 | PL6*63 | S355J2+N | 142 | 0.08 | 0.4 | 1.7 | [11 empty] | B-D2-5-L38
| B-D2-5-P204 | 1 | CFRHS150X150X5 | S355J2H | 7010 | 4.09 | 156 | 156 | [11 empty] | B-D2-5-P204
B-D2-5-H150 | HOR_BRACE | 1 |  |  | 1508 | 1.11 | 45.7 | 45.7 | [5 empty] | HOR_BRACE | Painting system 1 | RAL 7037 | 1508 | 210 | 150 | HOR_BRACE
| B-D2-5-L37 | 2 | PL16*210 | S355J2+N | 300 | 0.28 | 7.9 | 15.8 | [11 empty] | B-D2-5-L37
| B-D2-5-L38 | 4 | PL6*63 | S355J2+N | 142 | 0.08 | 0.4 | 1.7 | [11 empty] | B-D2-5-L38
| B-D2-5-P196 | 1 | CFRHS150X150X5 | S355J2H | 1268 | 0.74 | 28.2 | 28.2 | [11 empty] | B-D2-5-P196
B-D2-5-H151 | HOR_BRACE | 1 |  |  | 4828 | 2.01 | 65.3 | 65.3 | [5 empty] | HOR_BRACE | Painting system 1 | RAL 7037 | 4828 | 180 | 100 | HOR_BRACE
| B-D2-5-L25 | 2 | PL16*180 | S355J2+N | 240 | 0.2 | 5.4 | 10.9 | [11 empty] | B-D2-5-L25
| B-D2-5-L26 | 4 | PL6*38 | S355J2+N | 92 | 0.03 | 0.2 | 0.7 | [11 empty] | B-D2-5-L26
| B-D2-5-P45 | 1 | CFRHS100X100X4 | S355J2H | 4588 | 1.77 | 53.8 | 53.8 | [11 empty] | B-D2-5-P45
B-D2-5-H152 | HOR_BRACE | 1 |  |  | 7134 | 5.3 | 243.8 | 243.8 | [5 empty] | HOR_BRACE | Painting system 1 | RAL 7037 | 7135 | 240 | 180 | HOR_BRACE
| B-D2-5-L114 | 1 | PL16*240 | S355J2+N | 340 | 0.18 | 10.2 | 10.2 | [11 empty] | B-D2-5-L114
| B-D2-5-L115 | 4 | PL6*78 | S355J2+N | 172 | 0.12 | 0.6 | 2.5 | [11 empty] | B-D2-5-L115
| B-D2-5-L117 | 1 | PL16*240 | S355J2+N | 340 | 0.18 | 10.2 | 10.2 | [11 empty] | B-D2-5-L117
| B-D2-5-P39 | 1 | CFRHS180X180X6 | S355J2H | 6895 | 4.82 | 220.8 | 220.8 | [11 empty] | B-D2-5-P39
B-D2-5-H153 | HOR_BRACE | 1 |  |  | 5706 | 2.82 | 91.1 | 91.1 | [5 empty] | HOR_BRACE | Painting system 1 | RAL 7037 | 5707 | 180 | 180 | HOR_BRACE
| B-D2-5-L29 | 2 | PL16*180 | S355J2+N | 270 | 0.22 | 6.1 | 12.2 | [11 empty] | B-D2-5-L29
| B-D2-5-L30 | 4 | PL6*48 | S355J2+N | 112 | 0.05 | 0.3 | 1 | [11 empty] | B-D2-5-L30
| B-D2-5-P35 | 1 | CFRHS120X120X4 | S355J2H | 5467 | 2.55 | 77.9 | 77.9 | [11 empty] | B-D2-5-P35
B-D2-5-H154 | HOR_BRACE | 1 |  |  | 1918 | 0.88 | 31.2 | 31.2 | [5 empty] | HOR_BRACE | Painting system 1 | RAL 7037 | 1919 | 180 | 100 | HOR_BRACE
| B-D2-5-L25 | 2 | PL16*180 | S355J2+N | 240 | 0.2 | 5.4 | 10.9 | [11 empty] | B-D2-5-L25
| B-D2-5-L26 | 4 | PL6*38 | S355J2+N | 92 | 0.03 | 0.2 | 0.7 | [11 empty] | B-D2-5-L26
| B-D2-5-P38 | 1 | CFRHS100X100X4 | S355J2H | 1679 | 0.65 | 19.7 | 19.7 | [11 empty] | B-D2-5-P38
B-D2-5-H155 | HOR_BRACE | 1 |  |  | 1468 | 0.62 | 20.2 | 20.2 | [5 empty] | HOR_BRACE | Painting system 1 | RAL 7037 | 1469 | 140 | 140 | HOR_BRACE
| B-D2-5-L118 | 2 | PL16*140 | S355J2+N | 94 | 0.07 | 1.7 | 3.3 | [11 empty] | B-D2-5-L118
| B-D2-5-L119 | 2 | PL10*116 | S355J2+N | 116 | 0.06 | 1.1 | 2.1 | [11 empty] | B-D2-5-L119
| B-D2-5-P205 | 1 | CFRHS100X100X4 | S355J2H | 1261 | 0.49 | 14.8 | 14.8 | [11 empty] | B-D2-5-P205
B-D2-5-H156 | HOR_BRACE | 1 |  |  | 5683 | 3.73 | 143.3 | 143.3 | [5 empty] | HOR_BRACE | Painting system 1 | RAL 7037 | 5683 | 281 | 210 | HOR_BRACE
| B-D2-5-L37 | 1 | PL16*210 | S355J2+N | 300 | 0.14 | 7.9 | 7.9 | [11 empty] | B-D2-5-L37
| B-D2-5-L38 | 2 | PL6*63 | S355J2+N | 142 | 0.04 | 0.4 | 0.8 | [11 empty] | B-D2-5-L38
| B-D2-5-L50 | 2 | PL10*210 | S355J2+N | 321 | 0.29 | 5.3 | 10.6 | [11 empty] | B-D2-5-L50
| B-D2-5-L51 | 2 | PL6*42 | S355J2+N | 140 | 0.03 | 0.3 | 0.6 | [11 empty] | B-D2-5-L51
| B-D2-5-L52 | 1 | PL10*34 | S355J2+N | 190 | 0.01 | 0.4 | 0.4 | [11 empty] | B-D2-5-L52
| B-D2-5-L120 | 1 | PL16*100 | S355J2+N | 150 | 0.04 | 1.9 | 1.9 | [11 empty] | B-D2-5-L120
| B-D2-5-P197 | 1 | CFRHS150X150X5 | S355J2H | 5442 | 3.17 | 121.1 | 121.1 | [11 empty] | B-D2-5-P197
B-D2-5-H157 | HOR_BRACE | 1 |  |  | 3483 | 1.49 | 49.6 | 49.6 | [5 empty] | HOR_BRACE | Painting system 1 | RAL 7037 | 3484 | 180 | 100 | HOR_BRACE
| B-D2-5-L25 | 2 | PL16*180 | S355J2+N | 240 | 0.2 | 5.4 | 10.9 | [11 empty] | B-D2-5-L25
| B-D2-5-L26 | 4 | PL6*38 | S355J2+N | 92 | 0.03 | 0.2 | 0.7 | [11 empty] | B-D2-5-L26
| B-D2-5-P207 | 1 | CFRHS100X100X4 | S355J2H | 3244 | 1.25 | 38.1 | 38.1 | [11 empty] | B-D2-5-P207
B-D2-5-H158 | HOR_BRACE | 1 |  |  | 1686 | 0.79 | 28.5 | 28.5 | [5 empty] | HOR_BRACE | Painting system 1 | RAL 7037 | 1687 | 180 | 100 | HOR_BRACE
| B-D2-5-L25 | 2 | PL16*180 | S355J2+N | 240 | 0.2 | 5.4 | 10.9 | [11 empty] | B-D2-5-L25
| B-D2-5-L26 | 4 | PL6*38 | S355J2+N | 92 | 0.03 | 0.2 | 0.7 | [11 empty] | B-D2-5-L26
| B-D2-5-P490 | 1 | CFRHS100X100X4 | S355J2H | 1447 | 0.56 | 17 | 17 | [11 empty] | B-D2-5-P490
B-D2-5-H159 | HOR_BRACE | 1 |  |  | 1646 | 0.78 | 28 | 28 | [5 empty] | HOR_BRACE | Painting system 1 | RAL 7037 | 1647 | 180 | 100 | HOR_BRACE
| B-D2-5-L25 | 2 | PL16*180 | S355J2+N | 240 | 0.2 | 5.4 | 10.9 | [11 empty] | B-D2-5-L25
| B-D2-5-L26 | 4 | PL6*38 | S355J2+N | 92 | 0.03 | 0.2 | 0.7 | [11 empty] | B-D2-5-L26
| B-D2-5-P488 | 1 | CFRHS100X100X4 | S355J2H | 1407 | 0.54 | 16.5 | 16.5 | [11 empty] | B-D2-5-P488
B-D2-5-H160 | HOR_BRACE | 1 |  |  | 5884 | 2.41 | 77.7 | 77.7 | [5 empty] | HOR_BRACE | Painting system 1 | RAL 7037 | 5884 | 180 | 100 | HOR_BRACE
| B-D2-5-L25 | 2 | PL16*180 | S355J2+N | 240 | 0.2 | 5.4 | 10.9 | [11 empty] | B-D2-5-L25
| B-D2-5-L26 | 4 | PL6*38 | S355J2+N | 92 | 0.03 | 0.2 | 0.7 | [11 empty] | B-D2-5-L26
| B-D2-5-P489 | 1 | CFRHS100X100X4 | S355J2H | 5644 | 2.18 | 66.2 | 66.2 | [11 empty] | B-D2-5-P489
B-D2-5-HB1 | ROLLED_HOIST_BEAM | 1 |  |  | 2300 | 2.08 | 70 | 70 | [5 empty] | ROLLED_HOIST_BEAM | Painting system 1 | RAL 1016 | 2300 | 160 | 152 | ROLLED_HOIST_BEAM
| B-D2-5-P680 | 1 | HEA160 | S235JR | 2300 | 2.08 | 70 | 70 | [11 empty] | B-D2-5-P680
B-D2-5-TC1 | TUBE_COLUMN | 1 |  |  | 410 | 0.2 | 6.4 | 6.4 | [5 empty] | TUBE_COLUMN | Painting system 1 | RAL 7037 | 410 | 180 | 110 | TUBE_COLUMN
| B-D2-5-L477 | 1 | PL10*110 | S355J2+N | 160 | 0.04 | 1.4 | 1.4 | [11 empty] | B-D2-5-L477
| B-D2-5-L790 | 2 | PL6*31 | S355J2+N | 72 | 0.01 | 0.1 | 0.2 | [11 empty] | B-D2-5-L790
| B-D2-5-L791 | 1 | PL12*180 | S355J2+N | 110 | 0.05 | 1.9 | 1.9 | [11 empty] | B-D2-5-L791
| B-D2-5-P184 | 1 | CFRHS80X80X4 | S355J2H | 318 | 0.1 | 2.9 | 2.9 | [11 empty] | B-D2-5-P184
B-D2-5-W1 | WELDED_BEAM | 1 |  |  | 4357 | 7.18 | 336.9 | 336.9 | [5 empty] | WELDED_BEAM | Painting system 1 | RAL 7037 | 4358 | 427 | 290 | WELDED_BEAM
| B-D2-5-L11 | 2 | PL10*86 | S355J2+N | 366 | 0.14 | 2.5 | 4.9 | [11 empty] | B-D2-5-L11
| B-D2-5-L13 | 2 | PL16*40 | S355J2+N | 150 | 0.03 | 0.7 | 1.4 | [11 empty] | B-D2-5-L13
| B-D2-5-L144 | 1 | PL20*366 | S355J2+N | 250 | 0.21 | 14.4 | 14.4 | [11 empty] | B-D2-5-L144
| B-D2-5-L652 | 1 | PL16*150 | S355J2+N | 120 | 0.04 | 2.3 | 2.3 | [11 empty] | B-D2-5-L652
| B-D2-5-L653 | 1 | PL10*80 | S355J2+N | 100 | 0.02 | 0.6 | 0.6 | [11 empty] | B-D2-5-L653
| B-D2-5-WP33 | 1 | WI400-8-16*200 | S355J2+N | 4348 | 6.73 | 313.4 | 313.4 | [11 empty] | B-D2-5-WP33
B-D2-5-W2 | WELDED_BEAM | 1 |  |  | 4748 | 7.88 | 367.7 | 367.7 | [5 empty] | WELDED_BEAM | Painting system 1 | RAL 7037 | 4749 | 400 | 280 | WELDED_BEAM
| B-D2-5-L11 | 4 | PL10*86 | S355J2+N | 366 | 0.29 | 2.5 | 9.9 | [11 empty] | B-D2-5-L11
| B-D2-5-L13 | 2 | PL16*40 | S355J2+N | 150 | 0.03 | 0.7 | 1.4 | [11 empty] | B-D2-5-L13
| B-D2-5-L144 | 1 | PL20*366 | S355J2+N | 250 | 0.21 | 14.4 | 14.4 | [11 empty] | B-D2-5-L144
| B-D2-5-WP45 | 1 | WI400-8-16*200 | S355J2+N | 4739 | 7.35 | 342 | 342 | [11 empty] | B-D2-5-WP45
B-D2-5-W3 | WELDED_BEAM | 1 |  |  | 5826 | 17.01 | 1049.4 | 1049.4 | [5 empty] | WELDED_BEAM | Painting system 1 | RAL 7037 | 5827 | 1110 | 607 | WELDED_BEAM
| B-D2-5-L47 | 1 | PL25*658 | S355J2+N | 300 | 0.44 | 38.7 | 38.7 | [11 empty] | B-D2-5-L47
| B-D2-5-L74 | 1 | PL20*230 | S355J2+N | 700 | 0.36 | 25.3 | 25.3 | [11 empty] | B-D2-5-L74
| B-D2-5-L91 | 1 | PL20*135 | S355J2+N | 658 | 0.21 | 13.9 | 13.9 | [11 empty] | B-D2-5-L91
| B-D2-5-L98 | 1 | PL40*551 | S355J2+N | 779 | 0.84 | 113.8 | 113.8 | [11 empty] | B-D2-5-L98
| B-D2-5-L99 | 1 | PL16*244 | S355J2+N | 303 | 0.11 | 6.2 | 6.2 | [11 empty] | B-D2-5-L99
| B-D2-5-L100 | 1 | PL20*307 | S355J2+N | 506 | 0.22 | 15.2 | 15.2 | [11 empty] | B-D2-5-L100
| B-D2-5-L138 | 1 | PL10*100 | S355J2+N | 658 | 0.15 | 5.2 | 5.2 | [11 empty] | B-D2-5-L138
| B-D2-5-L339 | 1 | PL10*180 | S355J2+N | 110 | 0.05 | 1.6 | 1.6 | [11 empty] | B-D2-5-L339
| B-D2-5-P290 | 1 | CFRHS80X80X4 | S355J2H | 300 | 0.09 | 2.8 | 2.8 | [11 empty] | B-D2-5-P290
| B-D2-5-WP12 | 1 | WI700-10-20*300 | S355J2+N | 5804 | 14.54 | 826.8 | 826.8 | [11 empty] | B-D2-5-WP12
B-D2-5-W4 | WELDED_BEAM | 1 |  |  | 8576 | 19.02 | 921 | 921 | [5 empty] | WELDED_BEAM | Painting system 1 | RAL 7037 | 8576 | 544 | 510 | WELDED_BEAM
| B-D2-5-L563 | 2 | PL16*111 | S355J2+N | 466 | 0.24 | 6.5 | 13 | [11 empty] | B-D2-5-L563
| B-D2-5-L581 | 2 | PL20*220 | S355J2+N | 500 | 0.5 | 17.3 | 34.5 | [11 empty] | B-D2-5-L581
| B-D2-5-L614 | 1 | PL16*160 | S355J2+N | 468 | 0.17 | 9.4 | 9.4 | [11 empty] | B-D2-5-L614
| B-D2-5-L618 | 1 | PL16*160 | S355J2+N | 468 | 0.17 | 9.4 | 9.4 | [11 empty] | B-D2-5-L618
| B-D2-5-L619 | 1 | PL25*376 | S355J2+N | 466 | 0.38 | 33.7 | 33.7 | [11 empty] | B-D2-5-L619
| B-D2-5-L620 | 1 | PL16*327 | S355J2+N | 280 | 0.16 | 8.9 | 8.9 | [11 empty] | B-D2-5-L620
| B-D2-5-L622 | 1 | PL16*364 | S355J2+N | 466 | 0.32 | 18.8 | 18.8 | [11 empty] | B-D2-5-L622
| B-D2-5-L623 | 1 | PL16*248 | S355J2+N | 277 | 0.12 | 6.3 | 6.3 | [11 empty] | B-D2-5-L623
| B-D2-5-WP2 | 1 | WI500-8-16*250 | S355J2+N | 8536 | 16.96 | 786.9 | 786.9 | [11 empty] | B-D2-5-WP2
B-D2-5-W5 | WELDED_BEAM | 1 |  |  | 8530 | 19.66 | 1007.8 | 1007.8 | [5 empty] | WELDED_BEAM | Painting system 1 | RAL 7037 | 8531 | 967 | 510 | WELDED_BEAM
| B-D2-5-L563 | 4 | PL16*111 | S355J2+N | 466 | 0.49 | 6.5 | 26 | [11 empty] | B-D2-5-L563
| B-D2-5-L587 | 1 | PL30*466 | S355J2+N | 250 | 0.28 | 27.4 | 27.4 | [11 empty] | B-D2-5-L587
| B-D2-5-L684 | 1 | PL30*460 | S355J2+N | 466 | 0.47 | 49.3 | 49.3 | [11 empty] | B-D2-5-L684
| B-D2-5-L686 | 1 | PL20*386 | S355J2+N | 398 | 0.25 | 17.5 | 17.5 | [11 empty] | B-D2-5-L686
| B-D2-5-L687 | 1 | PL16*271 | S355J2+N | 240 | 0.11 | 6.2 | 6.2 | [11 empty] | B-D2-5-L687
| B-D2-5-L688 | 1 | PL30*466 | S355J2+N | 500 | 0.49 | 51.3 | 51.3 | [11 empty] | B-D2-5-L688
| B-D2-5-L690 | 1 | PL16*319 | S355J2+N | 273 | 0.15 | 8.6 | 8.6 | [11 empty] | B-D2-5-L690
| B-D2-5-L691 | 1 | PL20*307 | S355J2+N | 521 | 0.27 | 18.7 | 18.7 | [11 empty] | B-D2-5-L691
| B-D2-5-L692 | 1 | PL16*200 | S355J2+N | 299 | 0.13 | 7 | 7 | [11 empty] | B-D2-5-L692
| B-D2-5-L694 | 1 | PL16*120 | S355J2+N | 180 | 0.04 | 2.2 | 2.2 | [11 empty] | B-D2-5-L694
| B-D2-5-L705 | 1 | PL16*220 | S355J2+N | 500 | 0.24 | 13.8 | 13.8 | [11 empty] | B-D2-5-L705
| B-D2-5-L721 | 2 | PL16*120 | S355J2+N | 180 | 0.09 | 2.2 | 4.4 | [11 empty] | B-D2-5-L721
| B-D2-5-WP26 | 1 | WI500-8-16*250 | S355J2+N | 8508 | 16.64 | 775.4 | 775.4 | [11 empty] | B-D2-5-WP26
B-D2-5-W6 | WELDED_BEAM | 1 |  |  | 8475 | 18.33 | 908.2 | 908.2 | [5 empty] | WELDED_BEAM | Painting system 1 | RAL 7037 | 8476 | 639 | 510 | WELDED_BEAM
| B-D2-5-L563 | 2 | PL16*111 | S355J2+N | 466 | 0.24 | 6.5 | 13 | [11 empty] | B-D2-5-L563
| B-D2-5-L586 | 1 | PL25*135 | S355J2+N | 466 | 0.16 | 12.3 | 12.3 | [11 empty] | B-D2-5-L586
| B-D2-5-L587 | 1 | PL30*466 | S355J2+N | 250 | 0.28 | 27.4 | 27.4 | [11 empty] | B-D2-5-L587
| B-D2-5-L589 | 1 | PL16*275 | S355J2+N | 247 | 0.12 | 6.5 | 6.5 | [11 empty] | B-D2-5-L589
| B-D2-5-L590 | 1 | PL25*325 | S355J2+N | 543 | 0.28 | 23.3 | 23.3 | [11 empty] | B-D2-5-L590
| B-D2-5-L591 | 1 | PL16*200 | S355J2+N | 466 | 0.2 | 11.1 | 11.1 | [11 empty] | B-D2-5-L591
| B-D2-5-L592 | 1 | PL30*310 | S355J2+N | 466 | 0.32 | 32.8 | 32.8 | [11 empty] | B-D2-5-L592
| B-D2-5-L705 | 1 | PL16*220 | S355J2+N | 500 | 0.24 | 13.8 | 13.8 | [11 empty] | B-D2-5-L705
| B-D2-5-WP25 | 1 | WI500-8-16*250 | S355J2+N | 8452 | 16.5 | 767.9 | 767.9 | [11 empty] | B-D2-5-WP25
B-D2-5-W7 | WELDED_BEAM | 1 |  |  | 8380 | 18.15 | 899.5 | 899.5 | [5 empty] | WELDED_BEAM | Painting system 1 | RAL 7037 | 8381 | 535 | 500 | WELDED_BEAM
| B-D2-5-L563 | 1 | PL16*111 | S355J2+N | 466 | 0.12 | 6.5 | 6.5 | [11 empty] | B-D2-5-L563
| B-D2-5-L602 | 1 | PL25*276 | S355J2+N | 466 | 0.29 | 24.6 | 24.6 | [11 empty] | B-D2-5-L602
| B-D2-5-L605 | 1 | PL16*235 | S355J2+N | 466 | 0.2 | 11.2 | 11.2 | [11 empty] | B-D2-5-L605
| B-D2-5-L625 | 1 | PL25*246 | S355J2+N | 466 | 0.26 | 21.9 | 21.9 | [11 empty] | B-D2-5-L625
| B-D2-5-L626 | 1 | PL16*251 | S355J2+N | 1126 | 0.45 | 25.6 | 25.6 | [11 empty] | B-D2-5-L626
| B-D2-5-L627 | 1 | PL16*111 | S355J2+N | 140 | 0.04 | 1.9 | 1.9 | [11 empty] | B-D2-5-L627
| B-D2-5-L628 | 1 | PL16*111 | S355J2+N | 308 | 0.08 | 4.3 | 4.3 | [11 empty] | B-D2-5-L628
| B-D2-5-L630 | 2 | PL30*466 | S355J2+N | 200 | 0.45 | 21.9 | 43.9 | [11 empty] | B-D2-5-L630
| B-D2-5-WP27 | 1 | WI500-8-16*250 | S355J2+N | 8361 | 16.26 | 759.6 | 759.6 | [11 empty] | B-D2-5-WP27
B-D2-5-W8 | WELDED_BEAM | 1 |  |  | 9800 | 39.44 | 2661.9 | 2661.9 | [5 empty] | WELDED_BEAM | Painting system 1 | RAL 7037 | 9800 | 1290 | 590 | WELDED_BEAM
| B-D2-5-L40 | 1 | PL25*948 | S355J2+N | 300 | 0.63 | 55.8 | 55.8 | [11 empty] | B-D2-5-L40
| B-D2-5-L66 | 2 | PL16*120 | S355J2+N | 310 | 0.16 | 4.3 | 8.5 | [11 empty] | B-D2-5-L66
| B-D2-5-L93 | 4 | PL16*159 | S355J2+N | 948 | 1.35 | 18.9 | 75.7 | [11 empty] | B-D2-5-L93
| B-D2-5-L102 | 1 | PL35*948 | S355J2+N | 300 | 0.66 | 78.1 | 78.1 | [11 empty] | B-D2-5-L102
| B-D2-5-L223 | 1 | PL35*179 | S355J2+N | 948 | 0.42 | 46.6 | 46.6 | [11 empty] | B-D2-5-L223
| B-D2-5-L234 | 2 | PL16*190 | S355J2+N | 948 | 0.79 | 22.6 | 45.2 | [11 empty] | B-D2-5-L234
| B-D2-5-L235 | 1 | PL20*238 | S355J2+N | 423 | 0.16 | 10.7 | 10.7 | [11 empty] | B-D2-5-L235
| B-D2-5-L236 | 1 | PL25*231 | S355J2+N | 811 | 0.31 | 26.1 | 26.1 | [11 empty] | B-D2-5-L236
| B-D2-5-L237 | 1 | PL16*132 | S355J2+N | 159 | 0.05 | 2.6 | 2.6 | [11 empty] | B-D2-5-L237
| B-D2-5-L331 | 2 | PL16*149 | S355J2+N | 475 | 0.32 | 8.7 | 17.5 | [11 empty] | B-D2-5-L331
| B-D2-5-L337 | 1 | PL16*120 | S355J2+N | 220 | 0.06 | 3.3 | 3.3 | [11 empty] | B-D2-5-L337
| B-D2-5-L394 | 1 | PL16*220 | S355J2+N | 130 | 0.07 | 3.6 | 3.6 | [11 empty] | B-D2-5-L394
| B-D2-5-L675 | 2 | PL10*230 | S355J2+N | 710 | 0.69 | 12.8 | 25.5 | [11 empty] | B-D2-5-L675
| B-D2-5-L676 | 4 | PL16*329 | S355J2+N | 964 | 1.59 | 22.4 | 89.7 | [11 empty] | B-D2-5-L676
| B-D2-5-P292 | 1 | CFRHS100X100X4 | S355J2H | 254 | 0.1 | 3 | 3 | [11 empty] | B-D2-5-P292
| B-D2-5-P293 | 1 | CFRHS100X100X4 | S355J2H | 274 | 0.11 | 3.2 | 3.2 | [11 empty] | B-D2-5-P293
| B-D2-5-WP16 | 1 | WI1000-12-25*350 | S355J2+N | 9780 | 31.98 | 2166.7 | 2166.7 | [11 empty] | B-D2-5-WP16
B-D2-5-W9 | WELDED_BEAM | 1 |  |  | 6844 | 10.92 | 535.7 | 535.7 | [5 empty] | WELDED_BEAM | Painting system 1 | RAL 7037 | 6844 | 400 | 200 | WELDED_BEAM
| B-D2-5-L536 | 1 | PL30*366 | S355J2+N | 250 | 0.22 | 21.5 | 21.5 | [11 empty] | B-D2-5-L536
| B-D2-5-L685 | 1 | PL30*366 | S355J2+N | 300 | 0.26 | 25.9 | 25.9 | [11 empty] | B-D2-5-L685
| B-D2-5-WP28 | 1 | WI400-8-16*200 | S355J2+N | 6824 | 10.44 | 488.3 | 488.3 | [11 empty] | B-D2-5-WP28
B-D2-5-W10 | WELDED_BEAM | 1 |  |  | 3929 | 11.39 | 826.1 | 826.1 | [5 empty] | WELDED_BEAM | Painting system 1 | RAL 7037 | 3930 | 1208 | 345 | WELDED_BEAM
| B-D2-5-L39 | 1 | PL25*175 | S355J2+N | 658 | 0.27 | 22.6 | 22.6 | [11 empty] | B-D2-5-L39
| B-D2-5-L41 | 1 | PL40*795 | S355J2+N | 1187 | 1.54 | 219.2 | 219.2 | [11 empty] | B-D2-5-L41
| B-D2-5-L42 | 1 | PL16*110 | S355J2+N | 190 | 0.05 | 2.4 | 2.4 | [11 empty] | B-D2-5-L42
| B-D2-5-L43 | 1 | PL16*110 | S355J2+N | 190 | 0.05 | 2.4 | 2.4 | [11 empty] | B-D2-5-L43
| B-D2-5-L44 | 1 | PL16*135 | S355J2+N | 260 | 0.07 | 4 | 4 | [11 empty] | B-D2-5-L44
| B-D2-5-L204 | 1 | PL35*658 | S355J2+N | 300 | 0.46 | 54.2 | 54.2 | [11 empty] | B-D2-5-L204
| B-D2-5-WP22 | 1 | WI700-10-20*300 | S355J2+N | 3910 | 8.95 | 521.3 | 521.3 | [11 empty] | B-D2-5-WP22
B-D2-5-W11 | WELDED_BEAM | 1 |  |  | 6625 | 24.87 | 1762.7 | 1762.7 | [5 empty] | WELDED_BEAM | Painting system 1 | RAL 7037 | 6626 | 800 | 685 | WELDED_BEAM
| B-D2-5-L19 | 1 | PL35*748 | S355J2+N | 500 | 0.84 | 102.8 | 102.8 | [11 empty] | B-D2-5-L19
| B-D2-5-L22 | 1 | PL30*263 | S355J2+N | 748 | 0.45 | 46.2 | 46.2 | [11 empty] | B-D2-5-L22
| B-D2-5-L27 | 1 | PL16*235 | S355J2+N | 319 | 0.17 | 9.4 | 9.4 | [11 empty] | B-D2-5-L27
| B-D2-5-L28 | 1 | PL16*233 | S355J2+N | 323 | 0.14 | 7.9 | 7.9 | [11 empty] | B-D2-5-L28
| B-D2-5-L89 | 1 | PL40*748 | S355J2+N | 500 | 0.85 | 117.4 | 117.4 | [11 empty] | B-D2-5-L89
| B-D2-5-L94 | 4 | PL16*160 | S355J2+N | 748 | 1.07 | 15 | 60.1 | [11 empty] | B-D2-5-L94
| B-D2-5-L101 | 1 | PL35*180 | S355J2+N | 748 | 0.33 | 36.9 | 36.9 | [11 empty] | B-D2-5-L101
| B-D2-5-L207 | 1 | PL16*150 | S355J2+N | 749 | 0.25 | 14.1 | 14.1 | [11 empty] | B-D2-5-L207
| B-D2-5-L208 | 1 | PL20*243 | S355J2+N | 457 | 0.18 | 12.4 | 12.4 | [11 empty] | B-D2-5-L208
| B-D2-5-L238 | 1 | PL16*190 | S355J2+N | 748 | 0.31 | 17.8 | 17.8 | [11 empty] | B-D2-5-L238
| B-D2-5-L675 | 2 | PL10*230 | S355J2+N | 710 | 0.69 | 12.8 | 25.5 | [11 empty] | B-D2-5-L675
| B-D2-5-L679 | 3 | PL16*330 | S355J2+N | 764 | 0.99 | 18.5 | 55.6 | [11 empty] | B-D2-5-L679
| B-D2-5-L680 | 1 | PL16*290 | S355J2+N | 764 | 0.32 | 17.9 | 17.9 | [11 empty] | B-D2-5-L680
| B-D2-5-WP14 | 1 | WI800-10-25*350 | S355J2+N | 6606 | 18.28 | 1238.6 | 1238.6 | [11 empty] | B-D2-5-WP14
B-D2-5-W12 | WELDED_BEAM | 1 |  |  | 5059 | 15.13 | 922.3 | 922.3 | [5 empty] | WELDED_BEAM | Painting system 1 | RAL 7037 | 5059 | 600 | 530 | WELDED_BEAM
| B-D2-5-L96 | 5 | PL16*135 | S355J2+N | 558 | 0.86 | 9.5 | 47.3 | [11 empty] | B-D2-5-L96
| B-D2-5-L218 | 2 | PL35*558 | S355J2+N | 300 | 0.79 | 46 | 92 | [11 empty] | B-D2-5-L218
| B-D2-5-L240 | 1 | PL20*300 | S355J2+N | 558 | 0.34 | 24.3 | 24.3 | [11 empty] | B-D2-5-L240
| B-D2-5-L241 | 1 | PL25*256 | S355J2+N | 301 | 0.13 | 10.8 | 10.8 | [11 empty] | B-D2-5-L241
| B-D2-5-L675 | 2 | PL10*230 | S355J2+N | 710 | 0.69 | 12.8 | 25.5 | [11 empty] | B-D2-5-L675
| B-D2-5-L678 | 4 | PL16*305 | S355J2+N | 569 | 0.93 | 13 | 51.9 | [11 empty] | B-D2-5-L678
| B-D2-5-WP20 | 1 | WI600-10-20*300 | S355J2+N | 5039 | 11.39 | 670.6 | 670.6 | [11 empty] | B-D2-5-WP20
B-D2-5-W13 | WELDED_BEAM | 1 |  |  | 4326 | 11.31 | 567.2 | 567.2 | [5 empty] | WELDED_BEAM | Painting system 1 | RAL 7037 | 4326 | 790 | 712 | WELDED_BEAM
| B-D2-5-L34 | 1 | PL20*220 | S355J2+N | 600 | 0.3 | 20.7 | 20.7 | [11 empty] | B-D2-5-L34
| B-D2-5-L260 | 1 | PL16*111 | S355J2+N | 566 | 0.15 | 7.9 | 7.9 | [11 empty] | B-D2-5-L260
| B-D2-5-L540 | 1 | PL35*285 | S355J2+N | 773 | 0.5 | 57.9 | 57.9 | [11 empty] | B-D2-5-L540
| B-D2-5-L543 | 1 | PL16*145 | S355J2+N | 250 | 0.08 | 4.1 | 4.1 | [11 empty] | B-D2-5-L543
| B-D2-5-L544 | 1 | PL16*360 | S355J2+N | 566 | 0.37 | 21.8 | 21.8 | [11 empty] | B-D2-5-L544
| B-D2-5-L545 | 1 | PL20*294 | S355J2+N | 423 | 0.23 | 15.8 | 15.8 | [11 empty] | B-D2-5-L545
| B-D2-5-L706 | 1 | PL16*220 | S355J2+N | 600 | 0.29 | 16.6 | 16.6 | [11 empty] | B-D2-5-L706
| B-D2-5-WP4 | 1 | WI600-8-16*250 | S355J2+N | 4290 | 9.39 | 422.4 | 422.4 | [11 empty] | B-D2-5-WP4
B-D2-5-W14 | WELDED_BEAM | 1 |  |  | 8146 | 15.78 | 771.9 | 771.9 | [5 empty] | WELDED_BEAM | Painting system 1 | RAL 7037 | 8146 | 505 | 426 | WELDED_BEAM
| B-D2-5-L185 | 5 | PL16*111 | S355J2+N | 366 | 0.48 | 5.1 | 25.5 | [11 empty] | B-D2-5-L185
| B-D2-5-L683 | 1 | PL20*297 | S355J2+N | 635 | 0.37 | 25.8 | 25.8 | [11 empty] | B-D2-5-L683
| B-D2-5-L704 | 2 | PL16*220 | S355J2+N | 400 | 0.39 | 11.1 | 22.1 | [11 empty] | B-D2-5-L704
| B-D2-5-L758 | 1 | PL10*105 | S355J2+N | 170 | 0.04 | 1.4 | 1.4 | [11 empty] | B-D2-5-L758
| B-D2-5-WP5 | 1 | WI400-8-16*250 | S355J2+N | 8114 | 14.5 | 697.1 | 697.1 | [11 empty] | B-D2-5-WP5
B-D2-5-W15 | WELDED_BEAM | 1 |  |  | 3406 | 7.73 | 387.5 | 387.5 | [5 empty] | WELDED_BEAM | Painting system 1 | RAL 7037 | 3406 | 683 | 362 | WELDED_BEAM
| B-D2-5-L667 | 1 | PL20*220 | S355J2+N | 500 | 0.25 | 17.3 | 17.3 | [11 empty] | B-D2-5-L667
| B-D2-5-L701 | 1 | PL16*140 | S355J2+N | 466 | 0.15 | 8.2 | 8.2 | [11 empty] | B-D2-5-L701
| B-D2-5-L702 | 1 | PL30*311 | S355J2+N | 666 | 0.38 | 37.6 | 37.6 | [11 empty] | B-D2-5-L702
| B-D2-5-L705 | 1 | PL16*220 | S355J2+N | 500 | 0.24 | 13.8 | 13.8 | [11 empty] | B-D2-5-L705
| B-D2-5-WP6 | 1 | WI500-8-16*250 | S355J2+N | 3370 | 6.71 | 310.7 | 310.7 | [11 empty] | B-D2-5-WP6
B-D2-5-W16 | WELDED_BEAM | 1 |  |  | 6016 | 10.33 | 503.7 | 503.7 | [5 empty] | WELDED_BEAM | Painting system 1 | RAL 7037 | 6016 | 484 | 374 | WELDED_BEAM
| B-D2-5-L11 | 1 | PL10*86 | S355J2+N | 366 | 0.07 | 2.5 | 2.5 | [11 empty] | B-D2-5-L11
| B-D2-5-L579 | 1 | PL25*366 | S355J2+N | 200 | 0.17 | 14.4 | 14.4 | [11 empty] | B-D2-5-L579
| B-D2-5-L631 | 1 | PL30*314 | S355J2+N | 467 | 0.27 | 25.5 | 25.5 | [11 empty] | B-D2-5-L631
| B-D2-5-L632 | 1 | PL16*260 | S355J2+N | 620 | 0.25 | 14 | 14 | [11 empty] | B-D2-5-L632
| B-D2-5-L633 | 1 | PL10*56 | S355J2+N | 366 | 0.05 | 1.6 | 1.6 | [11 empty] | B-D2-5-L633
| B-D2-5-L666 | 1 | PL20*220 | S355J2+N | 400 | 0.2 | 13.8 | 13.8 | [11 empty] | B-D2-5-L666
| B-D2-5-WP7 | 1 | WI400-8-16*200 | S355J2+N | 5986 | 9.32 | 431.9 | 431.9 | [11 empty] | B-D2-5-WP7
B-D2-5-W17 | WELDED_BEAM | 1 |  |  | 9735 | 39.94 | 3016.1 | 3016.1 | [5 empty] | WELDED_BEAM | Painting system 1 | RAL 7037 | 9735 | 1290 | 741 | WELDED_BEAM
| B-D2-5-L23 | 1 | PL30*938 | S355J2+N | 300 | 0.64 | 66.3 | 66.3 | [11 empty] | B-D2-5-L23
| B-D2-5-L65 | 2 | PL16*120 | S355J2+N | 300 | 0.16 | 4.1 | 8.2 | [11 empty] | B-D2-5-L65
| B-D2-5-L95 | 5 | PL16*159 | S355J2+N | 938 | 1.67 | 18.7 | 93.6 | [11 empty] | B-D2-5-L95
| B-D2-5-L97 | 4 | PL16*329 | S355J2+N | 959 | 1.57 | 22.1 | 88.5 | [11 empty] | B-D2-5-L97
| B-D2-5-L165 | 1 | PL35*938 | S355J2+N | 300 | 0.65 | 77.3 | 77.3 | [11 empty] | B-D2-5-L165
| B-D2-5-L219 | 1 | PL25*307 | S355J2+N | 570 | 0.3 | 25.4 | 25.4 | [11 empty] | B-D2-5-L219
| B-D2-5-L226 | 2 | PL35*330 | S355J2+N | 938 | 1.36 | 81.9 | 163.9 | [11 empty] | B-D2-5-L226
| B-D2-5-L228 | 1 | PL16*248 | S355J2+N | 303 | 0.12 | 6.7 | 6.7 | [11 empty] | B-D2-5-L228
| B-D2-5-L231 | 1 | PL16*129 | S355J2+N | 159 | 0.05 | 2.6 | 2.6 | [11 empty] | B-D2-5-L231
| B-D2-5-L232 | 1 | PL16*239 | S355J2+N | 641 | 0.29 | 16.4 | 16.4 | [11 empty] | B-D2-5-L232
| B-D2-5-L284 | 2 | PL16*159 | S355J2+N | 470 | 0.33 | 9.2 | 18.4 | [11 empty] | B-D2-5-L284
| B-D2-5-L337 | 2 | PL16*220 | S355J2+N | 120 | 0.13 | 3.3 | 6.6 | [11 empty] | B-D2-5-L337
| B-D2-5-L674 | 1 | PL10*230 | S355J2+N | 710 | 0.34 | 12.8 | 12.8 | [11 empty] | B-D2-5-L674
| B-D2-5-L675 | 1 | PL10*230 | S355J2+N | 710 | 0.34 | 12.8 | 12.8 | [11 empty] | B-D2-5-L675
| B-D2-5-P293 | 2 | CFRHS100X100X4 | S355J2H | 274 | 0.21 | 3.2 | 6.4 | [11 empty] | B-D2-5-P293
| B-D2-5-WP15 | 1 | WI1000-12-30*350 | S355J2+N | 9715 | 31.78 | 2410.2 | 2410.2 | [11 empty] | B-D2-5-WP15
B-D2-5-W18 | WELDED_BEAM | 1 |  |  | 9615 | 22.75 | 1112.1 | 1112.1 | [5 empty] | WELDED_BEAM | Painting system 1 | RAL 7037 | 9615 | 701 | 500 | WELDED_BEAM
| B-D2-5-L187 | 1 | PL16*341 | S355J2+N | 466 | 0.28 | 16.3 | 16.3 | [11 empty] | B-D2-5-L187
| B-D2-5-L189 | 1 | PL20*774 | S355J2+N | 601 | 0.58 | 41.6 | 41.6 | [11 empty] | B-D2-5-L189
| B-D2-5-L192 | 6 | PL16*136 | S355J2+N | 466 | 0.87 | 8 | 47.7 | [11 empty] | B-D2-5-L192
| B-D2-5-WP42 | 1 | WI500-8-16*300 | S355J2+N | 9615 | 21.01 | 1006.5 | 1006.5 | [11 empty] | B-D2-5-WP42
B-D2-5-W19 | WELDED_BEAM | 1 |  |  | 6478 | 11 | 518.7 | 518.7 | [5 empty] | WELDED_BEAM | Painting system 1 | RAL 7037 | 6478 | 646 | 230 | WELDED_BEAM
| B-D2-5-L11 | 2 | PL10*86 | S355J2+N | 366 | 0.14 | 2.5 | 4.9 | [11 empty] | B-D2-5-L11
| B-D2-5-L356 | 1 | PL16*125 | S355J2+N | 220 | 0.07 | 3.5 | 3.5 | [11 empty] | B-D2-5-L356
| B-D2-5-L577 | 1 | PL20*210 | S355J2+N | 510 | 0.24 | 16.8 | 16.8 | [11 empty] | B-D2-5-L577
| B-D2-5-L583 | 1 | PL16*236 | S355J2+N | 293 | 0.11 | 6.1 | 6.1 | [11 empty] | B-D2-5-L583
| B-D2-5-L584 | 1 | PL20*230 | S355J2+N | 420 | 0.22 | 15.2 | 15.2 | [11 empty] | B-D2-5-L584
| B-D2-5-WP36 | 1 | WI400-8-16*200 | S355J2+N | 6438 | 10.22 | 472.2 | 472.2 | [11 empty] | B-D2-5-WP36
B-D2-5-W20 | WELDED_BEAM | 1 |  |  | 5748 | 10.35 | 531.3 | 531.3 | [5 empty] | WELDED_BEAM | Painting system 1 | RAL 7037 | 5749 | 400 | 250 | WELDED_BEAM
| B-D2-5-L33 | 1 | PL40*366 | S355J2+N | 250 | 0.23 | 28.7 | 28.7 | [11 empty] | B-D2-5-L33
| B-D2-5-L536 | 1 | PL30*366 | S355J2+N | 250 | 0.22 | 21.5 | 21.5 | [11 empty] | B-D2-5-L536
| B-D2-5-WP1 | 1 | WI400-8-16*250 | S355J2+N | 5729 | 9.89 | 481 | 481 | [11 empty] | B-D2-5-WP1
B-D2-5-W21 | WELDED_BEAM | 1 |  |  | 6497 | 17.78 | 1056.6 | 1056.6 | [5 empty] | WELDED_BEAM | Painting system 1 | RAL 7037 | 6497 | 710 | 315 | WELDED_BEAM
| B-D2-5-L137 | 1 | PL16*135 | S355J2+N | 658 | 0.2 | 11.1 | 11.1 | [11 empty] | B-D2-5-L137
| B-D2-5-L164 | 1 | PL35*160 | S355J2+N | 658 | 0.27 | 28.9 | 28.9 | [11 empty] | B-D2-5-L164
| B-D2-5-L197 | 1 | PL20*230 | S355J2+N | 700 | 0.36 | 25.3 | 25.3 | [11 empty] | B-D2-5-L197
| B-D2-5-L204 | 1 | PL35*658 | S355J2+N | 300 | 0.46 | 54.2 | 54.2 | [11 empty] | B-D2-5-L204
| B-D2-5-L324 | 1 | PL16*95 | S355J2+N | 658 | 0.15 | 7.8 | 7.8 | [11 empty] | B-D2-5-L324
| B-D2-5-WP21 | 1 | WI700-10-20*300 | S355J2+N | 6467 | 16.34 | 929.2 | 929.2 | [11 empty] | B-D2-5-WP21
B-D2-5-W22 | WELDED_BEAM | 1 |  |  | 10925 | 22.16 | 1035.9 | 1035.9 | [5 empty] | WELDED_BEAM | Painting system 1 | RAL 7037 | 10926 | 500 | 431 | WELDED_BEAM
| B-D2-5-L104 | 1 | PL16*220 | S355J2+N | 480 | 0.23 | 13.3 | 13.3 | [11 empty] | B-D2-5-L104
| B-D2-5-L109 | 1 | PL16*417 | S355J2+N | 466 | 0.36 | 20.9 | 20.9 | [11 empty] | B-D2-5-L109
| B-D2-5-L116 | 1 | PL16*130 | S355J2+N | 466 | 0.14 | 7.6 | 7.6 | [11 empty] | B-D2-5-L116
| B-D2-5-WP24 | 1 | WI500-8-16*250 | S355J2+N | 10926 | 21.42 | 994.1 | 994.1 | [11 empty] | B-D2-5-WP24
B-D2-5-W23 | WELDED_BEAM | 1 |  |  | 5490 | 8.87 | 413.2 | 413.2 | [5 empty] | WELDED_BEAM | Painting system 1 | RAL 7037 | 5490 | 400 | 300 | WELDED_BEAM
| B-D2-5-L162 | 1 | PL20*196 | S355J2+N | 366 | 0.16 | 10.5 | 10.5 | [11 empty] | B-D2-5-L162
| B-D2-5-WP44 | 1 | WI400-8-16*200 | S355J2+N | 5490 | 8.71 | 402.7 | 402.7 | [11 empty] | B-D2-5-WP44
B-D2-5-W24 | WELDED_BEAM | 1 |  |  | 7585 | 19.35 | 1050 | 1050 | [5 empty] | WELDED_BEAM | Painting system 1 | RAL 7037 | 7586 | 970 | 810 | WELDED_BEAM
| B-D2-5-L18 | 1 | PL35*466 | S355J2+N | 350 | 0.38 | 44.7 | 44.7 | [11 empty] | B-D2-5-L18
| B-D2-5-L24 | 1 | PL35*466 | S355J2+N | 300 | 0.33 | 38.4 | 38.4 | [11 empty] | B-D2-5-L24
| B-D2-5-L192 | 4 | PL16*136 | S355J2+N | 466 | 0.58 | 8 | 31.8 | [11 empty] | B-D2-5-L192
| B-D2-5-L246 | 1 | PL25*399 | S355J2+N | 596 | 0.38 | 33.1 | 33.1 | [11 empty] | B-D2-5-L246
| B-D2-5-L247 | 1 | PL25*416 | S355J2+N | 371 | 0.26 | 22.6 | 22.6 | [11 empty] | B-D2-5-L247
| B-D2-5-L248 | 2 | PL20*322 | S355J2+N | 299 | 0.34 | 11.6 | 23.3 | [11 empty] | B-D2-5-L248
| B-D2-5-L249 | 1 | PL25*366 | S355J2+N | 466 | 0.37 | 32.4 | 32.4 | [11 empty] | B-D2-5-L249
| B-D2-5-L250 | 1 | PL25*466 | S355J2+N | 486 | 0.49 | 43.3 | 43.3 | [11 empty] | B-D2-5-L250
| B-D2-5-L339 | 2 | PL10*180 | S355J2+N | 110 | 0.09 | 1.6 | 3.1 | [11 empty] | B-D2-5-L339
| B-D2-5-P290 | 2 | CFRHS80X80X4 | S355J2H | 300 | 0.18 | 2.8 | 5.5 | [11 empty] | B-D2-5-P290
| B-D2-5-WP13 | 1 | WI500-8-16*300 | S355J2+N | 7566 | 15.93 | 771.8 | 771.8 | [11 empty] | B-D2-5-WP13
B-D2-5-W25 | WELDED_BEAM | 1 |  |  | 13110 | 41.72 | 2810 | 2810 | [5 empty] | WELDED_BEAM | Painting system 1 | RAL 7037 | 13110 | 800 | 547 | WELDED_BEAM
| B-D2-5-L94 | 4 | PL16*160 | S355J2+N | 748 | 1.07 | 15 | 60.1 | [11 empty] | B-D2-5-L94
| B-D2-5-L541 | 2 | PL35*748 | S355J2+N | 300 | 1.04 | 61.7 | 123.3 | [11 empty] | B-D2-5-L541
| B-D2-5-L593 | 1 | PL20*367 | S355J2+N | 740 | 0.47 | 33.1 | 33.1 | [11 empty] | B-D2-5-L593
| B-D2-5-L594 | 2 | PL16*160 | S355J2+N | 350 | 0.25 | 6.9 | 13.7 | [11 empty] | B-D2-5-L594
| B-D2-5-L639 | 1 | PL16*125 | S355J2+N | 748 | 0.21 | 11.7 | 11.7 | [11 empty] | B-D2-5-L639
| B-D2-5-L640 | 1 | PL20*367 | S355J2+N | 748 | 0.47 | 33.4 | 33.4 | [11 empty] | B-D2-5-L640
| B-D2-5-WP35 | 1 | WI800-10-25*350 | S355J2+N | 13090 | 38.2 | 2534.6 | 2534.6 | [11 empty] | B-D2-5-WP35
B-D2-5-W26 | WELDED_BEAM | 1 |  |  | 13229 | 36.13 | 2242.3 | 2242.3 | [5 empty] | WELDED_BEAM | Painting system 1 | RAL 7037 | 13230 | 825 | 515 | WELDED_BEAM
| B-D2-5-L356 | 2 | PL16*125 | S355J2+N | 220 | 0.13 | 3.5 | 6.9 | [11 empty] | B-D2-5-L356
| B-D2-5-L357 | 4 | PL16*136 | S355J2+N | 249 | 0.27 | 3.5 | 14 | [11 empty] | B-D2-5-L357
| B-D2-5-L703 | 2 | PL30*648 | S355J2+N | 200 | 0.62 | 30.5 | 61 | [11 empty] | B-D2-5-L703
| B-D2-5-L762 | 1 | PL16*250 | S355J2+N | 648 | 0.35 | 20.3 | 20.3 | [11 empty] | B-D2-5-L762
| B-D2-5-L763 | 1 | PL16*361 | S355J2+N | 643 | 0.35 | 20 | 20 | [11 empty] | B-D2-5-L763
| B-D2-5-L764 | 1 | PL16*361 | S355J2+N | 675 | 0.35 | 20.5 | 20.5 | [11 empty] | B-D2-5-L764
| B-D2-5-L765 | 1 | PL16*136 | S355J2+N | 648 | 0.2 | 11.1 | 11.1 | [11 empty] | B-D2-5-L765
| B-D2-5-L766 | 1 | PL16*116 | S355J2+N | 648 | 0.17 | 9.4 | 9.4 | [11 empty] | B-D2-5-L766
| B-D2-5-WP38 | 1 | WI700-8-25*300 | S355J2+N | 13210 | 33.68 | 2079.1 | 2079.1 | [11 empty] | B-D2-5-WP38
B-D2-5-W27 | WELDED_BEAM | 1 |  |  | 13176 | 30.63 | 1417.3 | 1417.3 | [5 empty] | WELDED_BEAM | Painting system 1 | RAL 7037 | 13176 | 610 | 546 | WELDED_BEAM
| B-D2-5-L260 | 2 | PL16*111 | S355J2+N | 566 | 0.29 | 7.9 | 15.8 | [11 empty] | B-D2-5-L260
| B-D2-5-L665 | 2 | PL20*400 | S355J2+N | 600 | 1.04 | 37.7 | 75.4 | [11 empty] | B-D2-5-L665
| B-D2-5-L670 | 2 | PL16*342 | S355J2+N | 347 | 0.42 | 11.9 | 23.8 | [11 empty] | B-D2-5-L670
| B-D2-5-L761 | 1 | PL16*125 | S355J2+N | 566 | 0.16 | 8.9 | 8.9 | [11 empty] | B-D2-5-L761
| B-D2-5-WP39 | 1 | WI600-8-16*250 | S355J2+N | 13136 | 28.71 | 1293.5 | 1293.5 | [11 empty] | B-D2-5-WP39
B-D2-5-W28 | WELDED_BEAM | 1 |  |  | 7327 | 14.06 | 691.9 | 691.9 | [5 empty] | WELDED_BEAM | Painting system 1 | RAL 7037 | 7328 | 634 | 417 | WELDED_BEAM
| B-D2-5-L183 | 1 | PL16*316 | S355J2+N | 400 | 0.27 | 15.3 | 15.3 | [11 empty] | B-D2-5-L183
| B-D2-5-L184 | 1 | PL16*454 | S355J2+N | 634 | 0.42 | 24.7 | 24.7 | [11 empty] | B-D2-5-L184
| B-D2-5-L185 | 1 | PL16*111 | S355J2+N | 366 | 0.1 | 5.1 | 5.1 | [11 empty] | B-D2-5-L185
| B-D2-5-L245 | 1 | PL16*220 | S355J2+N | 400 | 0.2 | 11.1 | 11.1 | [11 empty] | B-D2-5-L245
| B-D2-5-L413 | 1 | PL20*366 | S355J2+N | 250 | 0.21 | 14.4 | 14.4 | [11 empty] | B-D2-5-L413
| B-D2-5-WP43 | 1 | WI400-8-16*250 | S355J2+N | 7302 | 12.87 | 621.3 | 621.3 | [11 empty] | B-D2-5-WP43
B-D2-5-W29 | WELDED_BEAM | 1 |  |  | 9859 | 24.59 | 1217.6 | 1217.6 | [5 empty] | WELDED_BEAM | Painting system 1 | RAL 7037 | 9859 | 910 | 567 | WELDED_BEAM
| B-D2-5-L68 | 1 | PL16*125 | S355J2+N | 566 | 0.16 | 8.9 | 8.9 | [11 empty] | B-D2-5-L68
| B-D2-5-L69 | 1 | PL16*160 | S355J2+N | 566 | 0.2 | 11.4 | 11.4 | [11 empty] | B-D2-5-L69
| B-D2-5-L222 | 1 | PL35*566 | S355J2+N | 300 | 0.4 | 46.7 | 46.7 | [11 empty] | B-D2-5-L222
| B-D2-5-L227 | 1 | PL35*566 | S355J2+N | 300 | 0.4 | 46.7 | 46.7 | [11 empty] | B-D2-5-L227
| B-D2-5-L244 | 1 | PL10*95 | S355J2+N | 566 | 0.12 | 4.2 | 4.2 | [11 empty] | B-D2-5-L244
| B-D2-5-L256 | 1 | PL16*130 | S355J2+N | 566 | 0.17 | 9.2 | 9.2 | [11 empty] | B-D2-5-L256
| B-D2-5-L257 | 2 | PL20*350 | S355J2+N | 566 | 0.78 | 28 | 55.9 | [11 empty] | B-D2-5-L257
| B-D2-5-L259 | 2 | PL25*386 | S355J2+N | 333 | 0.47 | 20.1 | 40.2 | [11 empty] | B-D2-5-L259
| B-D2-5-L260 | 2 | PL16*111 | S355J2+N | 566 | 0.29 | 7.9 | 15.8 | [11 empty] | B-D2-5-L260
| B-D2-5-L270 | 1 | PL16*100 | S355J2+N | 200 | 0.04 | 2.1 | 2.1 | [11 empty] | B-D2-5-L270
| B-D2-5-L271 | 1 | PL16*100 | S355J2+N | 200 | 0.04 | 2.1 | 2.1 | [11 empty] | B-D2-5-L271
| B-D2-5-L323 | 1 | PL16*95 | S355J2+N | 566 | 0.13 | 6.7 | 6.7 | [11 empty] | B-D2-5-L323
| B-D2-5-L339 | 2 | PL10*110 | S355J2+N | 180 | 0.09 | 1.6 | 3.1 | [11 empty] | B-D2-5-L339
| B-D2-5-L408 | 1 | PL16*111 | S355J2+N | 284 | 0.07 | 3.8 | 3.8 | [11 empty] | B-D2-5-L408
| B-D2-5-L409 | 1 | PL16*200 | S355J2+N | 200 | 0.09 | 5 | 5 | [11 empty] | B-D2-5-L409
| B-D2-5-P290 | 2 | CFRHS80X80X4 | S355J2H | 300 | 0.18 | 2.8 | 5.5 | [11 empty] | B-D2-5-P290
| B-D2-5-P662 | 1 | CFRHS100X100X4 | S355J2H | 188 | 0.07 | 2.2 | 2.2 | [11 empty] | B-D2-5-P662
| B-D2-5-WP19 | 1 | WI600-8-16*250 | S355J2+N | 9839 | 20.86 | 948.1 | 948.1 | [11 empty] | B-D2-5-WP19
B-D2-5-W30 | WELDED_BEAM | 1 |  |  | 8823 | 15.78 | 760.1 | 760.1 | [5 empty] | WELDED_BEAM | Painting system 1 | RAL 7037 | 8823 | 400 | 250 | WELDED_BEAM
| B-D2-5-L185 | 4 | PL16*111 | S355J2+N | 366 | 0.38 | 5.1 | 20.4 | [11 empty] | B-D2-5-L185
| B-D2-5-WP40 | 1 | WI400-8-16*250 | S355J2+N | 8823 | 15.39 | 739.7 | 739.7 | [11 empty] | B-D2-5-WP40
B-D2-5-W31 | WELDED_BEAM | 1 |  |  | 6497 | 17.63 | 1048.7 | 1048.7 | [5 empty] | WELDED_BEAM | Painting system 1 | RAL 7037 | 6497 | 710 | 315 | WELDED_BEAM
| B-D2-5-L137 | 1 | PL16*135 | S355J2+N | 658 | 0.2 | 11.1 | 11.1 | [11 empty] | B-D2-5-L137
| B-D2-5-L164 | 1 | PL35*160 | S355J2+N | 658 | 0.27 | 28.9 | 28.9 | [11 empty] | B-D2-5-L164
| B-D2-5-L197 | 1 | PL20*230 | S355J2+N | 700 | 0.36 | 25.3 | 25.3 | [11 empty] | B-D2-5-L197
| B-D2-5-L204 | 1 | PL35*658 | S355J2+N | 300 | 0.46 | 54.2 | 54.2 | [11 empty] | B-D2-5-L204
| B-D2-5-WP21 | 1 | WI700-10-20*300 | S355J2+N | 6467 | 16.34 | 929.2 | 929.2 | [11 empty] | B-D2-5-WP21
B-D2-5-W32 | WELDED_BEAM | 1 |  |  | 6478 | 11 | 518.7 | 518.7 | [5 empty] | WELDED_BEAM | Painting system 1 | RAL 7037 | 6478 | 646 | 230 | WELDED_BEAM
| B-D2-5-L11 | 2 | PL10*86 | S355J2+N | 366 | 0.14 | 2.5 | 4.9 | [11 empty] | B-D2-5-L11
| B-D2-5-L356 | 1 | PL16*125 | S355J2+N | 220 | 0.07 | 3.5 | 3.5 | [11 empty] | B-D2-5-L356
| B-D2-5-L577 | 1 | PL20*210 | S355J2+N | 510 | 0.24 | 16.8 | 16.8 | [11 empty] | B-D2-5-L577
| B-D2-5-L583 | 1 | PL16*236 | S355J2+N | 293 | 0.11 | 6.1 | 6.1 | [11 empty] | B-D2-5-L583
| B-D2-5-L584 | 1 | PL20*230 | S355J2+N | 420 | 0.22 | 15.2 | 15.2 | [11 empty] | B-D2-5-L584
| B-D2-5-WP37 | 1 | WI400-8-16*200 | S355J2+N | 6438 | 10.22 | 472.2 | 472.2 | [11 empty] | B-D2-5-WP37
B-D2-5-W33 | WELDED_BEAM | 1 |  |  | 9735 | 40.24 | 3008 | 3008 | [5 empty] | WELDED_BEAM | Painting system 1 | RAL 7037 | 9735 | 1290 | 741 | WELDED_BEAM
| B-D2-5-L23 | 1 | PL30*938 | S355J2+N | 300 | 0.64 | 66.3 | 66.3 | [11 empty] | B-D2-5-L23
| B-D2-5-L65 | 2 | PL16*120 | S355J2+N | 300 | 0.16 | 4.1 | 8.2 | [11 empty] | B-D2-5-L65
| B-D2-5-L95 | 5 | PL16*159 | S355J2+N | 938 | 1.67 | 18.7 | 93.6 | [11 empty] | B-D2-5-L95
| B-D2-5-L97 | 4 | PL16*329 | S355J2+N | 959 | 1.57 | 22.1 | 88.5 | [11 empty] | B-D2-5-L97
| B-D2-5-L165 | 1 | PL35*938 | S355J2+N | 300 | 0.65 | 77.3 | 77.3 | [11 empty] | B-D2-5-L165
| B-D2-5-L217 | 1 | PL35*330 | S355J2+N | 938 | 0.68 | 81.9 | 81.9 | [11 empty] | B-D2-5-L217
| B-D2-5-L219 | 1 | PL25*307 | S355J2+N | 570 | 0.3 | 25.4 | 25.4 | [11 empty] | B-D2-5-L219
| B-D2-5-L220 | 1 | PL16*129 | S355J2+N | 159 | 0.05 | 2.6 | 2.6 | [11 empty] | B-D2-5-L220
| B-D2-5-L221 | 1 | PL35*179 | S355J2+N | 938 | 0.41 | 46.1 | 46.1 | [11 empty] | B-D2-5-L221
| B-D2-5-L224 | 1 | PL16*120 | S355J2+N | 169 | 0.05 | 2.4 | 2.4 | [11 empty] | B-D2-5-L224
| B-D2-5-L225 | 1 | PL16*120 | S355J2+N | 169 | 0.05 | 2.4 | 2.4 | [11 empty] | B-D2-5-L225
| B-D2-5-L232 | 1 | PL16*239 | S355J2+N | 641 | 0.29 | 16.4 | 16.4 | [11 empty] | B-D2-5-L232
| B-D2-5-L337 | 2 | PL16*120 | S355J2+N | 220 | 0.13 | 3.3 | 6.6 | [11 empty] | B-D2-5-L337
| B-D2-5-L427 | 2 | PL16*148 | S355J2+N | 938 | 0.62 | 17.4 | 34.7 | [11 empty] | B-D2-5-L427
| B-D2-5-L675 | 2 | PL10*230 | S355J2+N | 710 | 0.69 | 12.8 | 25.5 | [11 empty] | B-D2-5-L675
| B-D2-5-L781 | 3 | PL10*159 | S355J2+N | 189 | 0.17 | 2 | 5.9 | [11 empty] | B-D2-5-L781
| B-D2-5-P293 | 2 | CFRHS100X100X4 | S355J2H | 274 | 0.21 | 3.2 | 6.4 | [11 empty] | B-D2-5-P293
| B-D2-5-WL1 | 2 | PL16*200 | S355J2+N | 149 | 0.14 | 3.7 | 7.5 | [11 empty] | B-D2-5-WL1
| B-D2-5-WP17 | 1 | WI1000-12-30*350 | S355J2+N | 9715 | 31.78 | 2410.2 | 2410.2 | [11 empty] | B-D2-5-WP17
B-D2-5-W34 | WELDED_BEAM | 1 |  |  | 4326 | 10.83 | 540.5 | 540.5 | [5 empty] | WELDED_BEAM | Painting system 1 | RAL 7037 | 4326 | 790 | 520 | WELDED_BEAM
| B-D2-5-L539 | 1 | PL20*220 | S355J2+N | 600 | 0.3 | 20.7 | 20.7 | [11 empty] | B-D2-5-L539
| B-D2-5-L540 | 1 | PL35*285 | S355J2+N | 773 | 0.5 | 57.9 | 57.9 | [11 empty] | B-D2-5-L540
| B-D2-5-L542 | 1 | PL16*145 | S355J2+N | 250 | 0.08 | 4.1 | 4.1 | [11 empty] | B-D2-5-L542
| B-D2-5-L547 | 1 | PL20*230 | S355J2+N | 566 | 0.27 | 18.8 | 18.8 | [11 empty] | B-D2-5-L547
| B-D2-5-L706 | 1 | PL16*220 | S355J2+N | 600 | 0.29 | 16.6 | 16.6 | [11 empty] | B-D2-5-L706
| B-D2-5-WP4 | 1 | WI600-8-16*250 | S355J2+N | 4290 | 9.39 | 422.4 | 422.4 | [11 empty] | B-D2-5-WP4
B-D2-5-W35 | WELDED_BEAM | 1 |  |  | 8146 | 19.21 | 935 | 935 | [5 empty] | WELDED_BEAM | Painting system 1 | RAL 7037 | 8146 | 605 | 475 | WELDED_BEAM
| B-D2-5-L192 | 3 | PL16*136 | S355J2+N | 466 | 0.44 | 8 | 23.9 | [11 empty] | B-D2-5-L192
| B-D2-5-L682 | 1 | PL20*321 | S355J2+N | 580 | 0.35 | 24.5 | 24.5 | [11 empty] | B-D2-5-L682
| B-D2-5-L705 | 2 | PL16*220 | S355J2+N | 500 | 0.49 | 13.8 | 27.6 | [11 empty] | B-D2-5-L705
| B-D2-5-L758 | 1 | PL10*105 | S355J2+N | 170 | 0.04 | 1.4 | 1.4 | [11 empty] | B-D2-5-L758
| B-D2-5-L759 | 2 | PL16*136 | S355J2+N | 234 | 0.14 | 3.8 | 7.7 | [11 empty] | B-D2-5-L759
| B-D2-5-WP8 | 1 | WI500-8-16*300 | S355J2+N | 8114 | 17.75 | 849.9 | 849.9 | [11 empty] | B-D2-5-WP8
B-D2-5-W36 | WELDED_BEAM | 1 |  |  | 3406 | 7.73 | 387.5 | 387.5 | [5 empty] | WELDED_BEAM | Painting system 1 | RAL 7037 | 3406 | 683 | 365 | WELDED_BEAM
| B-D2-5-L667 | 1 | PL20*220 | S355J2+N | 500 | 0.25 | 17.3 | 17.3 | [11 empty] | B-D2-5-L667
| B-D2-5-L701 | 1 | PL16*140 | S355J2+N | 466 | 0.15 | 8.2 | 8.2 | [11 empty] | B-D2-5-L701
| B-D2-5-L702 | 1 | PL30*311 | S355J2+N | 666 | 0.38 | 37.6 | 37.6 | [11 empty] | B-D2-5-L702
| B-D2-5-L705 | 1 | PL16*220 | S355J2+N | 500 | 0.24 | 13.8 | 13.8 | [11 empty] | B-D2-5-L705
| B-D2-5-WP9 | 1 | WI500-8-16*250 | S355J2+N | 3370 | 6.71 | 310.7 | 310.7 | [11 empty] | B-D2-5-WP9
B-D2-5-W37 | WELDED_BEAM | 1 |  |  | 6016 | 10.45 | 516.8 | 516.8 | [5 empty] | WELDED_BEAM | Painting system 1 | RAL 7037 | 6016 | 583 | 422 | WELDED_BEAM
| B-D2-5-L11 | 2 | PL10*86 | S355J2+N | 366 | 0.14 | 2.5 | 4.9 | [11 empty] | B-D2-5-L11
| B-D2-5-L579 | 1 | PL25*366 | S355J2+N | 200 | 0.17 | 14.4 | 14.4 | [11 empty] | B-D2-5-L579
| B-D2-5-L634 | 1 | PL30*364 | S355J2+N | 566 | 0.4 | 39.5 | 39.5 | [11 empty] | B-D2-5-L634
| B-D2-5-L635 | 1 | PL16*308 | S355J2+N | 333 | 0.17 | 9.5 | 9.5 | [11 empty] | B-D2-5-L635
| B-D2-5-L666 | 1 | PL20*220 | S355J2+N | 400 | 0.2 | 13.8 | 13.8 | [11 empty] | B-D2-5-L666
| B-D2-5-WP10 | 1 | WI400-8-16*200 | S355J2+N | 5986 | 9.36 | 434.7 | 434.7 | [11 empty] | B-D2-5-WP10
B-D2-5-W38 | WELDED_BEAM | 1 |  |  | 5059 | 15.25 | 928.8 | 928.8 | [5 empty] | WELDED_BEAM | Painting system 1 | RAL 7037 | 5059 | 600 | 530 | WELDED_BEAM
| B-D2-5-L96 | 5 | PL16*135 | S355J2+N | 558 | 0.86 | 9.5 | 47.3 | [11 empty] | B-D2-5-L96
| B-D2-5-L218 | 2 | PL35*558 | S355J2+N | 300 | 0.79 | 46 | 92 | [11 empty] | B-D2-5-L218
| B-D2-5-L242 | 1 | PL20*281 | S355J2+N | 361 | 0.18 | 12.2 | 12.2 | [11 empty] | B-D2-5-L242
| B-D2-5-L243 | 1 | PL20*380 | S355J2+N | 558 | 0.41 | 29.3 | 29.3 | [11 empty] | B-D2-5-L243
| B-D2-5-L675 | 2 | PL10*230 | S355J2+N | 710 | 0.69 | 12.8 | 25.5 | [11 empty] | B-D2-5-L675
| B-D2-5-L678 | 4 | PL16*305 | S355J2+N | 569 | 0.93 | 13 | 51.9 | [11 empty] | B-D2-5-L678
| B-D2-5-WP20 | 1 | WI600-10-20*300 | S355J2+N | 5039 | 11.39 | 670.6 | 670.6 | [11 empty] | B-D2-5-WP20
B-D2-5-W39 | WELDED_BEAM | 1 |  |  | 6625 | 24.85 | 1761.5 | 1761.5 | [5 empty] | WELDED_BEAM | Painting system 1 | RAL 7037 | 6626 | 800 | 685 | WELDED_BEAM
| B-D2-5-L19 | 1 | PL35*748 | S355J2+N | 500 | 0.84 | 102.8 | 102.8 | [11 empty] | B-D2-5-L19
| B-D2-5-L22 | 1 | PL30*263 | S355J2+N | 748 | 0.45 | 46.2 | 46.2 | [11 empty] | B-D2-5-L22
| B-D2-5-L27 | 1 | PL16*235 | S355J2+N | 319 | 0.17 | 9.4 | 9.4 | [11 empty] | B-D2-5-L27
| B-D2-5-L28 | 1 | PL16*233 | S355J2+N | 323 | 0.14 | 7.9 | 7.9 | [11 empty] | B-D2-5-L28
| B-D2-5-L89 | 1 | PL40*748 | S355J2+N | 500 | 0.85 | 117.4 | 117.4 | [11 empty] | B-D2-5-L89
| B-D2-5-L94 | 4 | PL16*160 | S355J2+N | 748 | 1.07 | 15 | 60.1 | [11 empty] | B-D2-5-L94
| B-D2-5-L101 | 1 | PL35*180 | S355J2+N | 748 | 0.33 | 36.9 | 36.9 | [11 empty] | B-D2-5-L101
| B-D2-5-L207 | 1 | PL16*150 | S355J2+N | 749 | 0.25 | 14.1 | 14.1 | [11 empty] | B-D2-5-L207
| B-D2-5-L208 | 1 | PL20*243 | S355J2+N | 457 | 0.18 | 12.4 | 12.4 | [11 empty] | B-D2-5-L208
| B-D2-5-L238 | 1 | PL16*190 | S355J2+N | 748 | 0.31 | 17.8 | 17.8 | [11 empty] | B-D2-5-L238
| B-D2-5-L675 | 2 | PL10*230 | S355J2+N | 710 | 0.69 | 12.8 | 25.5 | [11 empty] | B-D2-5-L675
| B-D2-5-L679 | 1 | PL16*330 | S355J2+N | 764 | 0.33 | 18.5 | 18.5 | [11 empty] | B-D2-5-L679
| B-D2-5-L680 | 2 | PL16*290 | S355J2+N | 764 | 0.63 | 17.9 | 35.8 | [11 empty] | B-D2-5-L680
| B-D2-5-L792 | 1 | PL16*330 | S355J2+N | 764 | 0.32 | 18 | 18 | [11 empty] | B-D2-5-L792
| B-D2-5-WP14 | 1 | WI800-10-25*350 | S355J2+N | 6606 | 18.28 | 1238.6 | 1238.6 | [11 empty] | B-D2-5-WP14
B-D2-5-W40 | WELDED_BEAM | 1 |  |  | 4347 | 13.47 | 873.3 | 873.3 | [5 empty] | WELDED_BEAM | Painting system 1 | RAL 7037 | 4347 | 975 | 610 | WELDED_BEAM
| B-D2-5-L134 | 1 | PL35*590 | S355J2+N | 954 | 1.01 | 123 | 123 | [11 empty] | B-D2-5-L134
| B-D2-5-L136 | 1 | PL25*313 | S355J2+N | 437 | 0.26 | 22.4 | 22.4 | [11 empty] | B-D2-5-L136
| B-D2-5-L137 | 2 | PL16*135 | S355J2+N | 658 | 0.41 | 11.1 | 22.3 | [11 empty] | B-D2-5-L137
| B-D2-5-L139 | 1 | PL20*140 | S355J2+N | 350 | 0.09 | 5.8 | 5.8 | [11 empty] | B-D2-5-L139
| B-D2-5-L140 | 1 | PL20*150 | S355J2+N | 140 | 0.04 | 2.5 | 2.5 | [11 empty] | B-D2-5-L140
| B-D2-5-L141 | 1 | PL20*150 | S355J2+N | 140 | 0.04 | 2.5 | 2.5 | [11 empty] | B-D2-5-L141
| B-D2-5-L142 | 1 | PL20*230 | S355J2+N | 700 | 0.36 | 25.3 | 25.3 | [11 empty] | B-D2-5-L142
| B-D2-5-L204 | 1 | PL35*658 | S355J2+N | 300 | 0.46 | 54.2 | 54.2 | [11 empty] | B-D2-5-L204
| B-D2-5-WP18 | 1 | WI700-10-20*300 | S355J2+N | 4317 | 10.8 | 615.2 | 615.2 | [11 empty] | B-D2-5-WP18
B-D2-5-W41 | WELDED_BEAM | 1 |  |  | 9535 | 38.26 | 2609.1 | 2609.1 | [5 empty] | WELDED_BEAM | Painting system 1 | RAL 7037 | 9535 | 1290 | 590 | WELDED_BEAM
| B-D2-5-L67 | 2 | PL16*120 | S355J2+N | 310 | 0.16 | 4.2 | 8.3 | [11 empty] | B-D2-5-L67
| B-D2-5-L93 | 4 | PL16*159 | S355J2+N | 948 | 1.35 | 18.9 | 75.7 | [11 empty] | B-D2-5-L93
| B-D2-5-L102 | 1 | PL35*948 | S355J2+N | 300 | 0.66 | 78.1 | 78.1 | [11 empty] | B-D2-5-L102
| B-D2-5-L135 | 1 | PL35*948 | S355J2+N | 300 | 0.66 | 78.1 | 78.1 | [11 empty] | B-D2-5-L135
| B-D2-5-L223 | 1 | PL35*179 | S355J2+N | 948 | 0.42 | 46.6 | 46.6 | [11 empty] | B-D2-5-L223
| B-D2-5-L234 | 2 | PL16*190 | S355J2+N | 948 | 0.79 | 22.6 | 45.2 | [11 empty] | B-D2-5-L234
| B-D2-5-L236 | 1 | PL25*231 | S355J2+N | 811 | 0.31 | 26.1 | 26.1 | [11 empty] | B-D2-5-L236
| B-D2-5-L237 | 1 | PL16*132 | S355J2+N | 159 | 0.05 | 2.6 | 2.6 | [11 empty] | B-D2-5-L237
| B-D2-5-L239 | 1 | PL25*238 | S355J2+N | 423 | 0.16 | 13.4 | 13.4 | [11 empty] | B-D2-5-L239
| B-D2-5-L337 | 1 | PL16*120 | S355J2+N | 220 | 0.06 | 3.3 | 3.3 | [11 empty] | B-D2-5-L337
| B-D2-5-L394 | 1 | PL16*220 | S355J2+N | 130 | 0.07 | 3.6 | 3.6 | [11 empty] | B-D2-5-L394
| B-D2-5-L675 | 2 | PL10*230 | S355J2+N | 710 | 0.69 | 12.8 | 25.5 | [11 empty] | B-D2-5-L675
| B-D2-5-L676 | 4 | PL16*329 | S355J2+N | 964 | 1.59 | 22.4 | 89.7 | [11 empty] | B-D2-5-L676
| B-D2-5-P292 | 1 | CFRHS100X100X4 | S355J2H | 254 | 0.1 | 3 | 3 | [11 empty] | B-D2-5-P292
| B-D2-5-P293 | 1 | CFRHS100X100X4 | S355J2H | 274 | 0.11 | 3.2 | 3.2 | [11 empty] | B-D2-5-P293
| B-D2-5-WP41 | 1 | WI1000-12-25*350 | S355J2+N | 9515 | 31.09 | 2106.5 | 2106.5 | [11 empty] | B-D2-5-WP41
B-D2-5-W42 | WELDED_BEAM | 1 |  |  | 10640 | 22.99 | 1060 | 1060 | [5 empty] | WELDED_BEAM | Painting system 1 | RAL 7037 | 10640 | 502 | 500 | WELDED_BEAM
| B-D2-5-L110 | 1 | PL16*225 | S355J2+N | 466 | 0.19 | 10.4 | 10.4 | [11 empty] | B-D2-5-L110
| B-D2-5-L111 | 1 | PL16*288 | S355J2+N | 466 | 0.25 | 14.4 | 14.4 | [11 empty] | B-D2-5-L111
| B-D2-5-L112 | 1 | PL16*305 | S355J2+N | 230 | 0.11 | 5.9 | 5.9 | [11 empty] | B-D2-5-L112
| B-D2-5-L113 | 1 | PL16*136 | S355J2+N | 153 | 0.04 | 1.9 | 1.9 | [11 empty] | B-D2-5-L113
| B-D2-5-L504 | 3 | PL12*152 | S355J2+N | 488 | 0.49 | 7 | 21 | [11 empty] | B-D2-5-L504
| B-D2-5-L505 | 3 | PL10*120 | S355J2+N | 466 | 0.37 | 4.4 | 13.2 | [11 empty] | B-D2-5-L505
| B-D2-5-L506 | 3 | PL10*100 | S355J2+N | 118 | 0.08 | 0.9 | 2.8 | [11 empty] | B-D2-5-L506
| B-D2-5-L519 | 1 | PL8*100 | S355J2+N | 50 | 0.01 | 0.3 | 0.3 | [11 empty] | B-D2-5-L519
| B-D2-5-L520 | 1 | PL10*89 | S355J2+N | 181 | 0.03 | 0.9 | 0.9 | [11 empty] | B-D2-5-L520
| B-D2-5-L523 | 1 | PL10*140 | S355J2+N | 466 | 0.14 | 5.1 | 5.1 | [11 empty] | B-D2-5-L523
| B-D2-5-P670 | 1 | IPE200 | S235JR | 259 | 0.2 | 5.8 | 5.8 | [11 empty] | B-D2-5-P670
| B-D2-5-WP23 | 1 | WI500-8-16*250 | S355J2+N | 10640 | 21.08 | 978.3 | 978.3 | [11 empty] | B-D2-5-WP23
B-D2-5-W43 | WELDED_BEAM | 1 |  |  | 8475 | 19.48 | 1130.6 | 1130.6 | [5 empty] | WELDED_BEAM | Painting system 1 | RAL 7037 | 8476 | 510 | 489 | WELDED_BEAM
| B-D2-5-L645 | 1 | PL25*160 | S355J2+N | 458 | 0.18 | 14.4 | 14.4 | [11 empty] | B-D2-5-L645
| B-D2-5-L646 | 1 | PL30*270 | S355J2+N | 458 | 0.28 | 27.9 | 27.9 | [11 empty] | B-D2-5-L646
| B-D2-5-L647 | 1 | PL20*319 | S355J2+N | 336 | 0.18 | 12.2 | 12.2 | [11 empty] | B-D2-5-L647
| B-D2-5-L648 | 1 | PL16*136 | S355J2+N | 458 | 0.14 | 7.8 | 7.8 | [11 empty] | B-D2-5-L648
| B-D2-5-L650 | 1 | PL30*458 | S355J2+N | 250 | 0.27 | 27 | 27 | [11 empty] | B-D2-5-L650
| B-D2-5-L705 | 1 | PL16*220 | S355J2+N | 500 | 0.24 | 13.8 | 13.8 | [11 empty] | B-D2-5-L705
| B-D2-5-WP29 | 1 | WI500-8-20*300 | S355J2+N | 8455 | 18.19 | 1027.6 | 1027.6 | [11 empty] | B-D2-5-WP29
B-D2-5-W44 | WELDED_BEAM | 1 |  |  | 8530 | 21.4 | 1275.5 | 1275.5 | [5 empty] | WELDED_BEAM | Painting system 1 | RAL 7037 | 8531 | 942 | 510 | WELDED_BEAM
| B-D2-5-L648 | 4 | PL16*136 | S355J2+N | 458 | 0.57 | 7.8 | 31.3 | [11 empty] | B-D2-5-L648
| B-D2-5-L650 | 1 | PL30*458 | S355J2+N | 250 | 0.27 | 27 | 27 | [11 empty] | B-D2-5-L650
| B-D2-5-L695 | 1 | PL30*458 | S355J2+N | 480 | 0.48 | 50.6 | 50.6 | [11 empty] | B-D2-5-L695
| B-D2-5-L696 | 1 | PL20*323 | S355J2+N | 343 | 0.19 | 13.3 | 13.3 | [11 empty] | B-D2-5-L696
| B-D2-5-L697 | 1 | PL20*394 | S355J2+N | 367 | 0.24 | 16.9 | 16.9 | [11 empty] | B-D2-5-L697
| B-D2-5-L698 | 1 | PL16*238 | S355J2+N | 311 | 0.13 | 7.1 | 7.1 | [11 empty] | B-D2-5-L698
| B-D2-5-L699 | 1 | PL20*315 | S355J2+N | 566 | 0.28 | 19 | 19 | [11 empty] | B-D2-5-L699
| B-D2-5-L700 | 1 | PL30*457 | S355J2+N | 458 | 0.46 | 48.1 | 48.1 | [11 empty] | B-D2-5-L700
| B-D2-5-L705 | 1 | PL16*220 | S355J2+N | 500 | 0.24 | 13.8 | 13.8 | [11 empty] | B-D2-5-L705
| B-D2-5-L716 | 1 | PL20*130 | S355J2+N | 180 | 0.05 | 3.1 | 3.1 | [11 empty] | B-D2-5-L716
| B-D2-5-L717 | 1 | PL20*130 | S355J2+N | 180 | 0.05 | 3.1 | 3.1 | [11 empty] | B-D2-5-L717
| B-D2-5-L718 | 2 | PL20*100 | S355J2+N | 180 | 0.08 | 2.3 | 4.6 | [11 empty] | B-D2-5-L718
| B-D2-5-WP30 | 1 | WI500-8-20*300 | S355J2+N | 8512 | 18.35 | 1037.7 | 1037.7 | [11 empty] | B-D2-5-WP30
B-D2-5-W45 | WELDED_BEAM | 1 |  |  | 8362 | 21.7 | 1067.6 | 1067.6 | [5 empty] | WELDED_BEAM | Painting system 1 | RAL 7037 | 8362 | 725 | 390 | WELDED_BEAM
| B-D2-5-L356 | 2 | PL16*125 | S355J2+N | 220 | 0.13 | 3.5 | 6.9 | [11 empty] | B-D2-5-L356
| B-D2-5-L608 | 1 | PL25*140 | S355J2+N | 566 | 0.19 | 15.5 | 15.5 | [11 empty] | B-D2-5-L608
| B-D2-5-L609 | 1 | PL25*140 | S355J2+N | 566 | 0.19 | 15.5 | 15.5 | [11 empty] | B-D2-5-L609
| B-D2-5-L612 | 1 | PL16*236 | S355J2+N | 632 | 0.27 | 15.4 | 15.4 | [11 empty] | B-D2-5-L612
| B-D2-5-L613 | 5 | PL16*136 | S355J2+N | 566 | 0.88 | 9.7 | 48.3 | [11 empty] | B-D2-5-L613
| B-D2-5-L636 | 2 | PL30*566 | S355J2+N | 200 | 0.54 | 26.7 | 53.3 | [11 empty] | B-D2-5-L636
| B-D2-5-WP31 | 1 | WI600-8-16*300 | S355J2+N | 8342 | 19.49 | 912.6 | 912.6 | [11 empty] | B-D2-5-WP31
B-D2-5-W46 | WELDED_BEAM | 1 |  |  | 8575 | 20.69 | 1033.2 | 1033.2 | [5 empty] | WELDED_BEAM | Painting system 1 | RAL 7037 | 8576 | 600 | 510 | WELDED_BEAM
| B-D2-5-L192 | 2 | PL16*136 | S355J2+N | 466 | 0.29 | 8 | 15.9 | [11 empty] | B-D2-5-L192
| B-D2-5-L558 | 1 | PL20*320 | S355J2+N | 500 | 0.35 | 25.1 | 25.1 | [11 empty] | B-D2-5-L558
| B-D2-5-L565 | 1 | PL25*376 | S355J2+N | 466 | 0.38 | 33.7 | 33.7 | [11 empty] | B-D2-5-L565
| B-D2-5-L566 | 1 | PL25*140 | S355J2+N | 466 | 0.16 | 12.8 | 12.8 | [11 empty] | B-D2-5-L566
| B-D2-5-L569 | 1 | PL16*315 | S355J2+N | 266 | 0.15 | 8.3 | 8.3 | [11 empty] | B-D2-5-L569
| B-D2-5-L570 | 1 | PL16*321 | S355J2+N | 279 | 0.16 | 8.8 | 8.8 | [11 empty] | B-D2-5-L570
| B-D2-5-L576 | 1 | PL20*320 | S355J2+N | 500 | 0.35 | 25.1 | 25.1 | [11 empty] | B-D2-5-L576
| B-D2-5-L580 | 2 | PL16*146 | S355J2+N | 254 | 0.17 | 4.6 | 9.3 | [11 empty] | B-D2-5-L580
| B-D2-5-WP3 | 1 | WI500-8-16*300 | S355J2+N | 8536 | 18.67 | 894.1 | 894.1 | [11 empty] | B-D2-5-WP3
B-D2-5-W47 | WELDED_BEAM | 1 |  |  | 6493 | 11.83 | 597 | 597 | [5 empty] | WELDED_BEAM | Painting system 1 | RAL 7037 | 6493 | 400 | 250 | WELDED_BEAM
| B-D2-5-L536 | 1 | PL30*366 | S355J2+N | 250 | 0.22 | 21.5 | 21.5 | [11 empty] | B-D2-5-L536
| B-D2-5-L685 | 1 | PL30*366 | S355J2+N | 300 | 0.26 | 25.9 | 25.9 | [11 empty] | B-D2-5-L685
| B-D2-5-L745 | 2 | PL10*101 | S355J2+N | 366 | 0.17 | 2.9 | 5.8 | [11 empty] | B-D2-5-L745
| B-D2-5-WP32 | 1 | WI400-8-16*250 | S355J2+N | 6473 | 11.19 | 543.8 | 543.8 | [11 empty] | B-D2-5-WP32
B-D2-5-W48 | WELDED_BEAM | 1 |  |  | 10004 | 21.64 | 1043.1 | 1043.1 | [5 empty] | WELDED_BEAM | Painting system 1 | RAL 7037 | 10005 | 664 | 500 | WELDED_BEAM
| B-D2-5-L81 | 1 | PL25*466 | S355J2+N | 260 | 0.28 | 23.8 | 23.8 | [11 empty] | B-D2-5-L81
| B-D2-5-L560 | 1 | PL16*165 | S355J2+N | 498 | 0.19 | 10.3 | 10.3 | [11 empty] | B-D2-5-L560
| B-D2-5-L562 | 1 | PL20*360 | S355J2+N | 500 | 0.35 | 25 | 25 | [11 empty] | B-D2-5-L562
| B-D2-5-L563 | 4 | PL16*111 | S355J2+N | 466 | 0.49 | 6.5 | 26 | [11 empty] | B-D2-5-L563
| B-D2-5-L567 | 1 | PL25*466 | S355J2+N | 210 | 0.23 | 19.2 | 19.2 | [11 empty] | B-D2-5-L567
| B-D2-5-L571 | 1 | PL16*200 | S355J2+N | 480 | 0.21 | 12.1 | 12.1 | [11 empty] | B-D2-5-L571
| B-D2-5-L572 | 1 | PL16*120 | S355J2+N | 466 | 0.13 | 7 | 7 | [11 empty] | B-D2-5-L572
| B-D2-5-P598 | 1 | IPE300 | S355J2+N | 296 | 0.34 | 12.5 | 12.5 | [11 empty] | B-D2-5-P598
| B-D2-5-WP34 | 1 | WI500-8-16*250 | S355J2+N | 9985 | 19.42 | 907.2 | 907.2 | [11 empty] | B-D2-5-WP34
B-D2-5-W49 | WELDED_BEAM | 1 |  |  | 5826 | 17.01 | 1050.9 | 1050.9 | [5 empty] | WELDED_BEAM | Painting system 1 | RAL 7037 | 5827 | 1110 | 607 | WELDED_BEAM
| B-D2-5-L47 | 1 | PL25*658 | S355J2+N | 300 | 0.44 | 38.7 | 38.7 | [11 empty] | B-D2-5-L47
| B-D2-5-L74 | 1 | PL20*230 | S355J2+N | 700 | 0.36 | 25.3 | 25.3 | [11 empty] | B-D2-5-L74
| B-D2-5-L88 | 1 | PL40*551 | S355J2+N | 779 | 0.84 | 113.7 | 113.7 | [11 empty] | B-D2-5-L88
| B-D2-5-L90 | 1 | PL20*244 | S355J2+N | 303 | 0.12 | 7.8 | 7.8 | [11 empty] | B-D2-5-L90
| B-D2-5-L91 | 1 | PL20*135 | S355J2+N | 658 | 0.21 | 13.9 | 13.9 | [11 empty] | B-D2-5-L91
| B-D2-5-L92 | 1 | PL20*307 | S355J2+N | 506 | 0.22 | 15.2 | 15.2 | [11 empty] | B-D2-5-L92
| B-D2-5-L138 | 1 | PL10*100 | S355J2+N | 658 | 0.15 | 5.2 | 5.2 | [11 empty] | B-D2-5-L138
| B-D2-5-L339 | 1 | PL10*110 | S355J2+N | 180 | 0.05 | 1.6 | 1.6 | [11 empty] | B-D2-5-L339
| B-D2-5-P290 | 1 | CFRHS80X80X4 | S355J2H | 300 | 0.09 | 2.8 | 2.8 | [11 empty] | B-D2-5-P290
| B-D2-5-WP11 | 1 | WI700-10-20*300 | S355J2+N | 5804 | 14.54 | 826.8 | 826.8 | [11 empty] | B-D2-5-WP11
B-D2-C1 | ROLLED_COLUMN | 1 |  |  | 11702 | 19.67 | 954.4 | 954.4 | [5 empty] | ROLLED_COLUMN | Painting system 1 | RAL 7037 | 11702 | 472 | 451 | ROLLED_COLUMN
| B-D2-L41 | 1 | PL30*320 | S355J2+N | 300 | 0.23 | 22.6 | 22.6 | [11 empty] | B-D2-L41
| B-D2-L96 | 5 | PL16*126 | S355J2+N | 242 | 0.36 | 3.8 | 18.9 | [11 empty] | B-D2-L96
| B-D2-L223 | 1 | PL16*125 | S355J2+N | 242 | 0.07 | 3.8 | 3.8 | [11 empty] | B-D2-L223
| B-D2-L793 | 1 | PL16*422 | S355J2+N | 451 | 0.33 | 19.2 | 19.2 | [11 empty] | B-D2-L793
| B-D2-P22 | 1 | HEA280 | S355J2+N | 11656 | 18.68 | 889.9 | 889.9 | [11 empty] | B-D2-P22
B-D2-C2 | ROLLED_COLUMN | 1 |  |  | 11702 | 20 | 972.4 | 972.4 | [5 empty] | ROLLED_COLUMN | Painting system 1 | RAL 7037 | 11702 | 472 | 451 | ROLLED_COLUMN
| B-D2-L41 | 1 | PL30*320 | S355J2+N | 300 | 0.23 | 22.6 | 22.6 | [11 empty] | B-D2-L41
| B-D2-L96 | 7 | PL16*126 | S355J2+N | 242 | 0.5 | 3.8 | 26.5 | [11 empty] | B-D2-L96
| B-D2-L223 | 1 | PL16*125 | S355J2+N | 242 | 0.07 | 3.8 | 3.8 | [11 empty] | B-D2-L223
| B-D2-L224 | 1 | PL16*318 | S355J2+N | 351 | 0.18 | 10.4 | 10.4 | [11 empty] | B-D2-L224
| B-D2-L793 | 1 | PL16*422 | S355J2+N | 451 | 0.33 | 19.2 | 19.2 | [11 empty] | B-D2-L793
| B-D2-P23 | 1 | HEA280 | S355J2+N | 11656 | 18.68 | 889.9 | 889.9 | [11 empty] | B-D2-P23
B-D2-E1 | EREC_PART | 4 |  |  | 522 | 0.93 | 13.1 | 52.5 | [5 empty] | EREC_PART | Painting system 1 | RAL 7037 | 522 | 200 | 16 | EREC_PART
| B-D2-EL118 | 1 | PL16*200 | S355J2+N | 522 | 0.93 | 13.1 | 52.5 | [11 empty] | B-D2-EL118
B-D2-E2 | EREC_PLATE | 36 |  |  | 135 | 2.15 | 1.2 | 44.8 | [5 empty] | EREC_PLATE | Hot-dip galvanized | - | 230 | 135 | 6 | EREC_PLATE
| B-D2-EL148 | 1 | PL6*230 | S355J2+N | 135 | 2.15 | 1.2 | 44.8 | [11 empty] | B-D2-EL148
B-D2-E3 | EREC_PLATE | 22 |  |  | 289 | 4.78 | 12.4 | 272.5 | [5 empty] | EREC_PLATE | Painting system 1 | RAL 7037 | 340 | 290 | 16 | EREC_PLATE
| B-D2-EL77 | 1 | PL16*340 | S355J2+N | 290 | 4.78 | 12.4 | 272.5 | [11 empty] | B-D2-EL77
B-D2-E4 | EREC_PLATE | 4 |  |  | 230 | 0.6 | 8.4 | 33.5 | [5 empty] | EREC_PLATE | Painting system 1 | RAL 7037 | 290 | 230 | 16 | EREC_PLATE
| B-D2-EL75 | 1 | PL16*290 | S355J2+N | 230 | 0.6 | 8.4 | 33.5 | [11 empty] | B-D2-EL75
B-D2-E5 | EREC_PLATE | 8 |  |  | 230 | 0.92 | 6.4 | 50.8 | [5 empty] | EREC_PLATE | Painting system 1 | RAL 7037 | 230 | 220 | 16 | EREC_PLATE
| B-D2-EL74 | 1 | PL16*220 | S355J2+N | 230 | 0.92 | 6.4 | 50.8 | [11 empty] | B-D2-EL74
B-D2-E6 | EREC_PLATE | 10 |  |  | 370 | 2.74 | 15.8 | 158 | [5 empty] | EREC_PLATE | Painting system 1 | RAL 7037 | 370 | 340 | 16 | EREC_PLATE
| B-D2-EL172 | 1 | PL16*340 | S355J2+N | 370 | 2.74 | 15.8 | 158 | [11 empty] | B-D2-EL172
B-D2-E7 | EREC_PLATE | 4 |  |  | 370 | 0.97 | 13.9 | 55.8 | [5 empty] | EREC_PLATE | Painting system 1 | RAL 7037 | 370 | 300 | 16 | EREC_PLATE
| B-D2-EL191 | 1 | PL16*300 | S355J2+N | 370 | 0.97 | 13.9 | 55.8 | [11 empty] | B-D2-EL191
B-D2-E8 | EREC_PLATE | 20 |  |  | 290 | 3.86 | 10.9 | 218.5 | [5 empty] | EREC_PLATE | Painting system 1 | RAL 7037 | 300 | 290 | 16 | EREC_PLATE
| B-D2-EL128 | 1 | PL16*300 | S355J2+N | 290 | 3.86 | 10.9 | 218.5 | [11 empty] | B-D2-EL128
B-D2-E9 | EREC_PLATE | 10 |  |  | 249 | 1 | 2.1 | 21.4 | [5 empty] | EREC_PLATE | Hot-dip galvanized | - | 250 | 220 | 6 | EREC_PLATE
| B-D2-EL33 | 1 | PL6*220 | S355J2+N | 250 | 1 | 2.1 | 21.4 | [11 empty] | B-D2-EL33
B-D2-E10 | EREC_PLATE | 2 |  |  | 227 | 0.19 | 2 | 4 | [5 empty] | EREC_PLATE | Hot-dip galvanized | - | 227 | 220 | 6 | EREC_PLATE
| B-D2-EL37 | 1 | PL6*220 | S355J2+N | 227 | 0.19 | 2 | 4 | [11 empty] | B-D2-EL37
B-D2-E11 | EREC_PLATE | 23 |  |  | 255 | 2.35 | 2.2 | 50.5 | [5 empty] | EREC_PLATE | Hot-dip galvanized | - | 255 | 220 | 6 | EREC_PLATE
| B-D2-EL13 | 1 | PL6*220 | S355J2+N | 255 | 2.35 | 2.2 | 50.5 | [11 empty] | B-D2-EL13
B-D2-E12 | EREC_PLATE | 6 |  |  | 212 | 0.39 | 1.3 | 8.1 | [5 empty] | EREC_PLATE | Hot-dip galvanized | - | 212 | 170 | 6 | EREC_PLATE
| B-D2-EL15 | 1 | PL6*170 | S355J2+N | 212 | 0.39 | 1.3 | 8.1 | [11 empty] | B-D2-EL15
B-D2-E13 | EREC_PLATE | 5 |  |  | 259 | 0.52 | 2.2 | 11.2 | [5 empty] | EREC_PLATE | Hot-dip galvanized | - | 259 | 220 | 6 | EREC_PLATE
| B-D2-EL14 | 1 | PL6*220 | S355J2+N | 259 | 0.52 | 2.2 | 11.2 | [11 empty] | B-D2-EL14
B-D2-E14 | EREC_PLATE | 21 |  |  | 187 | 1.21 | 1.2 | 25.3 | [5 empty] | EREC_PLATE | Hot-dip galvanized | - | 187 | 170 | 6 | EREC_PLATE
| B-D2-EL10 | 1 | PL6*170 | S355J2+N | 187 | 1.21 | 1.2 | 25.3 | [11 empty] | B-D2-EL10
B-D2-E15 | EREC_PLATE | 1 |  |  | 212 | 0.09 | 1.8 | 1.8 | [5 empty] | EREC_PLATE | Hot-dip galvanized | - | 220 | 212 | 6 | EREC_PLATE
| B-D2-EL55 | 1 | PL6*220 | S355J2+N | 212 | 0.09 | 1.8 | 1.8 | [11 empty] | B-D2-EL55
B-D2-E16 | EREC_PLATE | 1 |  |  | 202 | 0.07 | 1.4 | 1.4 | [5 empty] | EREC_PLATE | Hot-dip galvanized | - | 202 | 190 | 6 | EREC_PLATE
| B-D2-EL18 | 1 | PL6*190 | S355J2+N | 202 | 0.07 | 1.4 | 1.4 | [11 empty] | B-D2-EL18
B-D2-E17 | EREC_PLATE | 2 |  |  | 243 | 0.15 | 1.6 | 3.2 | [5 empty] | EREC_PLATE | Hot-dip galvanized | - | 243 | 170 | 6 | EREC_PLATE
| B-D2-EL54 | 1 | PL6*170 | S355J2+N | 243 | 0.15 | 1.6 | 3.2 | [11 empty] | B-D2-EL54
B-D2-E18 | EREC_PLATE | 12 |  |  | 370 | 3.01 | 14.4 | 172.9 | [5 empty] | EREC_PLATE | Painting system 1 | RAL 7037 | 370 | 310 | 16 | EREC_PLATE
| B-D2-EL117 | 1 | PL16*310 | S355J2+N | 370 | 3.01 | 14.4 | 172.9 | [11 empty] | B-D2-EL117
B-D2-E19 | EREC_PART | 3 |  |  | 522 | 0.89 | 17 | 51.1 | [5 empty] | EREC_PART | Painting system 1 | RAL 7037 | 522 | 260 | 16 | EREC_PART
| B-D2-EL119 | 1 | PL16*260 | S355J2+N | 522 | 0.89 | 17 | 51.1 | [11 empty] | B-D2-EL119
B-D2-E20 | EREC_PART | 1 |  |  | 525 | 0.65 | 44 | 44 | [5 empty] | EREC_PART | Painting system 1 | RAL 7037 | 525 | 312 | 260 | EREC_PART
| B-D2-EL119 | 1 | PL16*260 | S355J2+N | 522 | 0.3 | 17 | 17 | [11 empty] | B-D2-EL119
| B-D2-EL120 | 1 | PL25*296 | S355J2+N | 515 | 0.27 | 22.7 | 22.7 | [11 empty] | B-D2-EL120
| B-D2-EL121 | 2 | PL16*110 | S355J2+N | 170 | 0.08 | 2.1 | 4.2 | [11 empty] | B-D2-EL121
B-D2-E21 | EREC_PLATE | 2 |  |  | 540 | 0.51 | 5.7 | 11.3 | [5 empty] | EREC_PLATE | Hot-dip galvanized | - | 540 | 240 | 6 | EREC_PLATE
| B-D2-EL39 | 1 | PL6*240 | S355J2+N | 540 | 0.51 | 5.7 | 11.3 | [11 empty] | B-D2-EL39
B-D2-E22 | EREC_PLATE | 2 |  |  | 307 | 0.28 | 3 | 6.1 | [5 empty] | EREC_PLATE | Hot-dip galvanized | - | 308 | 240 | 6 | EREC_PLATE
| B-D2-EL46 | 1 | PL6*240 | S355J2+N | 308 | 0.28 | 3 | 6.1 | [11 empty] | B-D2-EL46
B-D2-E23 | EREC_PLATE | 14 |  |  | 290 | 1.65 | 2.6 | 35.7 | [5 empty] | EREC_PLATE | Hot-dip galvanized | - | 290 | 220 | 6 | EREC_PLATE
| B-D2-EL9 | 1 | PL6*220 | S355J2+N | 290 | 1.65 | 2.6 | 35.7 | [11 empty] | B-D2-EL9
B-D2-E24 | EREC_PLATE | 4 |  |  | 350 | 0.58 | 3.2 | 12.7 | [5 empty] | EREC_PLATE | Hot-dip galvanized | - | 350 | 220 | 6 | EREC_PLATE
| B-D2-EL183 | 1 | PL6*220 | S355J2+N | 350 | 0.58 | 3.2 | 12.7 | [11 empty] | B-D2-EL183
B-D2-E25 | EREC_PLATE | 14 |  |  | 290 | 3.73 | 15.3 | 214.2 | [5 empty] | EREC_PLATE | Painting system 1 | RAL 7037 | 420 | 290 | 16 | EREC_PLATE
| B-D2-EL81 | 1 | PL16*420 | S355J2+N | 290 | 3.73 | 15.3 | 214.2 | [11 empty] | B-D2-EL81
B-D2-E26 | EREC_PLATE | 2 |  |  | 370 | 0.38 | 10.7 | 21.4 | [5 empty] | EREC_PLATE | Painting system 1 | RAL 7037 | 370 | 230 | 16 | EREC_PLATE
| B-D2-EL116 | 1 | PL16*230 | S355J2+N | 370 | 0.38 | 10.7 | 21.4 | [11 empty] | B-D2-EL116
B-D2-E27 | PIN | 8 |  |  | 110 | 0.1 | 0.2 | 1.9 | [5 empty] | PIN | Painting system 1 | RAL 7037 | 110 | 60 | 60 | PIN
| B-D2-EL1 | 1 | PL6*60 | S355J2+N | 60 | 0.05 | 0.1 | 1 | [11 empty] | B-D2-EL1
| B-D2-EP1 | 1 | D16 | S355J2+N | 60 | 0.03 | 0.1 | 0.7 | [11 empty] | B-D2-EP1
| B-D2-EP2 | 1 | D6 | S355J2+N | 98 | 0.02 | 0 | 0.2 | [11 empty] | B-D2-EP2
B-D2-E28 | EREC_PLATE | 8 |  |  | 134 | 0.31 | 0.8 | 6.6 | [5 empty] | EREC_PLATE | Hot-dip galvanized | - | 140 | 134 | 6 | EREC_PLATE
| B-D2-EL22 | 1 | PL6*140 | S355J2+N | 134 | 0.31 | 0.8 | 6.6 | [11 empty] | B-D2-EL22
B-D2-E29 | EREC_PLATE | 4 |  |  | 449 | 1.05 | 18.4 | 73.5 | [5 empty] | EREC_PLATE | Painting system 1 | RAL 7037 | 450 | 260 | 20 | EREC_PLATE
| B-D2-EL100 | 1 | PL20*260 | S355J2+N | 450 | 1.05 | 18.4 | 73.5 | [11 empty] | B-D2-EL100
B-D2-E30 | EREC_PLATE | 4 |  |  | 290 | 1.46 | 21.1 | 84.5 | [5 empty] | EREC_PLATE | Painting system 1 | RAL 7037 | 580 | 290 | 16 | EREC_PLATE
| B-D2-EL101 | 1 | PL16*580 | S355J2+N | 290 | 1.46 | 21.1 | 84.5 | [11 empty] | B-D2-EL101
B-D2-E31 | EREC_PLATE | 7 |  |  | 330 | 2.16 | 13.7 | 95.7 | [5 empty] | EREC_PLATE | Painting system 1 | RAL 7037 | 440 | 330 | 12 | EREC_PLATE
| B-D2-EL40 | 1 | PL12*440 | S355J2+N | 330 | 2.16 | 13.7 | 95.7 | [11 empty] | B-D2-EL40
B-D2-E32 | EREC_PLATE | 1 |  |  | 330 | 0.62 | 29 | 29 | [5 empty] | EREC_PLATE | Painting system 1 | RAL 7037 | 490 | 342 | 330 | EREC_PLATE
| B-D2-EL41 | 1 | PL12*490 | S355J2+N | 330 | 0.34 | 15.2 | 15.2 | [11 empty] | B-D2-EL41
| B-D2-EL42 | 1 | PL16*285 | S355J2+N | 330 | 0.2 | 11.2 | 11.2 | [11 empty] | B-D2-EL42
| B-D2-EL43 | 1 | PL10*120 | S355J2+N | 150 | 0.04 | 1.3 | 1.3 | [11 empty] | B-D2-EL43
| B-D2-EL44 | 1 | PL10*120 | S355J2+N | 150 | 0.04 | 1.3 | 1.3 | [11 empty] | B-D2-EL44
B-D2-E33 | EREC_PLATE | 12 |  |  | 290 | 2.17 | 10.2 | 122.4 | [5 empty] | EREC_PLATE | Painting system 1 | RAL 7037 | 290 | 280 | 16 | EREC_PLATE
| B-D2-EL92 | 1 | PL16*280 | S355J2+N | 290 | 2.17 | 10.2 | 122.4 | [11 empty] | B-D2-EL92
B-D2-E34 | EREC_PLATE | 7 |  |  | 174 | 0.56 | 1.7 | 11.8 | [5 empty] | EREC_PLATE | Hot-dip galvanized | - | 240 | 175 | 6 | EREC_PLATE
| B-D2-EL195 | 1 | PL6*240 | S355J2+N | 175 | 0.56 | 1.7 | 11.8 | [11 empty] | B-D2-EL195
B-D2-E35 | EREC_PLATE | 2 |  |  | 152 | 0.09 | 0.9 | 1.9 | [5 empty] | EREC_PLATE | Hot-dip galvanized | - | 160 | 153 | 6 | EREC_PLATE
| B-D2-EL171 | 1 | PL6*160 | S355J2+N | 153 | 0.09 | 0.9 | 1.9 | [11 empty] | B-D2-EL171
B-D2-E36 | EREC_PLATE | 18 |  |  | 290 | 3.03 | 9.5 | 170.5 | [5 empty] | EREC_PLATE | Painting system 1 | RAL 7037 | 290 | 260 | 16 | EREC_PLATE
| B-D2-EL104 | 1 | PL16*260 | S355J2+N | 290 | 3.03 | 9.5 | 170.5 | [11 empty] | B-D2-EL104
B-D2-E37 | EREC_PLATE | 2 |  |  | 115 | 0.08 | 0.8 | 1.6 | [5 empty] | EREC_PLATE | Hot-dip galvanized | - | 160 | 116 | 6 | EREC_PLATE
| B-D2-EL12 | 1 | PL6*160 | S355J2+N | 116 | 0.08 | 0.8 | 1.6 | [11 empty] | B-D2-EL12
B-D2-E38 | EREC_PLATE | 4 |  |  | 210 | 0.33 | 1.7 | 6.9 | [5 empty] | EREC_PLATE | Hot-dip galvanized | - | 220 | 210 | 6 | EREC_PLATE
| B-D2-EL36 | 1 | PL6*220 | S355J2+N | 210 | 0.33 | 1.7 | 6.9 | [11 empty] | B-D2-EL36
B-D2-E39 | EREC_PLATE | 4 |  |  | 590 | 4.82 | 97.6 | 390.5 | [5 empty] | EREC_PLATE | Painting system 1 | RAL 7037 | 706 | 590 | 150 | EREC_PLATE
| B-D2-EL109 | 1 | PL25*690 | S355J2+N | 590 | 3.51 | 79.9 | 319.6 | [11 empty] | B-D2-EL109
| B-D2-EL110 | 2 | PL16*125 | S355J2+N | 570 | 1.3 | 8.9 | 71 | [11 empty] | B-D2-EL110
B-D2-E40 | EREC_PLATE | 4 |  |  | 260 | 0.43 | 2.3 | 9.3 | [5 empty] | EREC_PLATE | Hot-dip galvanized | - | 260 | 230 | 6 | EREC_PLATE
| B-D2-EL103 | 1 | PL6*230 | S355J2+N | 260 | 0.43 | 2.3 | 9.3 | [11 empty] | B-D2-EL103
B-D2-E41 | EREC_PLATE | 2 |  |  | 550 | 1.98 | 97.2 | 194.4 | [5 empty] | EREC_PLATE | Painting system 1 | RAL 7037 | 615 | 550 | 130 | EREC_PLATE
| B-D2-EL96 | 1 | PL30*590 | S355J2+N | 550 | 1.43 | 76.4 | 152.8 | [11 empty] | B-D2-EL96
| B-D2-EL97 | 2 | PL25*100 | S355J2+N | 530 | 0.55 | 10.4 | 41.5 | [11 empty] | B-D2-EL97
B-D2-E42 | EREC_PLATE | 2 |  |  | 550 | 0.58 | 28.5 | 57 | [5 empty] | EREC_PLATE | Painting system 1 | RAL 7037 | 550 | 220 | 30 | EREC_PLATE
| B-D2-EL98 | 1 | PL30*220 | S355J2+N | 550 | 0.58 | 28.5 | 57 | [11 empty] | B-D2-EL98
B-D2-E43 | EREC_PLATE | 4 |  |  | 389 | 2.33 | 42.2 | 169 | [5 empty] | EREC_PLATE | Painting system 1 | RAL 7037 | 690 | 390 | 20 | EREC_PLATE
| B-D2-EL111 | 1 | PL20*690 | S355J2+N | 390 | 2.33 | 42.2 | 169 | [11 empty] | B-D2-EL111
B-D2-E44 | EREC_PLATE | 10 |  |  | 390 | 4.99 | 36.1 | 361.3 | [5 empty] | EREC_PLATE | Painting system 1 | RAL 7037 | 590 | 390 | 20 | EREC_PLATE
| B-D2-EL95 | 1 | PL20*590 | S355J2+N | 390 | 4.99 | 36.1 | 361.3 | [11 empty] | B-D2-EL95
B-D2-E45 | EREC_PLATE | 2 |  |  | 140 | 0.07 | 0.7 | 1.4 | [5 empty] | EREC_PLATE | Hot-dip galvanized | - | 140 | 130 | 6 | EREC_PLATE
| B-D2-EL184 | 1 | PL6*130 | S355J2+N | 140 | 0.07 | 0.7 | 1.4 | [11 empty] | B-D2-EL184
B-D2-E46 | EREC_PLATE | 1 |  |  | 440 | 0.67 | 45.5 | 45.5 | [5 empty] | EREC_PLATE | Painting system 1 | RAL 7037 | 590 | 441 | 293 | EREC_PLATE
| B-D2-EL95 | 1 | PL20*590 | S355J2+N | 390 | 0.5 | 36.1 | 36.1 | [11 empty] | B-D2-EL95
| B-D2-EL99 | 1 | PL16*273 | S355J2+N | 431 | 0.17 | 9.4 | 9.4 | [11 empty] | B-D2-EL99
B-D2-E47 | EREC_PLATE | 10 |  |  | 390 | 4.35 | 25.5 | 254.7 | [5 empty] | EREC_PLATE | Painting system 1 | RAL 7037 | 520 | 390 | 16 | EREC_PLATE
| B-D2-EL130 | 1 | PL16*520 | S355J2+N | 390 | 4.35 | 25.5 | 254.7 | [11 empty] | B-D2-EL130
B-D2-E48 | EREC_PLATE | 2 |  |  | 370 | 0.39 | 11.2 | 22.3 | [5 empty] | EREC_PLATE | Painting system 1 | RAL 7037 | 370 | 240 | 16 | EREC_PLATE
| B-D2-EL190 | 1 | PL16*240 | S355J2+N | 370 | 0.39 | 11.2 | 22.3 | [11 empty] | B-D2-EL190
B-D2-E49 | EREC_PLATE | 16 |  |  | 202 | 0.99 | 1.3 | 20.3 | [5 empty] | EREC_PLATE | Hot-dip galvanized | - | 202 | 180 | 6 | EREC_PLATE
| B-D2-EL26 | 1 | PL6*180 | S355J2+N | 202 | 0.99 | 1.3 | 20.3 | [11 empty] | B-D2-EL26
B-D2-E50 | EREC_PLATE | 2 |  |  | 154 | 0.18 | 2 | 3.9 | [5 empty] | EREC_PLATE | Hot-dip galvanized | - | 300 | 155 | 6 | EREC_PLATE
| B-D2-EL8 | 1 | PL6*300 | S355J2+N | 155 | 0.18 | 2 | 3.9 | [11 empty] | B-D2-EL8
B-D2-E51 | EREC_PLATE | 2 |  |  | 200 | 0.24 | 2.6 | 5.2 | [5 empty] | EREC_PLATE | Hot-dip galvanized | - | 300 | 200 | 6 | EREC_PLATE
| B-D2-EL163 | 1 | PL6*300 | S355J2+N | 200 | 0.24 | 2.6 | 5.2 | [11 empty] | B-D2-EL163
B-D2-E52 | EREC_PART | 20 |  |  | 100 | 0.88 | 1.5 | 29.8 | [5 empty] | EREC_PART | Hot-dip galvanized | - | 100 | 100 | 100 | EREC_PART
| B-D2-EL52 | 1 | L100*100*10 | S235JR | 100 | 0.88 | 1.5 | 29.8 | [11 empty] | B-D2-EL52
B-D2-E53 | EREC_PLATE | 2 |  |  | 229 | 0.23 | 6.3 | 12.7 | [5 empty] | EREC_PLATE | Painting system 1 | RAL 7037 | 230 | 220 | 16 | EREC_PLATE
| B-D2-EL93 | 1 | PL16*220 | S355J2+N | 230 | 0.23 | 6.3 | 12.7 | [11 empty] | B-D2-EL93
B-D2-E54 | EREC_PLATE | 1 |  |  | 390 | 0.6 | 39 | 39 | [5 empty] | EREC_PLATE | Painting system 1 | RAL 7037 | 590 | 390 | 175 | EREC_PLATE
| B-D2-EL95 | 1 | PL20*590 | S355J2+N | 390 | 0.5 | 36.1 | 36.1 | [11 empty] | B-D2-EL95
| B-D2-EL125 | 1 | PL10*155 | S355J2+N | 182 | 0.06 | 2.2 | 2.2 | [11 empty] | B-D2-EL125
| B-D2-EL126 | 1 | PL6*145 | S355J2+N | 50 | 0.02 | 0.3 | 0.3 | [11 empty] | B-D2-EL126
| B-D2-EL127 | 1 | PL6*150 | S355J2+N | 50 | 0.02 | 0.4 | 0.4 | [11 empty] | B-D2-EL127
B-D2-E55 | EREC_PLATE | 26 |  |  | 315 | 3.36 | 2.8 | 73.1 | [5 empty] | EREC_PLATE | Hot-dip galvanized | - | 315 | 220 | 6 | EREC_PLATE
| B-D2-EL189 | 1 | PL6*220 | S355J2+N | 315 | 3.36 | 2.8 | 73.1 | [11 empty] | B-D2-EL189
B-D2-E56 | EREC_PLATE | 23 |  |  | 340 | 3.23 | 3.1 | 70.6 | [5 empty] | EREC_PLATE | Hot-dip galvanized | - | 340 | 220 | 6 | EREC_PLATE
| B-D2-EL47 | 1 | PL6*220 | S355J2+N | 340 | 3.23 | 3.1 | 70.6 | [11 empty] | B-D2-EL47
B-D2-E57 | EREC_PLATE | 2 |  |  | 540 | 0.46 | 5.1 | 10.3 | [5 empty] | EREC_PLATE | Hot-dip galvanized | - | 540 | 220 | 6 | EREC_PLATE
| B-D2-EL45 | 1 | PL6*220 | S355J2+N | 540 | 0.46 | 5.1 | 10.3 | [11 empty] | B-D2-EL45
B-D2-E58 | EREC_PLATE | 11 |  |  | 390 | 1.8 | 3.6 | 39.5 | [5 empty] | EREC_PLATE | Hot-dip galvanized | - | 390 | 220 | 6 | EREC_PLATE
| B-D2-EL48 | 1 | PL6*220 | S355J2+N | 390 | 1.8 | 3.6 | 39.5 | [11 empty] | B-D2-EL48
B-D2-E59 | EREC_PART | 4 |  |  | 560 | 1.98 | 44 | 175.8 | [5 empty] | EREC_PART | Painting system 1 | RAL 7037 | 560 | 400 | 25 | EREC_PART
| B-D2-EL2 | 1 | PL25*400 | S355J2+N | 560 | 1.98 | 44 | 175.8 | [11 empty] | B-D2-EL2
B-D2-E60 | EREC_PLATE | 2 |  |  | 219 | 0.17 | 1.8 | 3.6 | [5 empty] | EREC_PLATE | Hot-dip galvanized | - | 220 | 219 | 6 | EREC_PLATE
| B-D2-EL38 | 1 | PL6*220 | S355J2+N | 219 | 0.17 | 1.8 | 3.6 | [11 empty] | B-D2-EL38
B-D2-E61 | EREC_PLATE | 6 |  |  | 227 | 0.42 | 1.5 | 8.8 | [5 empty] | EREC_PLATE | Hot-dip galvanized | - | 227 | 170 | 6 | EREC_PLATE
| B-D2-EL17 | 1 | PL6*170 | S355J2+N | 227 | 0.42 | 1.5 | 8.8 | [11 empty] | B-D2-EL17
B-D2-E62 | EREC_PLATE | 9 |  |  | 270 | 0.98 | 2.3 | 21.1 | [5 empty] | EREC_PLATE | Hot-dip galvanized | - | 270 | 220 | 6 | EREC_PLATE
| B-D2-EL51 | 1 | PL6*220 | S355J2+N | 270 | 0.98 | 2.3 | 21.1 | [11 empty] | B-D2-EL51
B-D2-E63 | EREC_PLATE | 4 |  |  | 355 | 0.57 | 3.1 | 12.4 | [5 empty] | EREC_PLATE | Hot-dip galvanized | - | 355 | 220 | 6 | EREC_PLATE
| B-D2-EL193 | 1 | PL6*220 | S355J2+N | 355 | 0.57 | 3.1 | 12.4 | [11 empty] | B-D2-EL193
B-D2-E64 | EREC_PLATE | 8 |  |  | 180 | 0.65 | 1.8 | 14.3 | [5 empty] | EREC_PLATE | Hot-dip galvanized | - | 220 | 180 | 6 | EREC_PLATE
| B-D2-EL156 | 1 | PL6*220 | S355J2+N | 180 | 0.65 | 1.8 | 14.3 | [11 empty] | B-D2-EL156
B-D2-E65 | EREC_PLATE | 4 |  |  | 194 | 0.23 | 1.2 | 4.8 | [5 empty] | EREC_PLATE | Hot-dip galvanized | - | 194 | 170 | 6 | EREC_PLATE
| B-D2-EL49 | 1 | PL6*170 | S355J2+N | 194 | 0.23 | 1.2 | 4.8 | [11 empty] | B-D2-EL49
B-D2-E66 | EREC_PLATE | 3 |  |  | 370 | 0.63 | 4.7 | 14 | [5 empty] | EREC_PLATE | Painting system 1 | RAL 7037 | 370 | 300 | 6 | EREC_PLATE
| B-D2-EL30 | 1 | PL6*300 | S355J2+N | 370 | 0.63 | 4.7 | 14 | [11 empty] | B-D2-EL30
B-D2-E67 | EREC_PLATE | 1 |  |  | 370 | 0.21 | 4.7 | 4.7 | [5 empty] | EREC_PLATE | Painting system 1 | RAL 7037 | 370 | 300 | 6 | EREC_PLATE
| B-D2-EL29 | 1 | PL6*300 | S355J2+N | 370 | 0.21 | 4.7 | 4.7 | [11 empty] | B-D2-EL29
B-D2-E68 | EREC_PLATE | 4 |  |  | 370 | 0.84 | 4.7 | 18.7 | [5 empty] | EREC_PLATE | Painting system 1 | RAL 7037 | 370 | 300 | 6 | EREC_PLATE
| B-D2-EL31 | 1 | PL6*300 | S355J2+N | 370 | 0.84 | 4.7 | 18.7 | [11 empty] | B-D2-EL31
B-D2-E69 | EREC_PART | 6 |  |  | 360 | 1.06 | 9.9 | 59.7 | [5 empty] | EREC_PART | Painting system 1 | RAL 7037 | 360 | 220 | 16 | EREC_PART
| B-D2-EL3 | 1 | PL16*220 | S355J2+N | 360 | 1.06 | 9.9 | 59.7 | [11 empty] | B-D2-EL3
B-D2-E70 | EREC_PLATE | 7 |  |  | 450 | 1.38 | 4.3 | 29.9 | [5 empty] | EREC_PLATE | Painting system 1 | RAL 7037 | 450 | 250 | 6 | EREC_PLATE
| B-D2-EL28 | 1 | PL6*250 | S355J2+N | 450 | 1.38 | 4.3 | 29.9 | [11 empty] | B-D2-EL28
B-D2-E71 | EREC_PLATE | 1 |  |  | 450 | 0.2 | 4.3 | 4.3 | [5 empty] | EREC_PLATE | Painting system 1 | RAL 7037 | 450 | 250 | 6 | EREC_PLATE
| B-D2-EL27 | 1 | PL6*250 | S355J2+N | 450 | 0.2 | 4.3 | 4.3 | [11 empty] | B-D2-EL27
B-D2-E72 | EREC_PLATE | 1 |  |  | 214 | 0.08 | 1.8 | 1.8 | [5 empty] | EREC_PLATE | Hot-dip galvanized | - | 220 | 214 | 6 | EREC_PLATE
| B-D2-EL79 | 1 | PL6*220 | S355J2+N | 214 | 0.08 | 1.8 | 1.8 | [11 empty] | B-D2-EL79
B-D2-E73 | EREC_PLATE | 2 |  |  | 294 | 0.24 | 2.6 | 5.2 | [5 empty] | EREC_PLATE | Hot-dip galvanized | - | 294 | 220 | 6 | EREC_PLATE
| B-D2-EL78 | 1 | PL6*220 | S355J2+N | 294 | 0.24 | 2.6 | 5.2 | [11 empty] | B-D2-EL78
B-D2-E74 | EREC_PLATE | 2 |  |  | 274 | 0.22 | 2.4 | 4.8 | [5 empty] | EREC_PLATE | Hot-dip galvanized | - | 274 | 220 | 6 | EREC_PLATE
| B-D2-EL53 | 1 | PL6*220 | S355J2+N | 274 | 0.22 | 2.4 | 4.8 | [11 empty] | B-D2-EL53
B-D2-E75 | EREC_PLATE | 4 |  |  | 435 | 1.28 | 7.1 | 28.5 | [5 empty] | EREC_PLATE | Hot-dip galvanized | - | 435 | 400 | 6 | EREC_PLATE
| B-D2-EL188 | 1 | PL6*400 | S355J2+N | 435 | 1.28 | 7.1 | 28.5 | [11 empty] | B-D2-EL188
B-D2-E76 | EREC_PLATE | 4 |  |  | 289 | 1.51 | 21.9 | 87.4 | [5 empty] | EREC_PLATE | Painting system 1 | RAL 7037 | 600 | 290 | 16 | EREC_PLATE
| B-D2-EL192 | 1 | PL16*600 | S355J2+N | 290 | 1.51 | 21.9 | 87.4 | [11 empty] | B-D2-EL192
B-D2-E77 | EREC_PLATE | 4 |  |  | 390 | 2.36 | 34.8 | 139.1 | [5 empty] | EREC_PLATE | Painting system 1 | RAL 7037 | 710 | 390 | 16 | EREC_PLATE
| B-D2-EL175 | 1 | PL16*710 | S355J2+N | 390 | 2.36 | 34.8 | 139.1 | [11 empty] | B-D2-EL175
B-D2-E78 | EREC_PLATE | 2 |  |  | 289 | 0.43 | 12.3 | 24.7 | [5 empty] | EREC_PLATE | Painting system 1 | RAL 7037 | 340 | 290 | 16 | EREC_PLATE
| B-D2-EL94 | 1 | PL16*340 | S355J2+N | 290 | 0.43 | 12.3 | 24.7 | [11 empty] | B-D2-EL94
B-D2-E79 | EREC_PLATE | 24 |  |  | 240 | 1.8 | 2.6 | 63.3 | [5 empty] | EREC_PLATE | Painting system 1 | RAL 7037 | 240 | 140 | 10 | EREC_PLATE
| B-D2-EL23 | 1 | PL10*140 | S355J2+N | 240 | 1.8 | 2.6 | 63.3 | [11 empty] | B-D2-EL23
B-D2-E80 | EREC_PLATE | 2 |  |  | 490 | 1.34 | 49.2 | 98.5 | [5 empty] | EREC_PLATE | Painting system 1 | RAL 7037 | 640 | 490 | 20 | EREC_PLATE
| B-D2-EL87 | 1 | PL20*640 | S355J2+N | 490 | 1.34 | 49.2 | 98.5 | [11 empty] | B-D2-EL87
B-D2-E81 | EREC_PLATE | 1 |  |  | 156 | 0.05 | 1 | 1 | [5 empty] | EREC_PLATE | Hot-dip galvanized | - | 170 | 157 | 6 | EREC_PLATE
| B-D2-EL20 | 1 | PL6*170 | S355J2+N | 157 | 0.05 | 1 | 1 | [11 empty] | B-D2-EL20
B-D2-E82 | EREC_PLATE | 1 |  |  | 197 | 0.06 | 1.2 | 1.2 | [5 empty] | EREC_PLATE | Hot-dip galvanized | - | 197 | 170 | 6 | EREC_PLATE
| B-D2-EL21 | 1 | PL6*170 | S355J2+N | 197 | 0.06 | 1.2 | 1.2 | [11 empty] | B-D2-EL21
B-D2-E83 | EREC_PLATE | 1 |  |  | 490 | 0.85 | 58.9 | 58.9 | [5 empty] | EREC_PLATE | Painting system 1 | RAL 7037 | 640 | 490 | 268 | EREC_PLATE
| B-D2-EL87 | 1 | PL20*640 | S355J2+N | 490 | 0.67 | 49.2 | 49.2 | [11 empty] | B-D2-EL87
| B-D2-EL89 | 1 | PL16*248 | S355J2+N | 393 | 0.14 | 7.8 | 7.8 | [11 empty] | B-D2-EL89
| B-D2-EL90 | 1 | PL16*80 | S355J2+N | 103 | 0.02 | 0.9 | 0.9 | [11 empty] | B-D2-EL90
| B-D2-EL91 | 1 | PL16*80 | S355J2+N | 103 | 0.02 | 0.9 | 0.9 | [11 empty] | B-D2-EL91
B-D2-E84 | EREC_PLATE | 4 |  |  | 590 | 4.35 | 88.4 | 353.6 | [5 empty] | EREC_PLATE | Painting system 1 | RAL 7037 | 656 | 590 | 125 | EREC_PLATE
| B-D2-EL83 | 1 | PL25*640 | S355J2+N | 590 | 3.27 | 74.1 | 296.4 | [11 empty] | B-D2-EL83
| B-D2-EL84 | 2 | PL16*100 | S355J2+N | 570 | 1.08 | 7.1 | 57.2 | [11 empty] | B-D2-EL84
B-D2-E85 | EREC_PART | 4 |  |  | 239 | 0.45 | 4.4 | 17.5 | [5 empty] | EREC_PART | Painting system 1 | RAL 7037 | 240 | 150 | 90 | EREC_PART
| B-D2-EL108 | 1 | L150*90*10 | S235JR | 240 | 0.45 | 4.4 | 17.5 | [11 empty] | B-D2-EL108
B-D2-E86 | EREC_PLATE | 4 |  |  | 240 | 0.52 | 4.7 | 18.8 | [5 empty] | EREC_PLATE | Painting system 1 | RAL 7037 | 250 | 240 | 10 | EREC_PLATE
| B-D2-EL137 | 1 | PL10*250 | S355J2+N | 240 | 0.52 | 4.7 | 18.8 | [11 empty] | B-D2-EL137
B-D2-E87 | EREC_PLATE | 6 |  |  | 240 | 0.57 | 2 | 12.2 | [5 empty] | EREC_PLATE | Hot-dip galvanized | - | 240 | 220 | 6 | EREC_PLATE
| B-D2-EL86 | 1 | PL6*220 | S355J2+N | 240 | 0.57 | 2 | 12.2 | [11 empty] | B-D2-EL86
B-D2-E88 | EREC_PLATE | 2 |  |  | 350 | 0.64 | 18.5 | 36.9 | [5 empty] | EREC_PLATE | Painting system 1 | RAL 7037 | 420 | 350 | 16 | EREC_PLATE
| B-D2-EL88 | 1 | PL16*420 | S355J2+N | 350 | 0.64 | 18.5 | 36.9 | [11 empty] | B-D2-EL88
B-D2-E89 | EREC_PLATE | 2 |  |  | 294 | 0.22 | 2.3 | 4.6 | [5 empty] | EREC_PLATE | Hot-dip galvanized | - | 294 | 200 | 6 | EREC_PLATE
| B-D2-EL19 | 1 | PL6*200 | S355J2+N | 294 | 0.22 | 2.3 | 4.6 | [11 empty] | B-D2-EL19
B-D2-E90 | EREC_PLATE | 4 |  |  | 229 | 0.54 | 7.5 | 30 | [5 empty] | EREC_PLATE | Painting system 1 | RAL 7037 | 260 | 230 | 16 | EREC_PLATE
| B-D2-EL76 | 1 | PL16*260 | S355J2+N | 230 | 0.54 | 7.5 | 30 | [11 empty] | B-D2-EL76
B-D2-E91 | EREC_PLATE | 32 |  |  | 190 | 1.66 | 1.8 | 57.3 | [5 empty] | EREC_PLATE | Painting system 1 | RAL 7037 | 190 | 120 | 10 | EREC_PLATE
| B-D2-EL24 | 1 | PL10*120 | S355J2+N | 190 | 1.66 | 1.8 | 57.3 | [11 empty] | B-D2-EL24
B-D2-E92 | EREC_PLATE | 20 |  |  | 235 | 1.56 | 2.8 | 55.3 | [5 empty] | EREC_PLATE | Painting system 1 | RAL 7037 | 235 | 150 | 10 | EREC_PLATE
| B-D2-EL25 | 1 | PL10*150 | S355J2+N | 235 | 1.56 | 2.8 | 55.3 | [11 empty] | B-D2-EL25
B-D2-E93 | EREC_PLATE | 2 |  |  | 370 | 0.47 | 16.3 | 32.5 | [5 empty] | EREC_PLATE | Painting system 1 | RAL 7037 | 370 | 280 | 20 | EREC_PLATE
| B-D2-EL144 | 1 | PL20*280 | S355J2+N | 370 | 0.47 | 16.3 | 32.5 | [11 empty] | B-D2-EL144
B-D2-E94 | EREC_PLATE | 2 |  |  | 229 | 0.22 | 4 | 7.9 | [5 empty] | EREC_PLATE | Painting system 1 | RAL 7037 | 230 | 220 | 10 | EREC_PLATE
| B-D2-EL147 | 1 | PL10*220 | S355J2+N | 230 | 0.22 | 4 | 7.9 | [11 empty] | B-D2-EL147
B-D2-E95 | EREC_PLATE | 1 |  |  | 295 | 0.11 | 2.4 | 2.4 | [5 empty] | EREC_PLATE | Hot-dip galvanized | - | 296 | 220 | 6 | EREC_PLATE
| B-D2-EL112 | 1 | PL6*220 | S355J2+N | 296 | 0.11 | 2.4 | 2.4 | [11 empty] | B-D2-EL112
B-D2-E96 | EREC_PLATE | 4 |  |  | 440 | 0.78 | 4.3 | 17.2 | [5 empty] | EREC_PLATE | Hot-dip galvanized | - | 440 | 230 | 6 | EREC_PLATE
| B-D2-EL124 | 1 | PL6*230 | S355J2+N | 440 | 0.78 | 4.3 | 17.2 | [11 empty] | B-D2-EL124
B-D2-E97 | EREC_PLATE | 2 |  |  | 240 | 0.35 | 6.4 | 12.8 | [5 empty] | EREC_PLATE | Painting system 1 | RAL 7037 | 340 | 240 | 10 | EREC_PLATE
| B-D2-EL136 | 1 | PL10*340 | S355J2+N | 240 | 0.35 | 6.4 | 12.8 | [11 empty] | B-D2-EL136
B-D2-E98 | EREC_PLATE | 1 |  |  | 280 | 0.11 | 2.4 | 2.4 | [5 empty] | EREC_PLATE | Hot-dip galvanized | - | 280 | 220 | 6 | EREC_PLATE
| B-D2-EL57 | 1 | PL6*220 | S355J2+N | 280 | 0.11 | 2.4 | 2.4 | [11 empty] | B-D2-EL57
B-D2-E99 | EREC_PLATE | 2 |  |  | 179 | 0.12 | 1.3 | 2.6 | [5 empty] | EREC_PLATE | Hot-dip galvanized | - | 180 | 179 | 6 | EREC_PLATE
| B-D2-EL146 | 1 | PL6*180 | S355J2+N | 179 | 0.12 | 1.3 | 2.6 | [11 empty] | B-D2-EL146
B-D2-E100 | EREC_PLATE | 1 |  |  | 259 | 0.1 | 2.2 | 2.2 | [5 empty] | EREC_PLATE | Hot-dip galvanized | - | 259 | 220 | 6 | EREC_PLATE
| B-D2-EL73 | 1 | PL6*220 | S355J2+N | 259 | 0.1 | 2.2 | 2.2 | [11 empty] | B-D2-EL73
B-D2-E101 | EREC_PLATE | 2 |  |  | 370 | 0.46 | 13 | 26 | [5 empty] | EREC_PLATE | Painting system 1 | RAL 7037 | 370 | 280 | 16 | EREC_PLATE
| B-D2-EL170 | 1 | PL16*280 | S355J2+N | 370 | 0.46 | 13 | 26 | [11 empty] | B-D2-EL170
B-D2-E102 | EREC_PART | 2 |  |  | 560 | 0.74 | 26.4 | 52.8 | [5 empty] | EREC_PART | Painting system 1 | RAL 7037 | 560 | 300 | 20 | EREC_PART
| B-D2-EL4 | 1 | PL20*300 | S355J2+N | 560 | 0.74 | 26.4 | 52.8 | [11 empty] | B-D2-EL4
B-D2-E103 | EREC_PLATE | 1 |  |  | 384 | 0.16 | 3.5 | 3.5 | [5 empty] | EREC_PLATE | Hot-dip galvanized | - | 384 | 220 | 6 | EREC_PLATE
| B-D2-EL70 | 1 | PL6*220 | S355J2+N | 384 | 0.16 | 3.5 | 3.5 | [11 empty] | B-D2-EL70
B-D2-E104 | EREC_PLATE | 2 |  |  | 384 | 0.32 | 3.5 | 7.1 | [5 empty] | EREC_PLATE | Hot-dip galvanized | - | 384 | 220 | 6 | EREC_PLATE
| B-D2-EL67 | 1 | PL6*220 | S355J2+N | 384 | 0.32 | 3.5 | 7.1 | [11 empty] | B-D2-EL67
B-D2-E105 | EREC_PLATE | 1 |  |  | 364 | 0.15 | 3.3 | 3.3 | [5 empty] | EREC_PLATE | Hot-dip galvanized | - | 364 | 220 | 6 | EREC_PLATE
| B-D2-EL71 | 1 | PL6*220 | S355J2+N | 364 | 0.15 | 3.3 | 3.3 | [11 empty] | B-D2-EL71
B-D2-E106 | EREC_PLATE | 1 |  |  | 364 | 0.15 | 3.3 | 3.3 | [5 empty] | EREC_PLATE | Hot-dip galvanized | - | 364 | 220 | 6 | EREC_PLATE
| B-D2-EL72 | 1 | PL6*220 | S355J2+N | 364 | 0.15 | 3.3 | 3.3 | [11 empty] | B-D2-EL72
B-D2-E107 | EREC_PLATE | 8 |  |  | 370 | 2.14 | 6 | 47.9 | [5 empty] | EREC_PLATE | Hot-dip galvanized | - | 380 | 370 | 6 | EREC_PLATE
| B-D2-EL5 | 1 | PL6*380 | S355J2+N | 370 | 2.14 | 6 | 47.9 | [11 empty] | B-D2-EL5
B-D2-E108 | EREC_PLATE | 1 |  |  | 146 | 0.07 | 1.4 | 1.4 | [5 empty] | EREC_PLATE | Hot-dip galvanized | - | 240 | 146 | 6 | EREC_PLATE
| B-D2-EL186 | 1 | PL6*240 | S355J2+N | 146 | 0.07 | 1.4 | 1.4 | [11 empty] | B-D2-EL186
B-D2-E109 | EREC_PLATE | 2 |  |  | 370 | 0.46 | 16.2 | 32.4 | [5 empty] | EREC_PLATE | Painting system 1 | RAL 7037 | 370 | 280 | 20 | EREC_PLATE
| B-D2-EL143 | 1 | PL20*280 | S355J2+N | 370 | 0.46 | 16.2 | 32.4 | [11 empty] | B-D2-EL143
B-D2-E110 | EREC_PLATE | 1 |  |  | 167 | 0.07 | 1.4 | 1.4 | [5 empty] | EREC_PLATE | Hot-dip galvanized | - | 215 | 167 | 6 | EREC_PLATE
| B-D2-EL157 | 1 | PL6*215 | S355J2+N | 167 | 0.07 | 1.4 | 1.4 | [11 empty] | B-D2-EL157
B-D2-E111 | EREC_PLATE | 2 |  |  | 289 | 0.36 | 10.1 | 20.3 | [5 empty] | EREC_PLATE | Painting system 1 | RAL 7037 | 290 | 280 | 16 | EREC_PLATE
| B-D2-EL139 | 1 | PL16*280 | S355J2+N | 290 | 0.36 | 10.1 | 20.3 | [11 empty] | B-D2-EL139
B-D2-E112 | EREC_PLATE | 2 |  |  | 550 | 0.77 | 27.5 | 55.1 | [5 empty] | EREC_PLATE | Painting system 1 | RAL 7037 | 550 | 320 | 20 | EREC_PLATE
| B-D2-EL82 | 1 | PL20*320 | S355J2+N | 550 | 0.77 | 27.5 | 55.1 | [11 empty] | B-D2-EL82
B-D2-E113 | EREC_PLATE | 2 |  |  | 320 | 0.26 | 2.9 | 5.7 | [5 empty] | EREC_PLATE | Hot-dip galvanized | - | 320 | 220 | 6 | EREC_PLATE
| B-D2-EL34 | 1 | PL6*220 | S355J2+N | 320 | 0.26 | 2.9 | 5.7 | [11 empty] | B-D2-EL34
B-D2-E114 | EREC_PLATE | 1 |  |  | 390 | 0.68 | 38.1 | 38.1 | [5 empty] | EREC_PLATE | Painting system 1 | RAL 7037 | 526 | 390 | 166 | EREC_PLATE
| B-D2-EL131 | 1 | PL16*510 | S355J2+N | 390 | 0.43 | 25 | 25 | [11 empty] | B-D2-EL131
| B-D2-EL132 | 2 | PL16*90 | S355J2+N | 370 | 0.16 | 4.1 | 8.2 | [11 empty] | B-D2-EL132
| B-D2-EL134 | 1 | PL16*150 | S355J2+N | 260 | 0.09 | 4.9 | 4.9 | [11 empty] | B-D2-EL134
B-D2-E115 | EREC_PLATE | 1 |  |  | 390 | 0.59 | 33.2 | 33.2 | [5 empty] | EREC_PLATE | Painting system 1 | RAL 7037 | 526 | 390 | 106 | EREC_PLATE
| B-D2-EL131 | 1 | PL16*510 | S355J2+N | 390 | 0.43 | 25 | 25 | [11 empty] | B-D2-EL131
| B-D2-EL132 | 2 | PL16*90 | S355J2+N | 370 | 0.16 | 4.1 | 8.2 | [11 empty] | B-D2-EL132
B-D2-E116 | EREC_PLATE | 1 |  |  | 339 | 0.31 | 19.6 | 19.6 | [5 empty] | EREC_PLATE | Painting system 1 | RAL 7037 | 339 | 310 | 220 | EREC_PLATE
| B-D2-EL133 | 1 | PL20*339 | S355J2+N | 294 | 0.19 | 13.5 | 13.5 | [11 empty] | B-D2-EL133
| B-D2-EL135 | 1 | PL16*220 | S355J2+N | 220 | 0.11 | 6.1 | 6.1 | [11 empty] | B-D2-EL135
B-D2-E117 | EREC_PLATE | 2 |  |  | 390 | 1.44 | 48.1 | 96.1 | [5 empty] | EREC_PLATE | Painting system 1 | RAL 7037 | 606 | 390 | 150 | EREC_PLATE
| B-D2-EL95 | 1 | PL20*590 | S355J2+N | 390 | 1 | 36.1 | 72.3 | [11 empty] | B-D2-EL95
| B-D2-EL123 | 2 | PL16*130 | S355J2+N | 370 | 0.44 | 6 | 23.9 | [11 empty] | B-D2-EL123
B-D2-E118 | EREC_PLATE | 1 |  |  | 490 | 0.85 | 58.9 | 58.9 | [5 empty] | EREC_PLATE | Painting system 1 | RAL 7037 | 640 | 490 | 268 | EREC_PLATE
| B-D2-EL87 | 1 | PL20*640 | S355J2+N | 490 | 0.67 | 49.2 | 49.2 | [11 empty] | B-D2-EL87
| B-D2-EL89 | 1 | PL16*248 | S355J2+N | 393 | 0.14 | 7.8 | 7.8 | [11 empty] | B-D2-EL89
| B-D2-EL91 | 2 | PL16*80 | S355J2+N | 103 | 0.04 | 0.9 | 1.9 | [11 empty] | B-D2-EL91
B-D2-E119 | EREC_PLATE | 2 |  |  | 224 | 0.19 | 3.3 | 6.7 | [5 empty] | EREC_PLATE | Painting system 1 | RAL 7037 | 225 | 190 | 10 | EREC_PLATE
| B-D2-EL142 | 1 | PL10*190 | S355J2+N | 225 | 0.19 | 3.3 | 6.7 | [11 empty] | B-D2-EL142
B-D2-E120 | EREC_PLATE | 1 |  |  | 140 | 0.07 | 1.4 | 1.4 | [5 empty] | EREC_PLATE | Hot-dip galvanized | - | 240 | 140 | 6 | EREC_PLATE
| B-D2-EL153 | 1 | PL6*240 | S355J2+N | 140 | 0.07 | 1.4 | 1.4 | [11 empty] | B-D2-EL153
B-D2-E121 | EREC_PLATE | 1 |  |  | 394 | 0.17 | 3.6 | 3.6 | [5 empty] | EREC_PLATE | Hot-dip galvanized | - | 394 | 220 | 6 | EREC_PLATE
| B-D2-EL68 | 1 | PL6*220 | S355J2+N | 394 | 0.17 | 3.6 | 3.6 | [11 empty] | B-D2-EL68
B-D2-E122 | EREC_PLATE | 1 |  |  | 394 | 0.17 | 3.6 | 3.6 | [5 empty] | EREC_PLATE | Hot-dip galvanized | - | 394 | 220 | 6 | EREC_PLATE
| B-D2-EL69 | 1 | PL6*220 | S355J2+N | 394 | 0.17 | 3.6 | 3.6 | [11 empty] | B-D2-EL69
B-D2-E123 | EREC_PLATE | 1 |  |  | 244 | 0.1 | 2.1 | 2.1 | [5 empty] | EREC_PLATE | Hot-dip galvanized | - | 244 | 220 | 6 | EREC_PLATE
| B-D2-EL80 | 1 | PL6*220 | S355J2+N | 244 | 0.1 | 2.1 | 2.1 | [11 empty] | B-D2-EL80
B-D2-E124 | EREC_PLATE | 2 |  |  | 290 | 0.39 | 10.9 | 21.9 | [5 empty] | EREC_PLATE | Painting system 1 | RAL 7037 | 300 | 290 | 16 | EREC_PLATE
| B-D2-EL182 | 1 | PL16*300 | S355J2+N | 290 | 0.39 | 10.9 | 21.9 | [11 empty] | B-D2-EL182
B-D2-E125 | EREC_PLATE | 2 |  |  | 245 | 0.19 | 2.1 | 4.1 | [5 empty] | EREC_PLATE | Hot-dip galvanized | - | 245 | 220 | 6 | EREC_PLATE
| B-D2-EL174 | 1 | PL6*220 | S355J2+N | 245 | 0.19 | 2.1 | 4.1 | [11 empty] | B-D2-EL174
B-D2-E126 | EREC_PLATE | 1 |  |  | 270 | 0.11 | 2.3 | 2.3 | [5 empty] | EREC_PLATE | Hot-dip galvanized | - | 270 | 220 | 6 | EREC_PLATE
| B-D2-EL58 | 1 | PL6*220 | S355J2+N | 270 | 0.11 | 2.3 | 2.3 | [11 empty] | B-D2-EL58
B-D2-E127 | EREC_PLATE | 1 |  |  | 390 | 0.16 | 3.6 | 3.6 | [5 empty] | EREC_PLATE | Hot-dip galvanized | - | 390 | 220 | 6 | EREC_PLATE
| B-D2-EL59 | 1 | PL6*220 | S355J2+N | 390 | 0.16 | 3.6 | 3.6 | [11 empty] | B-D2-EL59
B-D2-E128 | EREC_PLATE | 4 |  |  | 232 | 0.32 | 1.7 | 6.8 | [5 empty] | EREC_PLATE | Hot-dip galvanized | - | 232 | 190 | 6 | EREC_PLATE
| B-D2-EL50 | 1 | PL6*190 | S355J2+N | 232 | 0.32 | 1.7 | 6.8 | [11 empty] | B-D2-EL50
B-D2-E129 | EREC_PLATE | 2 |  |  | 290 | 0.24 | 2.6 | 5.1 | [5 empty] | EREC_PLATE | Hot-dip galvanized | - | 290 | 220 | 6 | EREC_PLATE
| B-D2-EL60 | 1 | PL6*220 | S355J2+N | 290 | 0.24 | 2.6 | 5.1 | [11 empty] | B-D2-EL60
B-D2-E130 | EREC_PLATE | 1 |  |  | 147 | 0.06 | 1.2 | 1.2 | [5 empty] | EREC_PLATE | Hot-dip galvanized | - | 210 | 147 | 6 | EREC_PLATE
| B-D2-EL138 | 1 | PL6*210 | S355J2+N | 147 | 0.06 | 1.2 | 1.2 | [11 empty] | B-D2-EL138
B-D2-E131 | EREC_PLATE | 1 |  |  | 256 | 0.1 | 2.2 | 2.2 | [5 empty] | EREC_PLATE | Hot-dip galvanized | - | 256 | 220 | 6 | EREC_PLATE
| B-D2-EL64 | 1 | PL6*220 | S355J2+N | 256 | 0.1 | 2.2 | 2.2 | [11 empty] | B-D2-EL64
B-D2-E132 | EREC_PLATE | 2 |  |  | 350 | 0.43 | 4.8 | 9.6 | [5 empty] | EREC_PLATE | Hot-dip galvanized | - | 350 | 320 | 6 | EREC_PLATE
| B-D2-EL181 | 1 | PL6*320 | S355J2+N | 350 | 0.43 | 4.8 | 9.6 | [11 empty] | B-D2-EL181
B-D2-E133 | EREC_PLATE | 1 |  |  | 159 | 0.04 | 0.8 | 0.8 | [5 empty] | EREC_PLATE | Hot-dip galvanized | - | 160 | 140 | 6 | EREC_PLATE
| B-D2-EL187 | 1 | PL6*140 | S355J2+N | 160 | 0.04 | 0.8 | 0.8 | [11 empty] | B-D2-EL187
B-D2-E134 | EREC_PLATE | 2 |  |  | 315 | 0.25 | 2.7 | 5.3 | [5 empty] | EREC_PLATE | Hot-dip galvanized | - | 315 | 210 | 6 | EREC_PLATE
| B-D2-EL194 | 1 | PL6*210 | S355J2+N | 315 | 0.25 | 2.7 | 5.3 | [11 empty] | B-D2-EL194
B-D2-E135 | EREC_PLATE | 4 |  |  | 290 | 1.26 | 18.2 | 72.8 | [5 empty] | EREC_PLATE | Painting system 1 | RAL 7037 | 500 | 290 | 16 | EREC_PLATE
| B-D2-EL185 | 1 | PL16*500 | S355J2+N | 290 | 1.26 | 18.2 | 72.8 | [11 empty] | B-D2-EL185
B-D2-E136 | EREC_PLATE | 2 |  |  | 240 | 0.26 | 7.2 | 14.5 | [5 empty] | EREC_PLATE | Painting system 1 | RAL 7037 | 240 | 240 | 16 | EREC_PLATE
| B-D2-EL173 | 1 | PL16*240 | S355J2+N | 240 | 0.26 | 7.2 | 14.5 | [11 empty] | B-D2-EL173
B-D2-E137 | EREC_PLATE | 4 |  |  | 370 | 0.76 | 10.7 | 42.7 | [5 empty] | EREC_PLATE | Painting system 1 | RAL 7037 | 370 | 230 | 16 | EREC_PLATE
| B-D2-EL105 | 1 | PL16*230 | S355J2+N | 370 | 0.76 | 10.7 | 42.7 | [11 empty] | B-D2-EL105
B-D2-E138 | EREC_PLATE | 6 |  |  | 290 | 0.94 | 8.7 | 52.5 | [5 empty] | EREC_PLATE | Painting system 1 | RAL 7037 | 290 | 240 | 16 | EREC_PLATE
| B-D2-EL145 | 1 | PL16*240 | S355J2+N | 290 | 0.94 | 8.7 | 52.5 | [11 empty] | B-D2-EL145
B-D2-E139 | EREC_PLATE | 1 |  |  | 177 | 0.05 | 1.1 | 1.1 | [5 empty] | EREC_PLATE | Hot-dip galvanized | - | 177 | 170 | 6 | EREC_PLATE
| B-D2-EL11 | 1 | PL6*170 | S355J2+N | 177 | 0.05 | 1.1 | 1.1 | [11 empty] | B-D2-EL11
B-D2-E140 | EREC_PLATE | 2 |  |  | 390 | 1.5 | 44.6 | 89.2 | [5 empty] | EREC_PLATE | Painting system 1 | RAL 7037 | 910 | 390 | 16 | EREC_PLATE
| B-D2-EL114 | 1 | PL16*910 | S355J2+N | 390 | 1.5 | 44.6 | 89.2 | [11 empty] | B-D2-EL114
B-D2-E141 | EREC_PART | 1 |  |  | 160 | 0.09 | 3 | 3 | [5 empty] | EREC_PART | Painting system 1 | RAL 7037 | 160 | 140 | 125 | EREC_PART
| B-D2-EL151 | 1 | PL10*115 | S355J2+N | 140 | 0.04 | 1.3 | 1.3 | [11 empty] | B-D2-EL151
| B-D2-EL169 | 1 | PL10*140 | S355J2+N | 160 | 0.05 | 1.8 | 1.8 | [11 empty] | B-D2-EL169
B-D2-E142 | EREC_PART | 1 |  |  | 220 | 0.1 | 3.3 | 3.3 | [5 empty] | EREC_PART | Painting system 1 | RAL 7037 | 220 | 130 | 125 | EREC_PART
| B-D2-EL166 | 1 | PL10*130 | S355J2+N | 155 | 0.05 | 1.6 | 1.6 | [11 empty] | B-D2-EL166
| B-D2-EL167 | 1 | PL10*115 | S355J2+N | 215 | 0.05 | 1.7 | 1.7 | [11 empty] | B-D2-EL167
B-D2-E143 | EREC_PLATE | 2 |  |  | 240 | 0.2 | 2.1 | 4.3 | [5 empty] | EREC_PLATE | Hot-dip galvanized | - | 240 | 230 | 6 | EREC_PLATE
| B-D2-EL115 | 1 | PL6*230 | S355J2+N | 240 | 0.2 | 2.1 | 4.3 | [11 empty] | B-D2-EL115
B-D2-E144 | EREC_PLATE | 2 |  |  | 289 | 0.43 | 12.4 | 24.8 | [5 empty] | EREC_PLATE | Painting system 1 | RAL 7037 | 340 | 290 | 16 | EREC_PLATE
| B-D2-EL180 | 1 | PL16*340 | S355J2+N | 290 | 0.43 | 12.4 | 24.8 | [11 empty] | B-D2-EL180
B-D2-E145 | EREC_PLATE | 2 |  |  | 290 | 0.53 | 15.3 | 30.6 | [5 empty] | EREC_PLATE | Painting system 1 | RAL 7037 | 420 | 290 | 16 | EREC_PLATE
| B-D2-EL179 | 1 | PL16*420 | S355J2+N | 290 | 0.53 | 15.3 | 30.6 | [11 empty] | B-D2-EL179
B-D2-E146 | EREC_PLATE | 1 |  |  | 446 | 0.61 | 37.4 | 37.4 | [5 empty] | EREC_PLATE | Painting system 1 | RAL 7037 | 446 | 340 | 280 | EREC_PLATE
| B-D2-EL106 | 1 | PL16*280 | S355J2+N | 430 | 0.26 | 15.1 | 15.1 | [11 empty] | B-D2-EL106
| B-D2-EL107 | 1 | PL20*324 | S355J2+N | 356 | 0.21 | 14.8 | 14.8 | [11 empty] | B-D2-EL107
| B-D2-EL113 | 1 | PL16*220 | S355J2+N | 270 | 0.13 | 7.5 | 7.5 | [11 empty] | B-D2-EL113
B-D2-E147 | EREC_PLATE | 1 |  |  | 430 | 0.26 | 15.1 | 15.1 | [5 empty] | EREC_PLATE | Painting system 1 | RAL 7037 | 430 | 280 | 16 | EREC_PLATE
| B-D2-EL106 | 1 | PL16*280 | S355J2+N | 430 | 0.26 | 15.1 | 15.1 | [11 empty] | B-D2-EL106
B-D2-E148 | EREC_PLATE | 1 |  |  | 175 | 0.08 | 1.7 | 1.7 | [5 empty] | EREC_PLATE | Hot-dip galvanized | - | 240 | 175 | 6 | EREC_PLATE
| B-D2-EL196 | 1 | PL6*240 | S355J2+N | 175 | 0.08 | 1.7 | 1.7 | [11 empty] | B-D2-EL196
B-D2-E149 | EREC_PLATE | 1 |  |  | 284 | 0.1 | 2.1 | 2.1 | [5 empty] | EREC_PLATE | Hot-dip galvanized | - | 284 | 185 | 6 | EREC_PLATE
| B-D2-EL140 | 1 | PL6*185 | S355J2+N | 284 | 0.1 | 2.1 | 2.1 | [11 empty] | B-D2-EL140
B-D2-E150 | EREC_PLATE | 1 |  |  | 309 | 0.13 | 7 | 7 | [5 empty] | EREC_PLATE | Painting system 1 | RAL 7037 | 310 | 180 | 16 | EREC_PLATE
| B-D2-EL122 | 1 | PL16*180 | S355J2+N | 310 | 0.13 | 7 | 7 | [11 empty] | B-D2-EL122
B-D2-E151 | EREC_PLATE | 2 |  |  | 290 | 0.43 | 12.3 | 24.6 | [5 empty] | EREC_PLATE | Painting system 1 | RAL 7037 | 340 | 290 | 16 | EREC_PLATE
| B-D2-EL102 | 1 | PL16*340 | S355J2+N | 290 | 0.43 | 12.3 | 24.6 | [11 empty] | B-D2-EL102
B-D2-E152 | EREC_PLATE | 2 |  |  | 340 | 0.31 | 3.4 | 6.8 | [5 empty] | EREC_PLATE | Hot-dip galvanized | - | 340 | 240 | 6 | EREC_PLATE
| B-D2-EL56 | 1 | PL6*240 | S355J2+N | 340 | 0.31 | 3.4 | 6.8 | [11 empty] | B-D2-EL56
B-D2-E153 | EREC_PLATE | 2 |  |  | 540 | 0.51 | 5.7 | 11.3 | [5 empty] | EREC_PLATE | Hot-dip galvanized | - | 540 | 240 | 6 | EREC_PLATE
| B-D2-EL61 | 1 | PL6*240 | S355J2+N | 540 | 0.51 | 5.7 | 11.3 | [11 empty] | B-D2-EL61
B-D2-E154 | EREC_PLATE | 2 |  |  | 340 | 0.42 | 4.7 | 9.3 | [5 empty] | EREC_PLATE | Hot-dip galvanized | - | 340 | 320 | 6 | EREC_PLATE
| B-D2-EL178 | 1 | PL6*320 | S355J2+N | 340 | 0.42 | 4.7 | 9.3 | [11 empty] | B-D2-EL178
B-D2-E155 | EREC_PLATE | 2 |  |  | 540 | 0.51 | 5.7 | 11.3 | [5 empty] | EREC_PLATE | Hot-dip galvanized | - | 540 | 240 | 6 | EREC_PLATE
| B-D2-EL62 | 1 | PL6*240 | S355J2+N | 540 | 0.51 | 5.7 | 11.3 | [11 empty] | B-D2-EL62
B-D2-E156 | EREC_PLATE | 1 |  |  | 340 | 0.14 | 3.1 | 3.1 | [5 empty] | EREC_PLATE | Hot-dip galvanized | - | 340 | 220 | 6 | EREC_PLATE
| B-D2-EL65 | 1 | PL6*220 | S355J2+N | 340 | 0.14 | 3.1 | 3.1 | [11 empty] | B-D2-EL65
B-D2-E157 | EREC_PLATE | 4 |  |  | 370 | 0.85 | 12.1 | 48.3 | [5 empty] | EREC_PLATE | Painting system 1 | RAL 7037 | 370 | 260 | 16 | EREC_PLATE
| B-D2-EL177 | 1 | PL16*260 | S355J2+N | 370 | 0.85 | 12.1 | 48.3 | [11 empty] | B-D2-EL177
B-D2-E158 | EREC_PLATE | 2 |  |  | 290 | 0.34 | 9.5 | 18.9 | [5 empty] | EREC_PLATE | Painting system 1 | RAL 7037 | 290 | 260 | 16 | EREC_PLATE
| B-D2-EL176 | 1 | PL16*260 | S355J2+N | 290 | 0.34 | 9.5 | 18.9 | [11 empty] | B-D2-EL176
B-D2-E159 | EREC_PLATE | 2 |  |  | 252 | 0.2 | 2.2 | 4.3 | [5 empty] | EREC_PLATE | Hot-dip galvanized | - | 252 | 220 | 6 | EREC_PLATE
| B-D2-EL35 | 1 | PL6*220 | S355J2+N | 252 | 0.2 | 2.2 | 4.3 | [11 empty] | B-D2-EL35
B-D2-E160 | EREC_PLATE | 1 |  |  | 242 | 0.09 | 1.8 | 1.8 | [5 empty] | EREC_PLATE | Hot-dip galvanized | - | 242 | 200 | 6 | EREC_PLATE
| B-D2-EL63 | 1 | PL6*200 | S355J2+N | 242 | 0.09 | 1.8 | 1.8 | [11 empty] | B-D2-EL63
B-D2-E161 | EREC_PLATE | 1 |  |  | 187 | 0.06 | 1.1 | 1.1 | [5 empty] | EREC_PLATE | Hot-dip galvanized | - | 187 | 170 | 6 | EREC_PLATE
| B-D2-EL16 | 1 | PL6*170 | S355J2+N | 187 | 0.06 | 1.1 | 1.1 | [11 empty] | B-D2-EL16
B-D2-E162 | EREC_PLATE | 1 |  |  | 233 | 0.07 | 1.5 | 1.5 | [5 empty] | EREC_PLATE | Hot-dip galvanized | - | 233 | 170 | 6 | EREC_PLATE
| B-D2-EL66 | 1 | PL6*170 | S355J2+N | 233 | 0.07 | 1.5 | 1.5 | [11 empty] | B-D2-EL66
B-D2-E163 | EREC_PLATE | 4 |  |  | 217 | 0.28 | 1.5 | 5.8 | [5 empty] | EREC_PLATE | Hot-dip galvanized | - | 217 | 180 | 6 | EREC_PLATE
| B-D2-EL129 | 1 | PL6*180 | S355J2+N | 217 | 0.28 | 1.5 | 5.8 | [11 empty] | B-D2-EL129
B-D2-E164 | EREC_PART | 1 |  |  | 275 | 0.16 | 5.3 | 5.3 | [5 empty] | EREC_PART | Painting system 1 | RAL 7037 | 275 | 210 | 130 | EREC_PART
| B-D2-EL149 | 1 | PL10*65 | S355J2+N | 100 | 0.02 | 0.5 | 0.5 | [11 empty] | B-D2-EL149
| B-D2-EL164 | 1 | PL10*130 | S355J2+N | 220 | 0.06 | 2.2 | 2.2 | [11 empty] | B-D2-EL164
| B-D2-EL165 | 1 | PL10*115 | S355J2+N | 215 | 0.05 | 1.7 | 1.7 | [11 empty] | B-D2-EL165
| B-D2-EL168 | 1 | PL10*85 | S355J2+N | 130 | 0.03 | 0.8 | 0.8 | [11 empty] | B-D2-EL168
B-D2-E165 | EREC_PART | 1 |  |  | 130 | 0.07 | 2.2 | 2.2 | [5 empty] | EREC_PART | Painting system 1 | RAL 7037 | 140 | 130 | 105 | EREC_PART
| B-D2-EL6 | 1 | PL10*140 | S355J2+N | 130 | 0.04 | 1.4 | 1.4 | [11 empty] | B-D2-EL6
| B-D2-EL7 | 1 | PL10*95 | S355J2+N | 110 | 0.03 | 0.8 | 0.8 | [11 empty] | B-D2-EL7
B-D2-E166 | EREC_PART | 2 |  |  | 130 | 0.14 | 2.4 | 4.7 | [5 empty] | EREC_PART | Painting system 1 | RAL 7037 | 150 | 130 | 105 | EREC_PART
| B-D2-EL7 | 1 | PL10*95 | S355J2+N | 110 | 0.05 | 0.8 | 1.6 | [11 empty] | B-D2-EL7
| B-D2-EL152 | 1 | PL10*150 | S355J2+N | 130 | 0.09 | 1.5 | 3.1 | [11 empty] | B-D2-EL152
B-D2-E167 | EREC_PART | 3 |  |  | 160 | 0.25 | 2.9 | 8.7 | [5 empty] | EREC_PART | Painting system 1 | RAL 7037 | 160 | 130 | 125 | EREC_PART
| B-D2-EL150 | 1 | PL10*130 | S355J2+N | 160 | 0.14 | 1.6 | 4.9 | [11 empty] | B-D2-EL150
| B-D2-EL151 | 1 | PL10*115 | S355J2+N | 140 | 0.11 | 1.3 | 3.8 | [11 empty] | B-D2-EL151
B-D2-E168 | ROLLED_BEAM | 1 |  |  | 209 | 0.18 | 5.7 | 5.7 | [5 empty] | ROLLED_BEAM | Painting system 1 | RAL 7037 | 209 | 140 | 133 | ROLLED_BEAM
| B-D2-EL32 | 1 | PL10*57 | S355J2+N | 114 | 0.02 | 0.5 | 0.5 | [11 empty] | B-D2-EL32
| B-D2-EP3 | 1 | HEA140 | S235JR | 209 | 0.17 | 5.2 | 5.2 | [11 empty] | B-D2-EP3
B-D2-E169 | ROLLED_BEAM | 1 |  |  | 143 | 0.08 | 2.4 | 2.4 | [5 empty] | ROLLED_BEAM | Painting system 1 | RAL 7037 | 144 | 100 | 96 | ROLLED_BEAM
| B-D2-EP4 | 1 | HEA100 | S235JR | 144 | 0.08 | 2.4 | 2.4 | [11 empty] | B-D2-EP4
B-D2-E170 | EREC_PART | 27 |  |  | 150 | 2.62 | 4.1 | 109.9 | [5 empty] | EREC_PART | Painting system 1 | RAL 7037 | 150 | 150 | 150 | EREC_PART
| B-D2-EL154 | 1 | L150*150*12 | S235JR | 150 | 2.62 | 4.1 | 109.9 | [11 empty] | B-D2-EL154
B-D2-E171 | EREC_PART | 1 |  |  | 562 | 0.34 | 15.2 | 15.2 | [5 empty] | EREC_PART | Painting system 1 | RAL 7037 | 562 | 150 | 150 | EREC_PART
| B-D2-EL155 | 1 | L150*150*12 | S235JR | 562 | 0.34 | 15.2 | 15.2 | [11 empty] | B-D2-EL155
B-D2-E172 | EREC_PLATE | 1 |  |  | 210 | 0.11 | 2.3 | 2.3 | [5 empty] | EREC_PLATE | Hot-dip galvanized | - | 284 | 210 | 6 | EREC_PLATE
| B-D2-EL141 | 1 | PL6*284 | S355J2+N | 210 | 0.11 | 2.3 | 2.3 | [11 empty] | B-D2-EL141
B-D2-E173 | EREC_PART | 1 |  |  | 399 | 0.21 | 7.5 | 7.5 | [5 empty] | EREC_PART | Painting system 1 | RAL 7037 | 399 | 140 | 132 | EREC_PART
| B-D2-EL158 | 1 | PL10*140 | S355J2+N | 399 | 0.12 | 4.4 | 4.4 | [11 empty] | B-D2-EL158
| B-D2-EL159 | 1 | PL10*126 | S355J2+N | 386 | 0.09 | 3.1 | 3.1 | [11 empty] | B-D2-EL159
B-D2-E174 | EREC_PART | 1 |  |  | 399 | 0.21 | 7.5 | 7.5 | [5 empty] | EREC_PART | Painting system 1 | RAL 7037 | 399 | 140 | 132 | EREC_PART
| B-D2-EL159 | 1 | PL10*126 | S355J2+N | 386 | 0.09 | 3.1 | 3.1 | [11 empty] | B-D2-EL159
| B-D2-EL160 | 1 | PL10*140 | S355J2+N | 399 | 0.12 | 4.4 | 4.4 | [11 empty] | B-D2-EL160
B-D2-E175 | EREC_PART | 1 |  |  | 399 | 0.21 | 7.5 | 7.5 | [5 empty] | EREC_PART | Painting system 1 | RAL 7037 | 399 | 140 | 132 | EREC_PART
| B-D2-EL159 | 1 | PL10*126 | S355J2+N | 386 | 0.09 | 3.1 | 3.1 | [11 empty] | B-D2-EL159
| B-D2-EL161 | 1 | PL10*140 | S355J2+N | 399 | 0.12 | 4.4 | 4.4 | [11 empty] | B-D2-EL161
B-D2-E176 | EREC_PART | 1 |  |  | 399 | 0.21 | 7.5 | 7.5 | [5 empty] | EREC_PART | Painting system 1 | RAL 7037 | 399 | 140 | 132 | EREC_PART
| B-D2-EL159 | 1 | PL10*126 | S355J2+N | 386 | 0.09 | 3.1 | 3.1 | [11 empty] | B-D2-EL159
| B-D2-EL162 | 1 | PL10*140 | S355J2+N | 399 | 0.12 | 4.4 | 4.4 | [11 empty] | B-D2-EL162
B-D2-E177 | EREC_PART | 26 |  |  | 150 | 2.52 | 4.1 | 105.8 | [5 empty] | EREC_PART | Painting system 1 | RAL 7037 | 150 | 150 | 150 | EREC_PART
| B-D2-EL85 | 1 | L150*150*12 | S235JR | 150 | 2.52 | 4.1 | 105.8 | [11 empty] | B-D2-EL85
B-D2-FR1 | FRAME_COVER_SUPPORT | 25 |  |  | 469 | 21.38 | 34 | 851.1 | [5 empty] | FRAME_COVER_SUPPORT | Painting system 2 | RAL 7016 | 470 | 360 | 360 | FRAME_COVER_SUPPORT
| B-D2-FRL14 | 1 | PL6*360 | S355J2+N | 360 | 4.78 | 4.2 | 104.7 | [11 empty] | B-D2-FRL14
| B-D2-FRL15 | 1 | PL10*188 | S355J2+N | 188 | 1.96 | 2.8 | 69.4 | [11 empty] | B-D2-FRL15
| B-D2-FRL16 | 1 | PL10*220 | S355J2+N | 340 | 4.02 | 5.9 | 146.8 | [11 empty] | B-D2-FRL16
| B-D2-FRP51 | 1 | CFRHS200X200X6 | S355J2H | 250 | 4.87 | 8.9 | 223.7 | [11 empty] | B-D2-FRP51
| B-D2-FRP52 | 1 | HEB200 | S235JR | 200 | 5.75 | 12.3 | 306.5 | [11 empty] | B-D2-FRP52
B-D2-FR2 | FRAME_COVER_SUPPORT | 18 |  |  | 589 | 18.96 | 40.1 | 722.6 | [5 empty] | FRAME_COVER_SUPPORT | Painting system 2 | RAL 7016 | 590 | 360 | 360 | FRAME_COVER_SUPPORT
| B-D2-FRL14 | 1 | PL6*360 | S355J2+N | 360 | 3.44 | 4.2 | 75.4 | [11 empty] | B-D2-FRL14
| B-D2-FRL15 | 2 | PL10*188 | S355J2+N | 188 | 2.82 | 2.8 | 99.9 | [11 empty] | B-D2-FRL15
| B-D2-FRL16 | 1 | PL10*220 | S355J2+N | 340 | 2.89 | 5.9 | 105.7 | [11 empty] | B-D2-FRL16
| B-D2-FRL30 | 1 | PL10*148 | S355J2+N | 190 | 1.13 | 2.2 | 39.7 | [11 empty] | B-D2-FRL30
| B-D2-FRP51 | 1 | CFRHS200X200X6 | S355J2H | 250 | 3.51 | 8.9 | 161.1 | [11 empty] | B-D2-FRP51
| B-D2-FRP61 | 1 | HEB200 | S235JR | 190 | 3.94 | 11.6 | 209.6 | [11 empty] | B-D2-FRP61
| B-D2-FRP62 | 1 | IPE160 | S235JR | 110 | 1.23 | 1.7 | 31.2 | [11 empty] | B-D2-FRP62
B-D2-FR3 | FRAME_COVER_SUPPORT | 2 |  |  | 589 | 2.11 | 40.1 | 80.3 | [5 empty] | FRAME_COVER_SUPPORT | Painting system 2 | RAL 7016 | 590 | 360 | 360 | FRAME_COVER_SUPPORT
| B-D2-FRL14 | 1 | PL6*360 | S355J2+N | 360 | 0.38 | 4.2 | 8.4 | [11 empty] | B-D2-FRL14
| B-D2-FRL15 | 2 | PL10*188 | S355J2+N | 188 | 0.31 | 2.8 | 11.1 | [11 empty] | B-D2-FRL15
| B-D2-FRL16 | 1 | PL10*220 | S355J2+N | 340 | 0.32 | 5.9 | 11.7 | [11 empty] | B-D2-FRL16
| B-D2-FRL94 | 1 | PL10*148 | S355J2+N | 190 | 0.13 | 2.2 | 4.4 | [11 empty] | B-D2-FRL94
| B-D2-FRP51 | 1 | CFRHS200X200X6 | S355J2H | 250 | 0.39 | 8.9 | 17.9 | [11 empty] | B-D2-FRP51
| B-D2-FRP61 | 1 | HEB200 | S235JR | 190 | 0.44 | 11.6 | 23.3 | [11 empty] | B-D2-FRP61
| B-D2-FRP62 | 1 | IPE160 | S235JR | 110 | 0.14 | 1.7 | 3.5 | [11 empty] | B-D2-FRP62
B-D2-FR4 | FRAME_COVER_SUPPORT | 6 |  |  | 469 | 5.13 | 34 | 203.9 | [5 empty] | FRAME_COVER_SUPPORT | Painting system 2 | RAL 7016 | 470 | 360 | 357 | FRAME_COVER_SUPPORT
| B-D2-FRL15 | 1 | PL10*188 | S355J2+N | 188 | 0.47 | 2.8 | 16.6 | [11 empty] | B-D2-FRL15
| B-D2-FRL16 | 1 | PL10*220 | S355J2+N | 340 | 0.96 | 5.9 | 35.2 | [11 empty] | B-D2-FRL16
| B-D2-FRL17 | 1 | PL6*180 | S355J2+N | 360 | 0.58 | 2.1 | 12.6 | [11 empty] | B-D2-FRL17
| B-D2-FRL18 | 1 | PL6*178 | S355J2+N | 360 | 0.56 | 2 | 12.2 | [11 empty] | B-D2-FRL18
| B-D2-FRP51 | 1 | CFRHS200X200X6 | S355J2H | 250 | 1.17 | 8.9 | 53.7 | [11 empty] | B-D2-FRP51
| B-D2-FRP52 | 1 | HEB200 | S235JR | 200 | 1.38 | 12.3 | 73.6 | [11 empty] | B-D2-FRP52
B-D2-FR5 | FRAME_COVER_SUPPORT | 3 |  |  | 589 | 3.15 | 40 | 120.1 | [5 empty] | FRAME_COVER_SUPPORT | Painting system 2 | RAL 7016 | 590 | 360 | 357 | FRAME_COVER_SUPPORT
| B-D2-FRL15 | 1 | PL10*188 | S355J2+N | 188 | 0.23 | 2.8 | 8.3 | [11 empty] | B-D2-FRL15
| B-D2-FRL16 | 1 | PL10*220 | S355J2+N | 340 | 0.48 | 5.9 | 17.6 | [11 empty] | B-D2-FRL16
| B-D2-FRL17 | 1 | PL6*180 | S355J2+N | 360 | 0.29 | 2.1 | 6.3 | [11 empty] | B-D2-FRL17
| B-D2-FRL18 | 1 | PL6*178 | S355J2+N | 360 | 0.28 | 2 | 6.1 | [11 empty] | B-D2-FRL18
| B-D2-FRL30 | 1 | PL10*148 | S355J2+N | 190 | 0.19 | 2.2 | 6.6 | [11 empty] | B-D2-FRL30
| B-D2-FRL31 | 1 | PL10*186 | S355J2+N | 186 | 0.23 | 2.7 | 8.1 | [11 empty] | B-D2-FRL31
| B-D2-FRP51 | 1 | CFRHS200X200X6 | S355J2H | 250 | 0.58 | 8.9 | 26.8 | [11 empty] | B-D2-FRP51
| B-D2-FRP61 | 1 | HEB200 | S235JR | 190 | 0.66 | 11.6 | 34.9 | [11 empty] | B-D2-FRP61
| B-D2-FRP62 | 1 | IPE160 | S235JR | 110 | 0.21 | 1.7 | 5.2 | [11 empty] | B-D2-FRP62
B-D2-FR6 | FRAME_COVER_SUPPORT | 2 |  |  | 469 | 1.71 | 34 | 68 | [5 empty] | FRAME_COVER_SUPPORT | Painting system 2 | RAL 7016 | 470 | 360 | 357 | FRAME_COVER_SUPPORT
| B-D2-FRL15 | 1 | PL10*188 | S355J2+N | 188 | 0.16 | 2.8 | 5.5 | [11 empty] | B-D2-FRL15
| B-D2-FRL16 | 1 | PL10*220 | S355J2+N | 340 | 0.32 | 5.9 | 11.7 | [11 empty] | B-D2-FRL16
| B-D2-FRL17 | 1 | PL6*180 | S355J2+N | 360 | 0.19 | 2.1 | 4.2 | [11 empty] | B-D2-FRL17
| B-D2-FRL18 | 1 | PL6*178 | S355J2+N | 360 | 0.19 | 2 | 4.1 | [11 empty] | B-D2-FRL18
| B-D2-FRP51 | 1 | CFRHS200X200X6 | S355J2H | 250 | 0.39 | 8.9 | 17.9 | [11 empty] | B-D2-FRP51
| B-D2-FRP52 | 1 | HEB200 | S235JR | 200 | 0.46 | 12.3 | 24.5 | [11 empty] | B-D2-FRP52
B-D2-FR7 | FRAME_COVER_SUPPORT | 2 |  |  | 589 | 2.11 | 40.1 | 80.2 | [5 empty] | FRAME_COVER_SUPPORT | Painting system 2 | RAL 7016 | 590 | 360 | 357 | FRAME_COVER_SUPPORT
| B-D2-FRL15 | 2 | PL10*188 | S355J2+N | 188 | 0.31 | 2.8 | 11.1 | [11 empty] | B-D2-FRL15
| B-D2-FRL16 | 1 | PL10*220 | S355J2+N | 340 | 0.32 | 5.9 | 11.7 | [11 empty] | B-D2-FRL16
| B-D2-FRL17 | 1 | PL6*180 | S355J2+N | 360 | 0.19 | 2.1 | 4.2 | [11 empty] | B-D2-FRL17
| B-D2-FRL18 | 1 | PL6*178 | S355J2+N | 360 | 0.19 | 2 | 4.1 | [11 empty] | B-D2-FRL18
| B-D2-FRL30 | 1 | PL10*148 | S355J2+N | 190 | 0.13 | 2.2 | 4.4 | [11 empty] | B-D2-FRL30
| B-D2-FRP51 | 1 | CFRHS200X200X6 | S355J2H | 250 | 0.39 | 8.9 | 17.9 | [11 empty] | B-D2-FRP51
| B-D2-FRP61 | 1 | HEB200 | S235JR | 190 | 0.44 | 11.6 | 23.3 | [11 empty] | B-D2-FRP61
| B-D2-FRP62 | 1 | IPE160 | S235JR | 110 | 0.14 | 1.7 | 3.5 | [11 empty] | B-D2-FRP62
B-D2-FR8 | FRAME_COVER_SUPPORT | 1 |  |  | 1369 | 0.66 | 19.8 | 19.8 | [5 empty] | FRAME_COVER_SUPPORT | Painting system 2 | RAL 7016 | 1370 | 120 | 120 | FRAME_COVER_SUPPORT
| B-D2-FRL9 | 2 | PL10*120 | S355J2+N | 80 | 0.05 | 0.8 | 1.5 | [11 empty] | B-D2-FRL9
| B-D2-FRL10 | 2 | PL6*112 | S355J2+N | 112 | 0.06 | 0.6 | 1.2 | [11 empty] | B-D2-FRL10
| B-D2-FRP17 | 1 | CFRHS120X120X4 | S355J2H | 1198 | 0.56 | 17.1 | 17.1 | [11 empty] | B-D2-FRP17
B-D2-FR9 | FRAME_COVER_SUPPORT | 23 |  |  | 1370 | 15.19 | 19.8 | 454.4 | [5 empty] | FRAME_COVER_SUPPORT | Painting system 2 | RAL 7016 | 1370 | 120 | 120 | FRAME_COVER_SUPPORT
| B-D2-FRL9 | 2 | PL10*120 | S355J2+N | 80 | 1.07 | 0.8 | 34.7 | [11 empty] | B-D2-FRL9
| B-D2-FRL10 | 2 | PL6*112 | S355J2+N | 112 | 1.28 | 0.6 | 27.2 | [11 empty] | B-D2-FRL10
| B-D2-FRP18 | 1 | CFRHS120X120X4 | S355J2H | 1198 | 12.85 | 17.1 | 392.5 | [11 empty] | B-D2-FRP18
B-D2-FR10 | FRAME_COVER_SUPPORT | 1 |  |  | 5667 | 2.84 | 87.8 | 87.8 | [5 empty] | FRAME_COVER_SUPPORT | Painting system 2 | RAL 7016 | 5668 | 260 | 170 | FRAME_COVER_SUPPORT
| B-D2-FRL11 | 2 | PL10*85 | S355J2+N | 120 | 0.05 | 0.8 | 1.6 | [11 empty] | B-D2-FRL11
| B-D2-FRL41 | 2 | PL10*230 | S355J2+N | 166 | 0.16 | 2.9 | 5.7 | [11 empty] | B-D2-FRL41
| B-D2-FRP16 | 1 | CFRHS120X120X4 | S355J2H | 5648 | 2.63 | 80.5 | 80.5 | [11 empty] | B-D2-FRP16
B-D2-FR11 | FRAME_COVER_SUPPORT | 4 |  |  | 5667 | 11.37 | 87.8 | 351.1 | [5 empty] | FRAME_COVER_SUPPORT | Painting system 2 | RAL 7016 | 5668 | 260 | 170 | FRAME_COVER_SUPPORT
| B-D2-FRL11 | 2 | PL10*85 | S355J2+N | 120 | 0.2 | 0.8 | 6.4 | [11 empty] | B-D2-FRL11
| B-D2-FRL41 | 2 | PL10*230 | S355J2+N | 166 | 0.64 | 2.9 | 22.9 | [11 empty] | B-D2-FRL41
| B-D2-FRP16 | 1 | CFRHS120X120X4 | S355J2H | 5648 | 10.53 | 80.5 | 321.8 | [11 empty] | B-D2-FRP16
B-D2-FR12 | FRAME_COVER_SUPPORT | 3 |  |  | 5667 | 8.53 | 87.8 | 263.3 | [5 empty] | FRAME_COVER_SUPPORT | Painting system 2 | RAL 7016 | 5668 | 260 | 170 | FRAME_COVER_SUPPORT
| B-D2-FRL11 | 2 | PL10*85 | S355J2+N | 120 | 0.15 | 0.8 | 4.8 | [11 empty] | B-D2-FRL11
| B-D2-FRL41 | 2 | PL10*230 | S355J2+N | 166 | 0.48 | 2.9 | 17.2 | [11 empty] | B-D2-FRL41
| B-D2-FRP16 | 1 | CFRHS120X120X4 | S355J2H | 5648 | 7.9 | 80.5 | 241.4 | [11 empty] | B-D2-FRP16
B-D2-FR13 | FRAME_COVER_SUPPORT | 1 |  |  | 5668 | 2.84 | 87.8 | 87.8 | [5 empty] | FRAME_COVER_SUPPORT | Painting system 2 | RAL 7016 | 5668 | 260 | 170 | FRAME_COVER_SUPPORT
| B-D2-FRL11 | 2 | PL10*85 | S355J2+N | 120 | 0.05 | 0.8 | 1.6 | [11 empty] | B-D2-FRL11
| B-D2-FRL41 | 2 | PL10*230 | S355J2+N | 166 | 0.16 | 2.9 | 5.7 | [11 empty] | B-D2-FRL41
| B-D2-FRP16 | 1 | CFRHS120X120X4 | S355J2H | 5648 | 2.63 | 80.5 | 80.5 | [11 empty] | B-D2-FRP16
B-D2-FR14 | FRAME_COVER_SUPPORT | 2 |  |  | 5668 | 5.69 | 87.8 | 175.6 | [5 empty] | FRAME_COVER_SUPPORT | Painting system 2 | RAL 7016 | 5668 | 260 | 170 | FRAME_COVER_SUPPORT
| B-D2-FRL11 | 2 | PL10*85 | S355J2+N | 120 | 0.1 | 0.8 | 3.2 | [11 empty] | B-D2-FRL11
| B-D2-FRL41 | 2 | PL10*230 | S355J2+N | 166 | 0.32 | 2.9 | 11.4 | [11 empty] | B-D2-FRL41
| B-D2-FRP16 | 1 | CFRHS120X120X4 | S355J2H | 5648 | 5.27 | 80.5 | 160.9 | [11 empty] | B-D2-FRP16
B-D2-FR15 | FRAME_COVER_SUPPORT | 2 |  |  | 5668 | 5.69 | 87.8 | 175.6 | [5 empty] | FRAME_COVER_SUPPORT | Painting system 2 | RAL 7016 | 5668 | 260 | 170 | FRAME_COVER_SUPPORT
| B-D2-FRL11 | 2 | PL10*85 | S355J2+N | 120 | 0.1 | 0.8 | 3.2 | [11 empty] | B-D2-FRL11
| B-D2-FRL41 | 2 | PL10*230 | S355J2+N | 166 | 0.32 | 2.9 | 11.4 | [11 empty] | B-D2-FRL41
| B-D2-FRP16 | 1 | CFRHS120X120X4 | S355J2H | 5648 | 5.27 | 80.5 | 160.9 | [11 empty] | B-D2-FRP16
B-D2-FR16 | FRAME | 3 |  |  | 1048 | 0.88 | 9 | 27.1 | [5 empty] | FRAME | Painting system 1 | RAL 7037 | 1048 | 160 | 103 | FRAME
| B-D2-FRL49 | 1 | PL10*130 | S355J2+N | 160 | 0.14 | 1.6 | 4.9 | [11 empty] | B-D2-FRL49
| B-D2-FRL51 | 1 | PL10*100 | S355J2+N | 74 | 0.05 | 0.6 | 1.7 | [11 empty] | B-D2-FRL51
| B-D2-FRL52 | 1 | PL10*80 | S355J2+N | 80 | 0.05 | 0.5 | 1.5 | [11 empty] | B-D2-FRL52
| B-D2-FRP19 | 1 | CFRHS60X60X4 | S355J2H | 941 | 0.64 | 6.3 | 18.9 | [11 empty] | B-D2-FRP19
B-D2-FR17 | FRAME_COVER_SUPPORT | 9 |  |  | 590 | 9.44 | 40 | 359.8 | [5 empty] | FRAME_COVER_SUPPORT | Painting system 2 | RAL 7016 | 590 | 360 | 353 | FRAME_COVER_SUPPORT
| B-D2-FRL15 | 1 | PL10*188 | S355J2+N | 188 | 0.7 | 2.8 | 25 | [11 empty] | B-D2-FRL15
| B-D2-FRL16 | 1 | PL10*220 | S355J2+N | 340 | 1.45 | 5.9 | 52.8 | [11 empty] | B-D2-FRL16
| B-D2-FRL19 | 2 | PL6*178 | S355J2+N | 360 | 1.7 | 2 | 36.7 | [11 empty] | B-D2-FRL19
| B-D2-FRL30 | 1 | PL10*148 | S355J2+N | 190 | 0.57 | 2.2 | 19.9 | [11 empty] | B-D2-FRL30
| B-D2-FRL31 | 1 | PL10*186 | S355J2+N | 186 | 0.69 | 2.7 | 24.4 | [11 empty] | B-D2-FRL31
| B-D2-FRP51 | 1 | CFRHS200X200X6 | S355J2H | 250 | 1.75 | 8.9 | 80.6 | [11 empty] | B-D2-FRP51
| B-D2-FRP61 | 1 | HEB200 | S235JR | 190 | 1.97 | 11.6 | 104.8 | [11 empty] | B-D2-FRP61
| B-D2-FRP62 | 1 | IPE160 | S235JR | 110 | 0.62 | 1.7 | 15.6 | [11 empty] | B-D2-FRP62
B-D2-FR18 | FRAME | 3 |  |  | 1123 | 3.79 | 37.6 | 112.7 | [5 empty] | FRAME | Painting system 1 | RAL 7037 | 1682 | 1124 | 237 | FRAME
| B-D2-FRL49 | 1 | PL10*130 | S355J2+N | 160 | 0.14 | 1.6 | 4.9 | [11 empty] | B-D2-FRL49
| B-D2-FRL50 | 1 | PL10*142 | S355J2+N | 241 | 0.13 | 1.5 | 4.5 | [11 empty] | B-D2-FRL50
| B-D2-FRL53 | 5 | PL6*52 | S355J2+N | 52 | 0.1 | 0.1 | 1.9 | [11 empty] | B-D2-FRL53
| B-D2-FRP20 | 2 | CFRHS60X60X4 | S355J2H | 911 | 1.24 | 6.1 | 36.7 | [11 empty] | B-D2-FRP20
| B-D2-FRP21 | 1 | CFRHS60X60X4 | S355J2H | 1114 | 0.76 | 7.5 | 22.4 | [11 empty] | B-D2-FRP21
| B-D2-FRP22 | 3 | CFRHS60X60X4 | S355J2H | 699 | 1.42 | 4.7 | 42.2 | [11 empty] | B-D2-FRP22
B-D2-FR19 | FRAME_COVER_SUPPORT | 7 |  |  | 590 | 7.36 | 40 | 280.3 | [5 empty] | FRAME_COVER_SUPPORT | Painting system 2 | RAL 7016 | 590 | 360 | 353 | FRAME_COVER_SUPPORT
| B-D2-FRL15 | 2 | PL10*188 | S355J2+N | 188 | 1.09 | 2.8 | 38.8 | [11 empty] | B-D2-FRL15
| B-D2-FRL16 | 1 | PL10*220 | S355J2+N | 340 | 1.13 | 5.9 | 41.1 | [11 empty] | B-D2-FRL16
| B-D2-FRL19 | 2 | PL6*178 | S355J2+N | 360 | 1.32 | 2 | 28.6 | [11 empty] | B-D2-FRL19
| B-D2-FRL30 | 1 | PL10*148 | S355J2+N | 190 | 0.44 | 2.2 | 15.5 | [11 empty] | B-D2-FRL30
| B-D2-FRP51 | 1 | CFRHS200X200X6 | S355J2H | 250 | 1.36 | 8.9 | 62.6 | [11 empty] | B-D2-FRP51
| B-D2-FRP61 | 1 | HEB200 | S235JR | 190 | 1.53 | 11.6 | 81.5 | [11 empty] | B-D2-FRP61
| B-D2-FRP62 | 1 | IPE160 | S235JR | 110 | 0.48 | 1.7 | 12.1 | [11 empty] | B-D2-FRP62
B-D2-FR20 | FRAME_COVER_SUPPORT | 30 |  |  | 470 | 25.58 | 33.9 | 1018 | [5 empty] | FRAME_COVER_SUPPORT | Painting system 2 | RAL 7016 | 470 | 360 | 353 | FRAME_COVER_SUPPORT
| B-D2-FRL15 | 1 | PL10*188 | S355J2+N | 188 | 2.35 | 2.8 | 83.2 | [11 empty] | B-D2-FRL15
| B-D2-FRL16 | 1 | PL10*220 | S355J2+N | 340 | 4.82 | 5.9 | 176.2 | [11 empty] | B-D2-FRL16
| B-D2-FRL19 | 2 | PL6*178 | S355J2+N | 360 | 5.66 | 2 | 122.4 | [11 empty] | B-D2-FRL19
| B-D2-FRP51 | 1 | CFRHS200X200X6 | S355J2H | 250 | 5.84 | 8.9 | 268.5 | [11 empty] | B-D2-FRP51
| B-D2-FRP52 | 1 | HEB200 | S235JR | 200 | 6.91 | 12.3 | 367.8 | [11 empty] | B-D2-FRP52
B-D2-FR21 | FRAME | 3 |  |  | 2120 | 2.51 | 25.1 | 75.2 | [5 empty] | FRAME | Painting system 1 | RAL 7037 | 2120 | 100 | 100 | FRAME
| B-D2-FRL4 | 2 | PL10*100 | S355J2+N | 60 | 0.09 | 0.5 | 2.8 | [11 empty] | B-D2-FRL4
| B-D2-FRL5 | 2 | PL6*92 | S355J2+N | 92 | 0.11 | 0.4 | 2.4 | [11 empty] | B-D2-FRL5
| B-D2-FRP32 | 1 | CFRHS100X100X4 | S355J2H | 1988 | 2.3 | 23.3 | 70 | [11 empty] | B-D2-FRP32
B-D2-FR22 | FRAME | 1 |  |  | 3932 | 2.17 | 70 | 70 | [5 empty] | FRAME | Painting system 1 | RAL 7037 | 3933 | 359 | 205 | FRAME
| B-D2-FRL3 | 2 | PL10*65 | S355J2+N | 100 | 0.03 | 0.5 | 1 | [11 empty] | B-D2-FRL3
| B-D2-FRL40 | 1 | PL10*160 | S355J2+N | 110 | 0.04 | 1.4 | 1.4 | [11 empty] | B-D2-FRL40
| B-D2-FRL68 | 1 | PL16*190 | S355J2+N | 280 | 0.12 | 6.7 | 6.7 | [11 empty] | B-D2-FRL68
| B-D2-FRL95 | 1 | PL10*85 | S355J2+N | 140 | 0.03 | 0.9 | 0.9 | [11 empty] | B-D2-FRL95
| B-D2-FRL104 | 1 | PL10*240 | S355J2+N | 175 | 0.09 | 3.3 | 3.3 | [11 empty] | B-D2-FRL104
| B-D2-FRP30 | 1 | CFRHS120X120X4 | S355J2H | 3907 | 1.82 | 55.7 | 55.7 | [11 empty] | B-D2-FRP30
| B-D2-FRP70 | 1 | CFRHS60X60X4 | S355J2H | 148 | 0.03 | 1 | 1 | [11 empty] | B-D2-FRP70
B-D2-FR23 | FRAME | 1 |  |  | 3932 | 2.1 | 67.6 | 67.6 | [5 empty] | FRAME | Painting system 1 | RAL 7037 | 3933 | 280 | 220 | FRAME
| B-D2-FRL3 | 2 | PL10*65 | S355J2+N | 100 | 0.03 | 0.5 | 1 | [11 empty] | B-D2-FRL3
| B-D2-FRL68 | 1 | PL16*190 | S355J2+N | 280 | 0.12 | 6.7 | 6.7 | [11 empty] | B-D2-FRL68
| B-D2-FRL88 | 1 | PL10*100 | S355J2+N | 120 | 0.03 | 0.9 | 0.9 | [11 empty] | B-D2-FRL88
| B-D2-FRL104 | 1 | PL10*240 | S355J2+N | 175 | 0.09 | 3.3 | 3.3 | [11 empty] | B-D2-FRL104
| B-D2-FRP30 | 1 | CFRHS120X120X4 | S355J2H | 3907 | 1.82 | 55.7 | 55.7 | [11 empty] | B-D2-FRP30
B-D2-FR25 | FRAME_COVER_SUPPORT | 2 |  |  | 278 | 1.38 | 24.2 | 48.5 | [5 empty] | FRAME_COVER_SUPPORT | Painting system 2 | RAL 7016 | 360 | 353 | 279 | FRAME_COVER_SUPPORT
| B-D2-FRL16 | 1 | PL10*220 | S355J2+N | 340 | 0.32 | 5.9 | 11.7 | [11 empty] | B-D2-FRL16
| B-D2-FRL19 | 2 | PL6*178 | S355J2+N | 360 | 0.38 | 2 | 8.2 | [11 empty] | B-D2-FRL19
| B-D2-FRL96 | 1 | PL10*188 | S355J2+N | 340 | 0.28 | 5 | 10 | [11 empty] | B-D2-FRL96
| B-D2-FRP80 | 1 | CFRHS200X200X6 | S355J2H | 259 | 0.4 | 9.3 | 18.5 | [11 empty] | B-D2-FRP80
B-D2-FR26 | FRAME_COVER_SUPPORT | 2 |  |  | 588 | 2.42 | 41.1 | 82.1 | [5 empty] | FRAME_COVER_SUPPORT | Painting system 2 | RAL 7016 | 589 | 540 | 353 | FRAME_COVER_SUPPORT
| B-D2-FRL16 | 1 | PL10*220 | S355J2+N | 340 | 0.32 | 5.9 | 11.7 | [11 empty] | B-D2-FRL16
| B-D2-FRL19 | 2 | PL6*178 | S355J2+N | 360 | 0.38 | 2 | 8.2 | [11 empty] | B-D2-FRL19
| B-D2-FRL97 | 1 | PL10*340 | S355J2+N | 540 | 0.58 | 10.6 | 21.3 | [11 empty] | B-D2-FRL97
| B-D2-FRL98 | 1 | PL10*148 | S355J2+N | 190 | 0.13 | 2.2 | 4.4 | [11 empty] | B-D2-FRL98
| B-D2-FRL99 | 2 | PL10*160 | S355J2+N | 169 | 0.24 | 2.1 | 8.5 | [11 empty] | B-D2-FRL99
| B-D2-FRP80 | 1 | CFRHS200X200X6 | S355J2H | 259 | 0.4 | 9.3 | 18.5 | [11 empty] | B-D2-FRP80
| B-D2-FRP81 | 1 | IPE160 | S235JR | 300 | 0.37 | 4.7 | 9.5 | [11 empty] | B-D2-FRP81
B-D2-FR27 | FRAME | 1 |  |  | 1387 | 0.63 | 19.3 | 19.3 | [5 empty] | FRAME | Painting system 1 | RAL 7037 | 1387 | 210 | 208 | FRAME
| B-D2-FRL4 | 1 | PL10*100 | S355J2+N | 60 | 0.02 | 0.5 | 0.5 | [11 empty] | B-D2-FRL4
| B-D2-FRL54 | 1 | PL10*210 | S355J2+N | 120 | 0.06 | 2 | 2 | [11 empty] | B-D2-FRL54
| B-D2-FRL56 | 2 | PL10*55 | S355J2+N | 120 | 0.03 | 0.5 | 1 | [11 empty] | B-D2-FRL56
| B-D2-FRL102 | 1 | PL10*90 | S355J2+N | 90 | 0.02 | 0.6 | 0.6 | [11 empty] | B-D2-FRL102
| B-D2-FRP38 | 1 | CFRHS100X100X4 | S355J2H | 1297 | 0.5 | 15.2 | 15.2 | [11 empty] | B-D2-FRP38
B-D2-FR28 | FRAME | 1 |  |  | 5069 | 2.9 | 74.1 | 74.1 | [5 empty] | FRAME | Painting system 1 | RAL 7037 | 5070 | 244 | 212 | FRAME
| B-D2-FRL4 | 1 | PL10*100 | S355J2+N | 60 | 0.02 | 0.5 | 0.5 | [11 empty] | B-D2-FRL4
| B-D2-FRL12 | 1 | PL10*160 | S355J2+N | 200 | 0.07 | 2.4 | 2.4 | [11 empty] | B-D2-FRL12
| B-D2-FRL55 | 1 | PL10*210 | S355J2+N | 120 | 0.06 | 2 | 2 | [11 empty] | B-D2-FRL55
| B-D2-FRL101 | 1 | PL3*73 | S355J2+N | 4995 | 0.76 | 8.6 | 8.6 | [11 empty] | B-D2-FRL101
| B-D2-FRL102 | 1 | PL10*90 | S355J2+N | 90 | 0.02 | 0.6 | 0.6 | [11 empty] | B-D2-FRL102
| B-D2-FRP37 | 1 | CFRHS100X100X4 | S355J2H | 4985 | 1.93 | 58.5 | 58.5 | [11 empty] | B-D2-FRP37
| B-D2-FRP39 | 1 | CFRHS100X100X4 | S355J2H | 134 | 0.05 | 1.6 | 1.6 | [11 empty] | B-D2-FRP39
B-D2-FR29 | FRAME | 1 |  |  | 2775 | 1.51 | 37.8 | 37.8 | [5 empty] | FRAME | Painting system 1 | RAL 7037 | 2775 | 162 | 100 | FRAME
| B-D2-FRL4 | 2 | PL10*100 | S355J2+N | 60 | 0.03 | 0.5 | 0.9 | [11 empty] | B-D2-FRL4
| B-D2-FRL102 | 2 | PL10*90 | S355J2+N | 90 | 0.04 | 0.6 | 1.3 | [11 empty] | B-D2-FRL102
| B-D2-FRL103 | 1 | PL3*73 | S355J2+N | 2775 | 0.42 | 4.8 | 4.8 | [11 empty] | B-D2-FRL103
| B-D2-FRP40 | 1 | CFRHS100X100X4 | S355J2H | 2625 | 1.01 | 30.8 | 30.8 | [11 empty] | B-D2-FRP40
B-D2-FR30 | FRAME_COVER_SUPPORT | 1 |  |  | 469 | 0.79 | 32.9 | 32.9 | [5 empty] | FRAME_COVER_SUPPORT | Painting system 2 | RAL 7016 | 470 | 360 | 290 | FRAME_COVER_SUPPORT
| B-D2-FRL3 | 2 | PL10*65 | S355J2+N | 100 | 0.03 | 0.5 | 1 | [11 empty] | B-D2-FRL3
| B-D2-FRL15 | 1 | PL10*188 | S355J2+N | 188 | 0.08 | 2.8 | 2.8 | [11 empty] | B-D2-FRL15
| B-D2-FRL17 | 1 | PL6*180 | S355J2+N | 360 | 0.1 | 2.1 | 2.1 | [11 empty] | B-D2-FRL17
| B-D2-FRL100 | 1 | PL10*220 | S355J2+N | 340 | 0.16 | 5.8 | 5.8 | [11 empty] | B-D2-FRL100
| B-D2-FRP51 | 1 | CFRHS200X200X6 | S355J2H | 250 | 0.19 | 8.9 | 8.9 | [11 empty] | B-D2-FRP51
| B-D2-FRP82 | 1 | HEB200 | S235JR | 200 | 0.23 | 12.3 | 12.3 | [11 empty] | B-D2-FRP82
B-D2-FR31 | FRAME_COVER_SUPPORT | 1 |  |  | 469 | 0.79 | 33 | 33 | [5 empty] | FRAME_COVER_SUPPORT | Painting system 2 | RAL 7016 | 470 | 360 | 290 | FRAME_COVER_SUPPORT
| B-D2-FRL3 | 2 | PL10*65 | S355J2+N | 100 | 0.03 | 0.5 | 1 | [11 empty] | B-D2-FRL3
| B-D2-FRL15 | 1 | PL10*188 | S355J2+N | 188 | 0.08 | 2.8 | 2.8 | [11 empty] | B-D2-FRL15
| B-D2-FRL16 | 1 | PL10*220 | S355J2+N | 340 | 0.16 | 5.9 | 5.9 | [11 empty] | B-D2-FRL16
| B-D2-FRL17 | 1 | PL6*360 | S355J2+N | 180 | 0.1 | 2.1 | 2.1 | [11 empty] | B-D2-FRL17
| B-D2-FRP51 | 1 | CFRHS200X200X6 | S355J2H | 250 | 0.19 | 8.9 | 8.9 | [11 empty] | B-D2-FRP51
| B-D2-FRP63 | 1 | HEB200 | S235JR | 200 | 0.23 | 12.3 | 12.3 | [11 empty] | B-D2-FRP63
B-D2-FR32 | FRAME_COVER_SUPPORT | 1 |  |  | 589 | 1.19 | 44.8 | 44.8 | [5 empty] | FRAME_COVER_SUPPORT | Painting system 2 | RAL 7016 | 590 | 390 | 360 | FRAME_COVER_SUPPORT
| B-D2-FRL14 | 1 | PL6*360 | S355J2+N | 360 | 0.19 | 4.2 | 4.2 | [11 empty] | B-D2-FRL14
| B-D2-FRL15 | 1 | PL10*188 | S355J2+N | 188 | 0.08 | 2.8 | 2.8 | [11 empty] | B-D2-FRL15
| B-D2-FRL16 | 1 | PL10*220 | S355J2+N | 340 | 0.16 | 5.9 | 5.9 | [11 empty] | B-D2-FRL16
| B-D2-FRL30 | 1 | PL10*148 | S355J2+N | 190 | 0.06 | 2.2 | 2.2 | [11 empty] | B-D2-FRL30
| B-D2-FRL31 | 1 | PL10*186 | S355J2+N | 186 | 0.08 | 2.7 | 2.7 | [11 empty] | B-D2-FRL31
| B-D2-FRL32 | 1 | PL10*185 | S355J2+N | 191 | 0.07 | 2.4 | 2.4 | [11 empty] | B-D2-FRL32
| B-D2-FRL33 | 1 | PL10*185 | S355J2+N | 191 | 0.07 | 2.4 | 2.4 | [11 empty] | B-D2-FRL33
| B-D2-FRP51 | 1 | CFRHS200X200X6 | S355J2H | 250 | 0.19 | 8.9 | 8.9 | [11 empty] | B-D2-FRP51
| B-D2-FRP62 | 1 | IPE160 | S235JR | 110 | 0.07 | 1.7 | 1.7 | [11 empty] | B-D2-FRP62
| B-D2-FRP64 | 1 | HEB200 | S235JR | 190 | 0.22 | 11.6 | 11.6 | [11 empty] | B-D2-FRP64
B-D2-FR33 | FRAME_COVER_SUPPORT | 2 |  |  | 589 | 2.1 | 40.1 | 80.2 | [5 empty] | FRAME_COVER_SUPPORT | Painting system 2 | RAL 7016 | 590 | 360 | 360 | FRAME_COVER_SUPPORT
| B-D2-FRL14 | 1 | PL6*360 | S355J2+N | 360 | 0.38 | 4.2 | 8.4 | [11 empty] | B-D2-FRL14
| B-D2-FRL15 | 1 | PL10*188 | S355J2+N | 188 | 0.16 | 2.8 | 5.5 | [11 empty] | B-D2-FRL15
| B-D2-FRL16 | 1 | PL10*220 | S355J2+N | 340 | 0.32 | 5.9 | 11.7 | [11 empty] | B-D2-FRL16
| B-D2-FRL30 | 1 | PL10*148 | S355J2+N | 190 | 0.13 | 2.2 | 4.4 | [11 empty] | B-D2-FRL30
| B-D2-FRL31 | 1 | PL10*186 | S355J2+N | 186 | 0.15 | 2.7 | 5.4 | [11 empty] | B-D2-FRL31
| B-D2-FRP51 | 1 | CFRHS200X200X6 | S355J2H | 250 | 0.39 | 8.9 | 17.9 | [11 empty] | B-D2-FRP51
| B-D2-FRP61 | 1 | HEB200 | S235JR | 190 | 0.44 | 11.6 | 23.3 | [11 empty] | B-D2-FRP61
| B-D2-FRP62 | 1 | IPE160 | S235JR | 110 | 0.14 | 1.7 | 3.5 | [11 empty] | B-D2-FRP62
B-D2-FR34 | FRAME_COVER_SUPPORT | 1 |  |  | 4865 | 3.57 | 131.4 | 131.4 | [5 empty] | FRAME_COVER_SUPPORT | Painting system 2 | RAL 7016 | 4866 | 830 | 300 | FRAME_COVER_SUPPORT
| B-D2-FRL65 | 1 | PL10*230 | S355J2+N | 140 | 0.07 | 2.5 | 2.5 | [11 empty] | B-D2-FRL65
| B-D2-FRL66 | 2 | PL10*300 | S355J2+N | 195 | 0.25 | 4.6 | 9.2 | [11 empty] | B-D2-FRL66
| B-D2-FRL67 | 1 | PL6*260 | S355J2+N | 260 | 0.12 | 2.7 | 2.7 | [11 empty] | B-D2-FRL67
| B-D2-FRL73 | 2 | PL10*60 | S355J2+N | 150 | 0.04 | 0.6 | 1.3 | [11 empty] | B-D2-FRL73
| B-D2-FRP1 | 1 | CFRHS100X100X4 | S355J2H | 670 | 0.26 | 7.9 | 7.9 | [11 empty] | B-D2-FRP1
| B-D2-FRP2 | 1 | CFRHS150X150X5 | S355J2H | 4846 | 2.82 | 107.9 | 107.9 | [11 empty] | B-D2-FRP2
B-D2-FR35 | FRAME | 1 |  |  | 4341 | 2.23 | 69.2 | 69.2 | [5 empty] | FRAME | Painting system 1 | RAL 7037 | 4341 | 245 | 180 | FRAME
| B-D2-FRL3 | 2 | PL10*65 | S355J2+N | 100 | 0.03 | 0.5 | 1 | [11 empty] | B-D2-FRL3
| B-D2-FRL104 | 2 | PL10*240 | S355J2+N | 175 | 0.18 | 3.3 | 6.6 | [11 empty] | B-D2-FRL104
| B-D2-FRP33 | 1 | CFRHS120X120X4 | S355J2H | 4321 | 2.01 | 61.6 | 61.6 | [11 empty] | B-D2-FRP33
B-D2-FR36 | FRAME | 1 |  |  | 5960 | 2.95 | 90.9 | 90.9 | [5 empty] | FRAME | Painting system 1 | RAL 7037 | 5960 | 245 | 142 | FRAME
| B-D2-FRL3 | 2 | PL10*65 | S355J2+N | 100 | 0.03 | 0.5 | 1 | [11 empty] | B-D2-FRL3
| B-D2-FRL57 | 1 | PL10*240 | S355J2+N | 139 | 0.07 | 2.6 | 2.6 | [11 empty] | B-D2-FRL57
| B-D2-FRL58 | 1 | PL10*240 | S355J2+N | 139 | 0.07 | 2.6 | 2.6 | [11 empty] | B-D2-FRL58
| B-D2-FRP34 | 1 | CFRHS120X120X4 | S355J2H | 5942 | 2.77 | 84.7 | 84.7 | [11 empty] | B-D2-FRP34
B-D2-FR37 | FRAME | 1 |  |  | 6466 | 3.26 | 100.5 | 100.5 | [5 empty] | FRAME | Painting system 1 | RAL 7037 | 6466 | 245 | 180 | FRAME
| B-D2-FRL3 | 4 | PL10*65 | S355J2+N | 100 | 0.07 | 0.5 | 2 | [11 empty] | B-D2-FRL3
| B-D2-FRL104 | 2 | PL10*240 | S355J2+N | 175 | 0.18 | 3.3 | 6.6 | [11 empty] | B-D2-FRL104
| B-D2-FRP3 | 1 | CFRHS120X120X4 | S355J2H | 6446 | 3.01 | 91.8 | 91.8 | [11 empty] | B-D2-FRP3
B-D2-FR38 | FRAME | 1 |  |  | 4565 | 2.25 | 69 | 69 | [5 empty] | FRAME | Painting system 1 | RAL 7037 | 4565 | 240 | 170 | FRAME
| B-D2-FRL3 | 2 | PL10*65 | S355J2+N | 100 | 0.03 | 0.5 | 1 | [11 empty] | B-D2-FRL3
| B-D2-FRL10 | 1 | PL6*112 | S355J2+N | 112 | 0.03 | 0.6 | 0.6 | [11 empty] | B-D2-FRL10
| B-D2-FRL44 | 1 | PL10*140 | S355J2+N | 115 | 0.04 | 1.3 | 1.3 | [11 empty] | B-D2-FRL44
| B-D2-FRL71 | 1 | PL10*164 | S355J2+N | 230 | 0.08 | 3 | 3 | [11 empty] | B-D2-FRL71
| B-D2-FRP14 | 1 | CFRHS120X120X4 | S355J2H | 4434 | 2.07 | 63.2 | 63.2 | [11 empty] | B-D2-FRP14
B-D2-FR39 | FRAME | 1 |  |  | 2095 | 0.86 | 26.2 | 26.2 | [5 empty] | FRAME | Painting system 1 | RAL 7037 | 2095 | 150 | 150 | FRAME
| B-D2-FRL4 | 1 | PL10*100 | S355J2+N | 60 | 0.02 | 0.5 | 0.5 | [11 empty] | B-D2-FRL4
| B-D2-FRL5 | 1 | PL6*92 | S355J2+N | 92 | 0.02 | 0.4 | 0.4 | [11 empty] | B-D2-FRL5
| B-D2-FRL72 | 1 | PL10*144 | S355J2+N | 144 | 0.05 | 1.6 | 1.6 | [11 empty] | B-D2-FRL72
| B-D2-FRP15 | 1 | CFRHS100X100X4 | S355J2H | 2019 | 0.78 | 23.7 | 23.7 | [11 empty] | B-D2-FRP15
B-D2-FR40 | FRAME | 1 |  |  | 2095 | 0.86 | 26.2 | 26.2 | [5 empty] | FRAME | Painting system 1 | RAL 7037 | 2095 | 150 | 150 | FRAME
| B-D2-FRL4 | 1 | PL10*100 | S355J2+N | 60 | 0.02 | 0.5 | 0.5 | [11 empty] | B-D2-FRL4
| B-D2-FRL5 | 1 | PL6*92 | S355J2+N | 92 | 0.02 | 0.4 | 0.4 | [11 empty] | B-D2-FRL5
| B-D2-FRL72 | 1 | PL10*144 | S355J2+N | 144 | 0.05 | 1.6 | 1.6 | [11 empty] | B-D2-FRL72
| B-D2-FRP15 | 1 | CFRHS100X100X4 | S355J2H | 2019 | 0.78 | 23.7 | 23.7 | [11 empty] | B-D2-FRP15
B-D2-FR41 | FRAME | 3 |  |  | 345 | 0.64 | 5.5 | 16.6 | [5 empty] | FRAME | Painting system 1 | RAL 7037 | 345 | 245 | 150 | FRAME
| B-D2-FRL89 | 1 | PL3*20 | S355J2+N | 44 | 0.01 | 0 | 0.1 | [11 empty] | B-D2-FRL89
| B-D2-FRL90 | 1 | PL10*130 | S355J2+N | 200 | 0.18 | 2 | 6.1 | [11 empty] | B-D2-FRL90
| B-D2-FRP73 | 1 | CFRHS100X50X3 | S355J2H | 255 | 0.22 | 1.7 | 5.1 | [11 empty] | B-D2-FRP73
| B-D2-FRP74 | 1 | CFRHS50X50X3 | S355J2H | 200 | 0.11 | 0.8 | 2.5 | [11 empty] | B-D2-FRP74
| B-D2-FRP75 | 1 | CFRHS100X50X3 | S355J2H | 140 | 0.12 | 0.9 | 2.8 | [11 empty] | B-D2-FRP75
B-D2-FR42 | FRAME | 2 |  |  | 2120 | 1.68 | 25.1 | 50.3 | [5 empty] | FRAME | Painting system 1 | RAL 7037 | 2120 | 120 | 100 | FRAME
| B-D2-FRL4 | 1 | PL10*100 | S355J2+N | 60 | 0.03 | 0.5 | 0.9 | [11 empty] | B-D2-FRL4
| B-D2-FRL5 | 2 | PL6*92 | S355J2+N | 92 | 0.08 | 0.4 | 1.6 | [11 empty] | B-D2-FRL5
| B-D2-FRL6 | 1 | PL10*120 | S355J2+N | 65 | 0.04 | 0.6 | 1.2 | [11 empty] | B-D2-FRL6
| B-D2-FRP41 | 1 | CFRHS100X100X4 | S355J2H | 1983 | 1.53 | 23.3 | 46.5 | [11 empty] | B-D2-FRP41
B-D2-FR43 | FRAME | 2 |  |  | 2944 | 3.45 | 50.4 | 100.8 | [5 empty] | FRAME | Painting system 1 | RAL 7037 | 2945 | 405 | 280 | FRAME
| B-D2-FRL4 | 1 | PL10*100 | S355J2+N | 60 | 0.03 | 0.5 | 0.9 | [11 empty] | B-D2-FRL4
| B-D2-FRL5 | 4 | PL6*92 | S355J2+N | 92 | 0.15 | 0.4 | 3.2 | [11 empty] | B-D2-FRL5
| B-D2-FRL45 | 1 | PL10*149 | S355J2+N | 149 | 0.1 | 1.7 | 3.5 | [11 empty] | B-D2-FRL45
| B-D2-FRL89 | 1 | PL3*20 | S355J2+N | 44 | 0 | 0 | 0 | [11 empty] | B-D2-FRL89
| B-D2-FRL91 | 2 | PL6*180 | S355J2+N | 260 | 0.32 | 1.7 | 6.9 | [11 empty] | B-D2-FRL91
| B-D2-FRL92 | 1 | PL10*200 | S355J2+N | 120 | 0.11 | 1.9 | 3.8 | [11 empty] | B-D2-FRL92
| B-D2-FRP7 | 1 | CFRHS100X100X4 | S355J2H | 2869 | 2.22 | 33.7 | 67.3 | [11 empty] | B-D2-FRP7
| B-D2-FRP74 | 1 | CFRHS50X50X3 | S355J2H | 200 | 0.08 | 0.8 | 1.7 | [11 empty] | B-D2-FRP74
| B-D2-FRP76 | 1 | CFRHS100X100X4 | S355J2H | 284 | 0.22 | 3.3 | 6.7 | [11 empty] | B-D2-FRP76
| B-D2-FRP77 | 1 | CFRHS100X100X4 | S355J2H | 288 | 0.22 | 3.4 | 6.8 | [11 empty] | B-D2-FRP77
B-D2-FR44 | FRAME | 1 |  |  | 3933 | 2.17 | 69.8 | 69.8 | [5 empty] | FRAME | Painting system 1 | RAL 7037 | 3933 | 359 | 205 | FRAME
| B-D2-FRL3 | 2 | PL10*65 | S355J2+N | 100 | 0.03 | 0.5 | 1 | [11 empty] | B-D2-FRL3
| B-D2-FRL40 | 1 | PL10*160 | S355J2+N | 110 | 0.04 | 1.4 | 1.4 | [11 empty] | B-D2-FRL40
| B-D2-FRL69 | 1 | PL16*185 | S355J2+N | 280 | 0.12 | 6.5 | 6.5 | [11 empty] | B-D2-FRL69
| B-D2-FRL95 | 1 | PL10*85 | S355J2+N | 140 | 0.03 | 0.9 | 0.9 | [11 empty] | B-D2-FRL95
| B-D2-FRL104 | 1 | PL10*240 | S355J2+N | 175 | 0.09 | 3.3 | 3.3 | [11 empty] | B-D2-FRL104
| B-D2-FRP30 | 1 | CFRHS120X120X4 | S355J2H | 3907 | 1.82 | 55.7 | 55.7 | [11 empty] | B-D2-FRP30
| B-D2-FRP70 | 1 | CFRHS60X60X4 | S355J2H | 148 | 0.03 | 1 | 1 | [11 empty] | B-D2-FRP70
B-D2-FR45 | FRAME | 1 |  |  | 3933 | 2.1 | 67.6 | 67.6 | [5 empty] | FRAME | Painting system 1 | RAL 7037 | 3933 | 280 | 220 | FRAME
| B-D2-FRL3 | 2 | PL10*65 | S355J2+N | 100 | 0.03 | 0.5 | 1 | [11 empty] | B-D2-FRL3
| B-D2-FRL68 | 1 | PL16*190 | S355J2+N | 280 | 0.12 | 6.7 | 6.7 | [11 empty] | B-D2-FRL68
| B-D2-FRL88 | 1 | PL10*100 | S355J2+N | 120 | 0.03 | 0.9 | 0.9 | [11 empty] | B-D2-FRL88
| B-D2-FRL105 | 1 | PL10*240 | S355J2+N | 175 | 0.09 | 3.3 | 3.3 | [11 empty] | B-D2-FRL105
| B-D2-FRP29 | 1 | CFRHS120X120X4 | S355J2H | 3907 | 1.82 | 55.7 | 55.7 | [11 empty] | B-D2-FRP29
B-D2-FR46 | FRAME | 1 |  |  | 5815 | 2.83 | 86.6 | 86.6 | [5 empty] | FRAME | Painting system 1 | RAL 7037 | 5815 | 240 | 175 | FRAME
| B-D2-FRL3 | 3 | PL10*65 | S355J2+N | 100 | 0.05 | 0.5 | 1.5 | [11 empty] | B-D2-FRL3
| B-D2-FRL10 | 1 | PL6*112 | S355J2+N | 112 | 0.03 | 0.6 | 0.6 | [11 empty] | B-D2-FRL10
| B-D2-FRL43 | 1 | PL10*169 | S355J2+N | 169 | 0.06 | 2.2 | 2.2 | [11 empty] | B-D2-FRL43
| B-D2-FRL44 | 1 | PL10*140 | S355J2+N | 115 | 0.04 | 1.3 | 1.3 | [11 empty] | B-D2-FRL44
| B-D2-FRP5 | 1 | CFRHS120X120X4 | S355J2H | 5684 | 2.65 | 81 | 81 | [11 empty] | B-D2-FRP5
B-D2-FR47 | FRAME | 1 |  |  | 5815 | 2.83 | 86.6 | 86.6 | [5 empty] | FRAME | Painting system 1 | RAL 7037 | 5815 | 240 | 175 | FRAME
| B-D2-FRL3 | 3 | PL10*65 | S355J2+N | 100 | 0.05 | 0.5 | 1.5 | [11 empty] | B-D2-FRL3
| B-D2-FRL10 | 1 | PL6*112 | S355J2+N | 112 | 0.03 | 0.6 | 0.6 | [11 empty] | B-D2-FRL10
| B-D2-FRL43 | 1 | PL10*169 | S355J2+N | 169 | 0.06 | 2.2 | 2.2 | [11 empty] | B-D2-FRL43
| B-D2-FRL44 | 1 | PL10*140 | S355J2+N | 115 | 0.04 | 1.3 | 1.3 | [11 empty] | B-D2-FRL44
| B-D2-FRP4 | 1 | CFRHS120X120X4 | S355J2H | 5684 | 2.65 | 81 | 81 | [11 empty] | B-D2-FRP4
B-D2-FR48 | FRAME | 1 |  |  | 2120 | 0.84 | 25.1 | 25.1 | [5 empty] | FRAME | Painting system 1 | RAL 7037 | 2120 | 100 | 100 | FRAME
| B-D2-FRL4 | 2 | PL10*100 | S355J2+N | 60 | 0.03 | 0.5 | 0.9 | [11 empty] | B-D2-FRL4
| B-D2-FRL5 | 2 | PL6*92 | S355J2+N | 92 | 0.04 | 0.4 | 0.8 | [11 empty] | B-D2-FRL5
| B-D2-FRP31 | 1 | CFRHS100X100X4 | S355J2H | 1988 | 0.77 | 23.3 | 23.3 | [11 empty] | B-D2-FRP31
B-D2-FR49 | FRAME | 1 |  |  | 5815 | 2.34 | 71.2 | 71.2 | [5 empty] | FRAME | Painting system 1 | RAL 7037 | 5815 | 220 | 130 | FRAME
| B-D2-FRL3 | 2 | PL10*65 | S355J2+N | 100 | 0.03 | 0.5 | 1 | [11 empty] | B-D2-FRL3
| B-D2-FRL5 | 1 | PL6*92 | S355J2+N | 92 | 0.02 | 0.4 | 0.4 | [11 empty] | B-D2-FRL5
| B-D2-FRL7 | 1 | PL10*130 | S355J2+N | 210 | 0.06 | 2.1 | 2.1 | [11 empty] | B-D2-FRL7
| B-D2-FRL8 | 1 | PL10*100 | S355J2+N | 95 | 0.02 | 0.7 | 0.7 | [11 empty] | B-D2-FRL8
| B-D2-FRP42 | 1 | CFRHS100X100X4 | S355J2H | 5704 | 2.2 | 66.9 | 66.9 | [11 empty] | B-D2-FRP42
B-D2-FR50 | FRAME | 1 |  |  | 5815 | 2.34 | 71.2 | 71.2 | [5 empty] | FRAME | Painting system 1 | RAL 7037 | 5815 | 220 | 130 | FRAME
| B-D2-FRL3 | 2 | PL10*65 | S355J2+N | 100 | 0.03 | 0.5 | 1 | [11 empty] | B-D2-FRL3
| B-D2-FRL5 | 1 | PL6*92 | S355J2+N | 92 | 0.02 | 0.4 | 0.4 | [11 empty] | B-D2-FRL5
| B-D2-FRL7 | 1 | PL10*130 | S355J2+N | 210 | 0.06 | 2.1 | 2.1 | [11 empty] | B-D2-FRL7
| B-D2-FRL8 | 1 | PL10*100 | S355J2+N | 95 | 0.02 | 0.7 | 0.7 | [11 empty] | B-D2-FRL8
| B-D2-FRP42 | 1 | CFRHS100X100X4 | S355J2H | 5704 | 2.2 | 66.9 | 66.9 | [11 empty] | B-D2-FRP42
B-D2-FR51 | FRAME | 1 |  |  | 5815 | 2.34 | 71.2 | 71.2 | [5 empty] | FRAME | Painting system 1 | RAL 7037 | 5815 | 220 | 130 | FRAME
| B-D2-FRL3 | 2 | PL10*65 | S355J2+N | 100 | 0.03 | 0.5 | 1 | [11 empty] | B-D2-FRL3
| B-D2-FRL5 | 1 | PL6*92 | S355J2+N | 92 | 0.02 | 0.4 | 0.4 | [11 empty] | B-D2-FRL5
| B-D2-FRL7 | 1 | PL10*130 | S355J2+N | 210 | 0.06 | 2.1 | 2.1 | [11 empty] | B-D2-FRL7
| B-D2-FRL8 | 1 | PL10*100 | S355J2+N | 95 | 0.02 | 0.7 | 0.7 | [11 empty] | B-D2-FRL8
| B-D2-FRP42 | 1 | CFRHS100X100X4 | S355J2H | 5704 | 2.2 | 66.9 | 66.9 | [11 empty] | B-D2-FRP42
B-D2-FR52 | FRAME | 1 |  |  | 5370 | 2.56 | 77.8 | 77.8 | [5 empty] | FRAME | Painting system 1 | RAL 7037 | 5370 | 195 | 120 | FRAME
| B-D2-FRL3 | 2 | PL10*65 | S355J2+N | 100 | 0.03 | 0.5 | 1 | [11 empty] | B-D2-FRL3
| B-D2-FRL10 | 2 | PL6*112 | S355J2+N | 112 | 0.06 | 0.6 | 1.2 | [11 empty] | B-D2-FRL10
| B-D2-FRL44 | 1 | PL10*140 | S355J2+N | 115 | 0.04 | 1.3 | 1.3 | [11 empty] | B-D2-FRL44
| B-D2-FRL70 | 1 | PL10*140 | S355J2+N | 95 | 0.03 | 1 | 1 | [11 empty] | B-D2-FRL70
| B-D2-FRP6 | 1 | CFRHS120X120X4 | S355J2H | 5148 | 2.4 | 73.3 | 73.3 | [11 empty] | B-D2-FRP6
B-D2-FR53 | FRAME | 1 |  |  | 3076 | 1.5 | 45.3 | 45.3 | [5 empty] | FRAME | Painting system 1 | RAL 7037 | 3077 | 406 | 155 | FRAME
| B-D2-FRL4 | 1 | PL10*100 | S355J2+N | 60 | 0.02 | 0.5 | 0.5 | [11 empty] | B-D2-FRL4
| B-D2-FRL5 | 2 | PL6*92 | S355J2+N | 92 | 0.04 | 0.4 | 0.8 | [11 empty] | B-D2-FRL5
| B-D2-FRL45 | 1 | PL10*149 | S355J2+N | 149 | 0.05 | 1.7 | 1.7 | [11 empty] | B-D2-FRL45
| B-D2-FRL89 | 1 | PL3*20 | S355J2+N | 44 | 0 | 0 | 0 | [11 empty] | B-D2-FRL89
| B-D2-FRL93 | 1 | PL10*200 | S355J2+N | 106 | 0.05 | 1.7 | 1.7 | [11 empty] | B-D2-FRL93
| B-D2-FRP9 | 1 | CFRHS100X100X4 | S355J2H | 3001 | 1.16 | 35.2 | 35.2 | [11 empty] | B-D2-FRP9
| B-D2-FRP74 | 1 | CFRHS50X50X3 | S355J2H | 200 | 0.04 | 0.8 | 0.8 | [11 empty] | B-D2-FRP74
| B-D2-FRP78 | 1 | CFRHS100X100X4 | S355J2H | 191 | 0.07 | 2.2 | 2.2 | [11 empty] | B-D2-FRP78
| B-D2-FRP79 | 1 | CFRHS100X100X4 | S355J2H | 195 | 0.08 | 2.3 | 2.3 | [11 empty] | B-D2-FRP79
B-D2-FR54 | FRAME | 1 |  |  | 2094 | 0.86 | 26.3 | 26.3 | [5 empty] | FRAME | Painting system 1 | RAL 7037 | 2095 | 155 | 155 | FRAME
| B-D2-FRL4 | 1 | PL10*100 | S355J2+N | 60 | 0.02 | 0.5 | 0.5 | [11 empty] | B-D2-FRL4
| B-D2-FRL5 | 1 | PL6*92 | S355J2+N | 92 | 0.02 | 0.4 | 0.4 | [11 empty] | B-D2-FRL5
| B-D2-FRL59 | 1 | PL10*149 | S355J2+N | 149 | 0.05 | 1.7 | 1.7 | [11 empty] | B-D2-FRL59
| B-D2-FRP46 | 1 | CFRHS100X100X4 | S355J2H | 2019 | 0.78 | 23.7 | 23.7 | [11 empty] | B-D2-FRP46
B-D2-FR55 | FRAME | 3 |  |  | 2607 | 2.04 | 20 | 60.1 | [5 empty] | FRAME | Painting system 1 | RAL 7037 | 2608 | 160 | 60 | FRAME
| B-D2-FRL2 | 6 | PL10*50 | S355J2+N | 100 | 0.23 | 0.4 | 7.1 | [11 empty] | B-D2-FRL2
| B-D2-FRL53 | 2 | PL6*52 | S355J2+N | 52 | 0.04 | 0.1 | 0.8 | [11 empty] | B-D2-FRL53
| B-D2-FRP50 | 1 | CFRHS60X60X4 | S355J2H | 2596 | 1.76 | 17.4 | 52.3 | [11 empty] | B-D2-FRP50
B-D2-FR56 | FRAME | 2 |  |  | 2859 | 2.24 | 34.6 | 69.2 | [5 empty] | FRAME | Painting system 1 | RAL 7037 | 2860 | 510 | 230 | FRAME
| B-D2-FRL1 | 1 | PL12*180 | S355J2+N | 200 | 0.16 | 3.4 | 6.8 | [11 empty] | B-D2-FRL1
| B-D2-FRL138 | 2 | PL10*60 | S355J2+N | 65 | 0.04 | 0.3 | 1.2 | [11 empty] | B-D2-FRL138
| B-D2-FRL139 | 1 | PL6*52 | S355J2+N | 92 | 0.02 | 0.2 | 0.5 | [11 empty] | B-D2-FRL139
| B-D2-FRP48 | 1 | CFRHS100X60X4 | S355J2H | 2794 | 1.71 | 25.8 | 51.5 | [11 empty] | B-D2-FRP48
| B-D2-FRP49 | 1 | CFRHS100X60X4 | S355J2H | 498 | 0.3 | 4.6 | 9.2 | [11 empty] | B-D2-FRP49
B-D2-FR58 | FRAME | 1 |  |  | 2944 | 1.21 | 36.8 | 36.8 | [5 empty] | FRAME | Painting system 1 | RAL 7037 | 2945 | 220 | 155 | FRAME
| B-D2-FRL3 | 1 | PL10*65 | S355J2+N | 100 | 0.02 | 0.5 | 0.5 | [11 empty] | B-D2-FRL3
| B-D2-FRL4 | 1 | PL10*100 | S355J2+N | 60 | 0.02 | 0.5 | 0.5 | [11 empty] | B-D2-FRL4
| B-D2-FRL5 | 1 | PL6*92 | S355J2+N | 92 | 0.02 | 0.4 | 0.4 | [11 empty] | B-D2-FRL5
| B-D2-FRL45 | 1 | PL10*149 | S355J2+N | 149 | 0.05 | 1.7 | 1.7 | [11 empty] | B-D2-FRL45
| B-D2-FRP7 | 1 | CFRHS100X100X4 | S355J2H | 2869 | 1.11 | 33.7 | 33.7 | [11 empty] | B-D2-FRP7
B-D2-FR59 | FRAME | 1 |  |  | 2944 | 1.22 | 37 | 37 | [5 empty] | FRAME | Painting system 1 | RAL 7037 | 2945 | 220 | 155 | FRAME
| B-D2-FRL3 | 1 | PL10*65 | S355J2+N | 100 | 0.02 | 0.5 | 0.5 | [11 empty] | B-D2-FRL3
| B-D2-FRL4 | 1 | PL10*100 | S355J2+N | 60 | 0.02 | 0.5 | 0.5 | [11 empty] | B-D2-FRL4
| B-D2-FRL5 | 1 | PL6*92 | S355J2+N | 92 | 0.02 | 0.4 | 0.4 | [11 empty] | B-D2-FRL5
| B-D2-FRL45 | 1 | PL10*149 | S355J2+N | 149 | 0.05 | 1.7 | 1.7 | [11 empty] | B-D2-FRL45
| B-D2-FRP7 | 1 | CFRHS100X100X4 | S355J2H | 2869 | 1.11 | 33.7 | 33.7 | [11 empty] | B-D2-FRP7
| B-D2-FRP47 | 1 | L50*50*5 | S235JR | 50 | 0.01 | 0.2 | 0.2 | [11 empty] | B-D2-FRP47
B-D2-FR60 | FRAME | 1 |  |  | 2044 | 0.85 | 25.7 | 25.7 | [5 empty] | FRAME | Painting system 1 | RAL 7037 | 2045 | 155 | 155 | FRAME
| B-D2-FRL4 | 1 | PL10*100 | S355J2+N | 60 | 0.02 | 0.5 | 0.5 | [11 empty] | B-D2-FRL4
| B-D2-FRL5 | 1 | PL6*92 | S355J2+N | 92 | 0.02 | 0.4 | 0.4 | [11 empty] | B-D2-FRL5
| B-D2-FRL59 | 1 | PL10*149 | S355J2+N | 149 | 0.05 | 1.7 | 1.7 | [11 empty] | B-D2-FRL59
| B-D2-FRP45 | 1 | CFRHS100X100X4 | S355J2H | 1969 | 0.76 | 23.1 | 23.1 | [11 empty] | B-D2-FRP45
B-D2-FR61 | FRAME | 1 |  |  | 2094 | 0.86 | 26.3 | 26.3 | [5 empty] | FRAME | Painting system 1 | RAL 7037 | 2095 | 155 | 155 | FRAME
| B-D2-FRL4 | 1 | PL10*100 | S355J2+N | 60 | 0.02 | 0.5 | 0.5 | [11 empty] | B-D2-FRL4
| B-D2-FRL5 | 1 | PL6*92 | S355J2+N | 92 | 0.02 | 0.4 | 0.4 | [11 empty] | B-D2-FRL5
| B-D2-FRL45 | 1 | PL10*149 | S355J2+N | 149 | 0.05 | 1.7 | 1.7 | [11 empty] | B-D2-FRL45
| B-D2-FRP46 | 1 | CFRHS100X100X4 | S355J2H | 2019 | 0.78 | 23.7 | 23.7 | [11 empty] | B-D2-FRP46
B-D2-FR62 | FRAME | 2 |  |  | 3019 | 2.4 | 36.1 | 72.3 | [5 empty] | FRAME | Painting system 1 | RAL 7037 | 3020 | 165 | 100 | FRAME
| B-D2-FRL3 | 1 | PL10*65 | S355J2+N | 100 | 0.03 | 0.5 | 1 | [11 empty] | B-D2-FRL3
| B-D2-FRL4 | 1 | PL10*100 | S355J2+N | 60 | 0.03 | 0.5 | 0.9 | [11 empty] | B-D2-FRL4
| B-D2-FRL5 | 2 | PL6*92 | S355J2+N | 92 | 0.08 | 0.4 | 1.6 | [11 empty] | B-D2-FRL5
| B-D2-FRL13 | 1 | PL10*100 | S355J2+N | 60 | 0.03 | 0.5 | 0.9 | [11 empty] | B-D2-FRL13
| B-D2-FRP10 | 1 | CFRHS100X100X4 | S355J2H | 2888 | 2.23 | 33.9 | 67.8 | [11 empty] | B-D2-FRP10
B-D2-FR63 | FRAME | 3 |  |  | 989 | 1.2 | 11.8 | 35.4 | [5 empty] | FRAME | Painting system 1 | RAL 7037 | 990 | 100 | 100 | FRAME
| B-D2-FRL4 | 2 | PL10*100 | S355J2+N | 60 | 0.09 | 0.5 | 2.8 | [11 empty] | B-D2-FRL4
| B-D2-FRL5 | 2 | PL6*92 | S355J2+N | 92 | 0.11 | 0.4 | 2.4 | [11 empty] | B-D2-FRL5
| B-D2-FRP12 | 1 | CFRHS100X100X4 | S355J2H | 858 | 0.99 | 10.1 | 30.2 | [11 empty] | B-D2-FRP12
B-D2-FR64 | FRAME_COVER_SUPPORT | 4 |  |  | 5668 | 11.37 | 87.8 | 351.1 | [5 empty] | FRAME_COVER_SUPPORT | Painting system 2 | RAL 7016 | 5668 | 260 | 170 | FRAME_COVER_SUPPORT
| B-D2-FRL11 | 2 | PL10*85 | S355J2+N | 120 | 0.2 | 0.8 | 6.4 | [11 empty] | B-D2-FRL11
| B-D2-FRL41 | 2 | PL10*230 | S355J2+N | 166 | 0.64 | 2.9 | 22.9 | [11 empty] | B-D2-FRL41
| B-D2-FRP16 | 1 | CFRHS120X120X4 | S355J2H | 5648 | 10.53 | 80.5 | 321.8 | [11 empty] | B-D2-FRP16
B-D2-FR65 | FRAME_COVER_SUPPORT | 1 |  |  | 5668 | 2.84 | 87.8 | 87.8 | [5 empty] | FRAME_COVER_SUPPORT | Painting system 2 | RAL 7016 | 5668 | 260 | 170 | FRAME_COVER_SUPPORT
| B-D2-FRL11 | 2 | PL10*85 | S355J2+N | 120 | 0.05 | 0.8 | 1.6 | [11 empty] | B-D2-FRL11
| B-D2-FRL41 | 2 | PL10*230 | S355J2+N | 166 | 0.16 | 2.9 | 5.7 | [11 empty] | B-D2-FRL41
| B-D2-FRP16 | 1 | CFRHS120X120X4 | S355J2H | 5648 | 2.63 | 80.5 | 80.5 | [11 empty] | B-D2-FRP16
B-D2-FR66 | FRAME_COVER_SUPPORT | 2 |  |  | 589 | 2.11 | 40.1 | 80.2 | [5 empty] | FRAME_COVER_SUPPORT | Painting system 2 | RAL 7016 | 590 | 360 | 357 | FRAME_COVER_SUPPORT
| B-D2-FRL15 | 2 | PL10*188 | S355J2+N | 188 | 0.31 | 2.8 | 11.1 | [11 empty] | B-D2-FRL15
| B-D2-FRL16 | 1 | PL10*220 | S355J2+N | 340 | 0.32 | 5.9 | 11.7 | [11 empty] | B-D2-FRL16
| B-D2-FRL17 | 1 | PL6*180 | S355J2+N | 360 | 0.19 | 2.1 | 4.2 | [11 empty] | B-D2-FRL17
| B-D2-FRL18 | 1 | PL6*178 | S355J2+N | 360 | 0.19 | 2 | 4.1 | [11 empty] | B-D2-FRL18
| B-D2-FRL30 | 1 | PL10*148 | S355J2+N | 190 | 0.13 | 2.2 | 4.4 | [11 empty] | B-D2-FRL30
| B-D2-FRP51 | 1 | CFRHS200X200X6 | S355J2H | 250 | 0.39 | 8.9 | 17.9 | [11 empty] | B-D2-FRP51
| B-D2-FRP61 | 1 | HEB200 | S235JR | 190 | 0.44 | 11.6 | 23.3 | [11 empty] | B-D2-FRP61
| B-D2-FRP62 | 1 | IPE160 | S235JR | 110 | 0.14 | 1.7 | 3.5 | [11 empty] | B-D2-FRP62
B-D2-FR67 | FRAME_COVER_SUPPORT | 2 |  |  | 659 | 2.01 | 44.2 | 88.3 | [5 empty] | FRAME_COVER_SUPPORT | Painting system 2 | RAL 7016 | 660 | 360 | 290 | FRAME_COVER_SUPPORT
| B-D2-FRL15 | 1 | PL10*188 | S355J2+N | 188 | 0.16 | 2.8 | 5.5 | [11 empty] | B-D2-FRL15
| B-D2-FRL16 | 1 | PL10*220 | S355J2+N | 340 | 0.32 | 5.9 | 11.7 | [11 empty] | B-D2-FRL16
| B-D2-FRL29 | 1 | PL6*255 | S355J2+N | 360 | 0.24 | 2.7 | 5.3 | [11 empty] | B-D2-FRL29
| B-D2-FRP51 | 1 | CFRHS200X200X6 | S355J2H | 250 | 0.39 | 8.9 | 17.9 | [11 empty] | B-D2-FRP51
| B-D2-FRP60 | 1 | HEB200 | S235JR | 390 | 0.9 | 23.9 | 47.8 | [11 empty] | B-D2-FRP60
B-D2-FR68 | FRAME_COVER_SUPPORT | 2 |  |  | 665 | 2.62 | 53.1 | 106.2 | [5 empty] | FRAME_COVER_SUPPORT | Painting system 2 | RAL 7016 | 666 | 493 | 360 | FRAME_COVER_SUPPORT
| B-D2-FRL15 | 1 | PL10*188 | S355J2+N | 188 | 0.16 | 2.8 | 5.5 | [11 empty] | B-D2-FRL15
| B-D2-FRL16 | 1 | PL10*220 | S355J2+N | 340 | 0.32 | 5.9 | 11.7 | [11 empty] | B-D2-FRL16
| B-D2-FRL29 | 1 | PL6*255 | S355J2+N | 360 | 0.24 | 2.7 | 5.3 | [11 empty] | B-D2-FRL29
| B-D2-FRL74 | 1 | PL10*98 | S355J2+N | 148 | 0.07 | 1.1 | 2.3 | [11 empty] | B-D2-FRL74
| B-D2-FRL75 | 1 | PL10*90 | S355J2+N | 148 | 0.06 | 1 | 2.1 | [11 empty] | B-D2-FRL75
| B-D2-FRL76 | 1 | PL10*100 | S355J2+N | 184 | 0.08 | 1.4 | 2.9 | [11 empty] | B-D2-FRL76
| B-D2-FRL77 | 1 | PL10*95 | S355J2+N | 168 | 0.07 | 1.2 | 2.5 | [11 empty] | B-D2-FRL77
| B-D2-FRP51 | 1 | CFRHS200X200X6 | S355J2H | 250 | 0.39 | 8.9 | 17.9 | [11 empty] | B-D2-FRP51
| B-D2-FRP71 | 1 | HEB200 | S235JR | 390 | 0.9 | 23.9 | 47.8 | [11 empty] | B-D2-FRP71
| B-D2-FRP72 | 1 | IPE160 | S235JR | 260 | 0.32 | 4.1 | 8.2 | [11 empty] | B-D2-FRP72
B-D2-FR69 | FRAME | 1 |  |  | 6550 | 4.18 | 102.4 | 102.4 | [5 empty] | FRAME | Painting system 1 | RAL 7037 | 6550 | 366 | 247 | FRAME
| B-D2-FRL12 | 2 | PL10*160 | S355J2+N | 200 | 0.14 | 2.4 | 4.8 | [11 empty] | B-D2-FRL12
| B-D2-FRL42 | 2 | PL10*130 | S355J2+N | 130 | 0.08 | 1.3 | 2.7 | [11 empty] | B-D2-FRL42
| B-D2-FRL78 | 1 | PL3*73 | S355J2+N | 1745 | 0.27 | 3 | 3 | [11 empty] | B-D2-FRL78
| B-D2-FRL79 | 1 | PL3*30 | S355J2+N | 1745 | 0.12 | 1.2 | 1.2 | [11 empty] | B-D2-FRL79
| B-D2-FRL80 | 1 | PL3*73 | S355J2+N | 3095 | 0.47 | 5.3 | 5.3 | [11 empty] | B-D2-FRL80
| B-D2-FRL81 | 1 | PL3*30 | S355J2+N | 3095 | 0.2 | 2.2 | 2.2 | [11 empty] | B-D2-FRL81
| B-D2-FRL82 | 1 | PL3*73 | S355J2+N | 1250 | 0.19 | 2.1 | 2.1 | [11 empty] | B-D2-FRL82
| B-D2-FRL83 | 1 | PL3*30 | S355J2+N | 1250 | 0.08 | 0.9 | 0.9 | [11 empty] | B-D2-FRL83
| B-D2-FRP28 | 1 | CFRHS100X100X4 | S355J2H | 6530 | 2.52 | 76.6 | 76.6 | [11 empty] | B-D2-FRP28
| B-D2-FRP35 | 2 | CFRHS100X50X4 | S355J2H | 121 | 0.07 | 1 | 2.1 | [11 empty] | B-D2-FRP35
| B-D2-FRP36 | 2 | CFRHS100X50X4 | S355J2H | 85 | 0.05 | 0.7 | 1.5 | [11 empty] | B-D2-FRP36
B-D2-FR70 | FRAME | 1 |  |  | 6550 | 4.18 | 102.4 | 102.4 | [5 empty] | FRAME | Painting system 1 | RAL 7037 | 6550 | 366 | 247 | FRAME
| B-D2-FRL12 | 2 | PL10*160 | S355J2+N | 200 | 0.14 | 2.4 | 4.8 | [11 empty] | B-D2-FRL12
| B-D2-FRL42 | 2 | PL10*130 | S355J2+N | 130 | 0.08 | 1.3 | 2.7 | [11 empty] | B-D2-FRL42
| B-D2-FRL80 | 1 | PL3*73 | S355J2+N | 3095 | 0.47 | 5.3 | 5.3 | [11 empty] | B-D2-FRL80
| B-D2-FRL81 | 1 | PL3*30 | S355J2+N | 3095 | 0.2 | 2.2 | 2.2 | [11 empty] | B-D2-FRL81
| B-D2-FRL84 | 1 | PL3*73 | S355J2+N | 1505 | 0.23 | 2.6 | 2.6 | [11 empty] | B-D2-FRL84
| B-D2-FRL85 | 1 | PL3*30 | S355J2+N | 1505 | 0.1 | 1.1 | 1.1 | [11 empty] | B-D2-FRL85
| B-D2-FRL86 | 1 | PL3*73 | S355J2+N | 1490 | 0.23 | 2.6 | 2.6 | [11 empty] | B-D2-FRL86
| B-D2-FRL87 | 1 | PL3*30 | S355J2+N | 1490 | 0.1 | 1.1 | 1.1 | [11 empty] | B-D2-FRL87
| B-D2-FRP28 | 1 | CFRHS100X100X4 | S355J2H | 6530 | 2.52 | 76.6 | 76.6 | [11 empty] | B-D2-FRP28
| B-D2-FRP35 | 2 | CFRHS100X50X4 | S355J2H | 121 | 0.07 | 1 | 2.1 | [11 empty] | B-D2-FRP35
| B-D2-FRP36 | 2 | CFRHS100X50X4 | S355J2H | 85 | 0.05 | 0.7 | 1.5 | [11 empty] | B-D2-FRP36
B-D2-FR71 | FRAME | 1 |  |  | 2944 | 1.21 | 36.8 | 36.8 | [5 empty] | FRAME | Painting system 1 | RAL 7037 | 2945 | 220 | 155 | FRAME
| B-D2-FRL3 | 1 | PL10*65 | S355J2+N | 100 | 0.02 | 0.5 | 0.5 | [11 empty] | B-D2-FRL3
| B-D2-FRL4 | 1 | PL10*100 | S355J2+N | 60 | 0.02 | 0.5 | 0.5 | [11 empty] | B-D2-FRL4
| B-D2-FRL5 | 1 | PL6*92 | S355J2+N | 92 | 0.02 | 0.4 | 0.4 | [11 empty] | B-D2-FRL5
| B-D2-FRL45 | 1 | PL10*149 | S355J2+N | 149 | 0.05 | 1.7 | 1.7 | [11 empty] | B-D2-FRL45
| B-D2-FRP7 | 1 | CFRHS100X100X4 | S355J2H | 2869 | 1.11 | 33.7 | 33.7 | [11 empty] | B-D2-FRP7
B-D2-FR72 | FRAME | 1 |  |  | 2944 | 1.22 | 37 | 37 | [5 empty] | FRAME | Painting system 1 | RAL 7037 | 2945 | 220 | 155 | FRAME
| B-D2-FRL3 | 1 | PL10*65 | S355J2+N | 100 | 0.02 | 0.5 | 0.5 | [11 empty] | B-D2-FRL3
| B-D2-FRL4 | 1 | PL10*100 | S355J2+N | 60 | 0.02 | 0.5 | 0.5 | [11 empty] | B-D2-FRL4
| B-D2-FRL5 | 1 | PL6*92 | S355J2+N | 92 | 0.02 | 0.4 | 0.4 | [11 empty] | B-D2-FRL5
| B-D2-FRL45 | 1 | PL10*149 | S355J2+N | 149 | 0.05 | 1.7 | 1.7 | [11 empty] | B-D2-FRL45
| B-D2-FRP7 | 1 | CFRHS100X100X4 | S355J2H | 2869 | 1.11 | 33.7 | 33.7 | [11 empty] | B-D2-FRP7
| B-D2-FRP47 | 1 | L50*50*5 | S235JR | 50 | 0.01 | 0.2 | 0.2 | [11 empty] | B-D2-FRP47
B-D2-FR73 | FRAME | 1 |  |  | 2044 | 0.85 | 25.7 | 25.7 | [5 empty] | FRAME | Painting system 1 | RAL 7037 | 2045 | 155 | 155 | FRAME
| B-D2-FRL4 | 1 | PL10*100 | S355J2+N | 60 | 0.02 | 0.5 | 0.5 | [11 empty] | B-D2-FRL4
| B-D2-FRL5 | 1 | PL6*92 | S355J2+N | 92 | 0.02 | 0.4 | 0.4 | [11 empty] | B-D2-FRL5
| B-D2-FRL45 | 1 | PL10*149 | S355J2+N | 149 | 0.05 | 1.7 | 1.7 | [11 empty] | B-D2-FRL45
| B-D2-FRP45 | 1 | CFRHS100X100X4 | S355J2H | 1969 | 0.76 | 23.1 | 23.1 | [11 empty] | B-D2-FRP45
B-D2-FR74 | FRAME_COVER_SUPPORT | 1 |  |  | 470 | 0.85 | 34 | 34 | [5 empty] | FRAME_COVER_SUPPORT | Painting system 2 | RAL 7016 | 470 | 360 | 358 | FRAME_COVER_SUPPORT
| B-D2-FRL15 | 1 | PL10*188 | S355J2+N | 188 | 0.08 | 2.8 | 2.8 | [11 empty] | B-D2-FRL15
| B-D2-FRL16 | 1 | PL10*220 | S355J2+N | 340 | 0.16 | 5.9 | 5.9 | [11 empty] | B-D2-FRL16
| B-D2-FRL26 | 1 | PL6*178 | S355J2+N | 360 | 0.09 | 2.1 | 2.1 | [11 empty] | B-D2-FRL26
| B-D2-FRL27 | 1 | PL6*178 | S355J2+N | 360 | 0.1 | 2.1 | 2.1 | [11 empty] | B-D2-FRL27
| B-D2-FRP51 | 1 | CFRHS200X200X6 | S355J2H | 250 | 0.19 | 8.9 | 8.9 | [11 empty] | B-D2-FRP51
| B-D2-FRP52 | 1 | HEB200 | S235JR | 200 | 0.23 | 12.3 | 12.3 | [11 empty] | B-D2-FRP52
B-D2-FR75 | FRAME_COVER_SUPPORT | 2 |  |  | 590 | 2.2 | 41.9 | 83.7 | [5 empty] | FRAME_COVER_SUPPORT | Painting system 2 | RAL 7016 | 590 | 360 | 358 | FRAME_COVER_SUPPORT
| B-D2-FRL15 | 1 | PL10*188 | S355J2+N | 188 | 0.16 | 2.8 | 5.5 | [11 empty] | B-D2-FRL15
| B-D2-FRL16 | 1 | PL10*220 | S355J2+N | 340 | 0.32 | 5.9 | 11.7 | [11 empty] | B-D2-FRL16
| B-D2-FRL26 | 1 | PL6*178 | S355J2+N | 360 | 0.19 | 2.1 | 4.1 | [11 empty] | B-D2-FRL26
| B-D2-FRL27 | 1 | PL6*178 | S355J2+N | 360 | 0.19 | 2.1 | 4.1 | [11 empty] | B-D2-FRL27
| B-D2-FRL31 | 1 | PL10*186 | S355J2+N | 186 | 0.15 | 2.7 | 5.4 | [11 empty] | B-D2-FRL31
| B-D2-FRL35 | 2 | PL15*35 | S355J2+N | 200 | 0.08 | 0.7 | 3 | [11 empty] | B-D2-FRL35
| B-D2-FRL39 | 1 | PL10*148 | S355J2+N | 220 | 0.14 | 2.6 | 5.1 | [11 empty] | B-D2-FRL39
| B-D2-FRP51 | 1 | CFRHS200X200X6 | S355J2H | 250 | 0.39 | 8.9 | 17.9 | [11 empty] | B-D2-FRP51
| B-D2-FRP62 | 1 | IPE160 | S235JR | 110 | 0.14 | 1.7 | 3.5 | [11 empty] | B-D2-FRP62
| B-D2-FRP69 | 1 | HEB200 | S235JR | 190 | 0.44 | 11.6 | 23.3 | [11 empty] | B-D2-FRP69
B-D2-FR76 | FRAME_COVER_SUPPORT | 1 |  |  | 470 | 0.87 | 34.4 | 34.4 | [5 empty] | FRAME_COVER_SUPPORT | Painting system 2 | RAL 7016 | 470 | 360 | 358 | FRAME_COVER_SUPPORT
| B-D2-FRL15 | 1 | PL10*188 | S355J2+N | 188 | 0.08 | 2.8 | 2.8 | [11 empty] | B-D2-FRL15
| B-D2-FRL16 | 1 | PL10*220 | S355J2+N | 340 | 0.16 | 5.9 | 5.9 | [11 empty] | B-D2-FRL16
| B-D2-FRL26 | 1 | PL6*178 | S355J2+N | 360 | 0.09 | 2.1 | 2.1 | [11 empty] | B-D2-FRL26
| B-D2-FRL27 | 1 | PL6*178 | S355J2+N | 360 | 0.1 | 2.1 | 2.1 | [11 empty] | B-D2-FRL27
| B-D2-FRL28 | 1 | PL10*30 | S355J2+N | 200 | 0.02 | 0.4 | 0.4 | [11 empty] | B-D2-FRL28
| B-D2-FRP51 | 1 | CFRHS200X200X6 | S355J2H | 250 | 0.19 | 8.9 | 8.9 | [11 empty] | B-D2-FRP51
| B-D2-FRP59 | 1 | HEB200 | S235JR | 200 | 0.23 | 12.3 | 12.3 | [11 empty] | B-D2-FRP59
B-D2-FR77 | FRAME | 1 |  |  | 2044 | 0.6 | 18.1 | 18.1 | [5 empty] | FRAME | Painting system 1 | RAL 7037 | 2045 | 155 | 50 | FRAME
| B-D2-FRL4 | 1 | PL10*100 | S355J2+N | 60 | 0.02 | 0.5 | 0.5 | [11 empty] | B-D2-FRL4
| B-D2-FRL47 | 1 | PL6*42 | S355J2+N | 92 | 0.01 | 0.2 | 0.2 | [11 empty] | B-D2-FRL47
| B-D2-FRL48 | 1 | PL10*42 | S355J2+N | 151 | 0.02 | 0.5 | 0.5 | [11 empty] | B-D2-FRL48
| B-D2-FRP11 | 1 | CFRHS100X50X4 | S355J2H | 1969 | 0.56 | 16.9 | 16.9 | [11 empty] | B-D2-FRP11
B-D2-FR78 | FRAME | 1 |  |  | 2044 | 0.86 | 25.9 | 25.9 | [5 empty] | FRAME | Painting system 1 | RAL 7037 | 2045 | 155 | 155 | FRAME
| B-D2-FRL4 | 1 | PL10*100 | S355J2+N | 60 | 0.02 | 0.5 | 0.5 | [11 empty] | B-D2-FRL4
| B-D2-FRL5 | 1 | PL6*92 | S355J2+N | 92 | 0.02 | 0.4 | 0.4 | [11 empty] | B-D2-FRL5
| B-D2-FRL45 | 1 | PL10*149 | S355J2+N | 149 | 0.05 | 1.7 | 1.7 | [11 empty] | B-D2-FRL45
| B-D2-FRP8 | 1 | CFRHS100X100X4 | S355J2H | 1969 | 0.76 | 23.1 | 23.1 | [11 empty] | B-D2-FRP8
| B-D2-FRP47 | 1 | L50*50*5 | S235JR | 50 | 0.01 | 0.2 | 0.2 | [11 empty] | B-D2-FRP47
B-D2-FR79 | FRAME | 1 |  |  | 3815 | 1.56 | 47.7 | 47.7 | [5 empty] | FRAME | Painting system 1 | RAL 7037 | 3815 | 220 | 155 | FRAME
| B-D2-FRL3 | 2 | PL10*65 | S355J2+N | 100 | 0.03 | 0.5 | 1 | [11 empty] | B-D2-FRL3
| B-D2-FRL5 | 1 | PL6*92 | S355J2+N | 92 | 0.02 | 0.4 | 0.4 | [11 empty] | B-D2-FRL5
| B-D2-FRL44 | 1 | PL10*140 | S355J2+N | 115 | 0.04 | 1.3 | 1.3 | [11 empty] | B-D2-FRL44
| B-D2-FRL46 | 1 | PL10*149 | S355J2+N | 149 | 0.05 | 1.7 | 1.7 | [11 empty] | B-D2-FRL46
| B-D2-FRP13 | 1 | CFRHS100X100X4 | S355J2H | 3684 | 1.42 | 43.2 | 43.2 | [11 empty] | B-D2-FRP13
B-D2-FR80 | FRAME | 1 |  |  | 430 | 2.78 | 99.3 | 99.3 | [5 empty] | FRAME | Painting system 1 | RAL 7037 | 3361 | 431 | 370 | FRAME
| B-D2-FRL124 | 2 | PL10*100 | S355J2+N | 1245 | 0.55 | 9.7 | 19.4 | [11 empty] | B-D2-FRL124
| B-D2-FRL125 | 1 | PL10*178 | S355J2+N | 3361 | 1.26 | 46.5 | 46.5 | [11 empty] | B-D2-FRL125
| B-D2-FRL126 | 1 | PL10*38 | S355J2+N | 3361 | 0.33 | 10.1 | 10.1 | [11 empty] | B-D2-FRL126
| B-D2-FRL133 | 1 | PL10*100 | S355J2+N | 531 | 0.12 | 4.1 | 4.1 | [11 empty] | B-D2-FRL133
| B-D2-FRP84 | 3 | L100*100*10 | S235JR | 447 | 0.52 | 6.4 | 19.1 | [11 empty] | B-D2-FRP84
B-D2-FR81 | FRAME | 1 |  |  | 430 | 4.05 | 145 | 145 | [5 empty] | FRAME | Painting system 1 | RAL 7037 | 4980 | 431 | 370 | FRAME
| B-D2-FRL128 | 1 | PL10*100 | S355J2+N | 1340 | 0.3 | 10.5 | 10.5 | [11 empty] | B-D2-FRL128
| B-D2-FRL129 | 1 | PL10*178 | S355J2+N | 4980 | 1.86 | 68.9 | 68.9 | [11 empty] | B-D2-FRL129
| B-D2-FRL130 | 1 | PL10*38 | S355J2+N | 4980 | 0.48 | 15 | 15 | [11 empty] | B-D2-FRL130
| B-D2-FRL131 | 1 | PL10*100 | S355J2+N | 1810 | 0.4 | 14.2 | 14.2 | [11 empty] | B-D2-FRL131
| B-D2-FRL132 | 1 | PL10*100 | S355J2+N | 1385 | 0.31 | 10.8 | 10.8 | [11 empty] | B-D2-FRL132
| B-D2-FRL136 | 1 | PL10*100 | S355J2+N | 30 | 0.01 | 0.2 | 0.2 | [11 empty] | B-D2-FRL136
| B-D2-FRP84 | 4 | L100*100*10 | S235JR | 447 | 0.7 | 6.4 | 25.4 | [11 empty] | B-D2-FRP84
B-D2-FR82 | FRAME_COVER_SUPPORT | 2 |  |  | 482 | 1.66 | 40.3 | 80.6 | [5 empty] | FRAME_COVER_SUPPORT | Painting system 2 | RAL 7016 | 482 | 360 | 360 | FRAME_COVER_SUPPORT
| B-D2-FRL15 | 1 | PL10*188 | S355J2+N | 188 | 0.16 | 2.8 | 5.5 | [11 empty] | B-D2-FRL15
| B-D2-FRL24 | 2 | PL6*80 | S355J2+N | 200 | 0.14 | 0.7 | 2.9 | [11 empty] | B-D2-FRL24
| B-D2-FRL25 | 1 | PL16*300 | S355J2+N | 360 | 0.47 | 13.6 | 27.1 | [11 empty] | B-D2-FRL25
| B-D2-FRP55 | 1 | CFRHS200X200X6 | S355J2H | 214 | 0.33 | 7.7 | 15.3 | [11 empty] | B-D2-FRP55
| B-D2-FRP58 | 1 | HEB200 | S235JR | 242 | 0.56 | 14.8 | 29.7 | [11 empty] | B-D2-FRP58
B-D2-FR83 | FRAME_COVER_SUPPORT | 1 |  |  | 607 | 1.04 | 46.9 | 46.9 | [5 empty] | FRAME_COVER_SUPPORT | Painting system 2 | RAL 7016 | 607 | 360 | 360 | FRAME_COVER_SUPPORT
| B-D2-FRL15 | 1 | PL10*188 | S355J2+N | 188 | 0.08 | 2.8 | 2.8 | [11 empty] | B-D2-FRL15
| B-D2-FRL24 | 2 | PL6*80 | S355J2+N | 200 | 0.07 | 0.7 | 1.5 | [11 empty] | B-D2-FRL24
| B-D2-FRL25 | 1 | PL16*300 | S355J2+N | 360 | 0.24 | 13.6 | 13.6 | [11 empty] | B-D2-FRL25
| B-D2-FRL37 | 1 | PL10*148 | S355J2+N | 190 | 0.06 | 2.2 | 2.2 | [11 empty] | B-D2-FRL37
| B-D2-FRL38 | 1 | PL10*186 | S355J2+N | 188 | 0.08 | 2.7 | 2.7 | [11 empty] | B-D2-FRL38
| B-D2-FRP55 | 1 | CFRHS200X200X6 | S355J2H | 214 | 0.17 | 7.7 | 7.7 | [11 empty] | B-D2-FRP55
| B-D2-FRP62 | 1 | IPE160 | S235JR | 110 | 0.07 | 1.7 | 1.7 | [11 empty] | B-D2-FRP62
| B-D2-FRP68 | 1 | HEB200 | S235JR | 241 | 0.28 | 14.8 | 14.8 | [11 empty] | B-D2-FRP68
B-D2-FR84 | FRAME | 1 |  |  | 263 | 2.13 | 74.1 | 74.1 | [5 empty] | FRAME | Painting system 1 | RAL 7037 | 3550 | 401 | 263 | FRAME
| B-D2-FRL109 | 1 | PL10*100 | S355J2+N | 365 | 0.08 | 2.8 | 2.8 | [11 empty] | B-D2-FRL109
| B-D2-FRL110 | 1 | PL10*100 | S355J2+N | 620 | 0.14 | 4.8 | 4.8 | [11 empty] | B-D2-FRL110
| B-D2-FRL114 | 1 | PL10*45 | S355J2+N | 3550 | 0.39 | 12.5 | 12.5 | [11 empty] | B-D2-FRL114
| B-D2-FRL115 | 1 | PL10*87 | S355J2+N | 3550 | 0.68 | 23.6 | 23.6 | [11 empty] | B-D2-FRL115
| B-D2-FRL116 | 1 | PL10*100 | S355J2+N | 2365 | 0.52 | 18.4 | 18.4 | [11 empty] | B-D2-FRL116
| B-D2-FRP83 | 2 | L100*100*10 | S235JR | 410 | 0.33 | 6 | 12 | [11 empty] | B-D2-FRP83
B-D2-FR85 | PLATE | 1 |  |  | 3240 | 2.12 | 73.7 | 73.7 | [5 empty] | PLATE | Painting system 1 | RAL 7037 | 3240 | 421 | 139 | PLATE
| B-D2-FRL106 | 1 | PL10*100 | S355J2+N | 1145 | 0.25 | 8.9 | 8.9 | [11 empty] | B-D2-FRL106
| B-D2-FRL107 | 1 | PL10*87 | S355J2+N | 3240 | 0.62 | 21.5 | 21.5 | [11 empty] | B-D2-FRL107
| B-D2-FRL108 | 1 | PL10*45 | S355J2+N | 3240 | 0.36 | 11.4 | 11.4 | [11 empty] | B-D2-FRL108
| B-D2-FRL111 | 1 | PL10*100 | S355J2+N | 520 | 0.12 | 4 | 4 | [11 empty] | B-D2-FRL111
| B-D2-FRL112 | 1 | PL10*100 | S355J2+N | 1245 | 0.27 | 9.7 | 9.7 | [11 empty] | B-D2-FRL112
| B-D2-FRL113 | 1 | PL10*100 | S355J2+N | 30 | 0.01 | 0.2 | 0.2 | [11 empty] | B-D2-FRL113
| B-D2-FRP83 | 3 | L100*100*10 | S235JR | 410 | 0.49 | 6 | 18 | [11 empty] | B-D2-FRP83
B-D2-FR86 | PLATE | 1 |  |  | 4960 | 3.15 | 109.8 | 109.8 | [5 empty] | PLATE | Painting system 1 | RAL 7037 | 4960 | 421 | 139 | PLATE
| B-D2-FRL117 | 1 | PL10*100 | S355J2+N | 560 | 0.12 | 4.3 | 4.3 | [11 empty] | B-D2-FRL117
| B-D2-FRL118 | 1 | PL10*100 | S355J2+N | 1105 | 0.24 | 8.6 | 8.6 | [11 empty] | B-D2-FRL118
| B-D2-FRL119 | 1 | PL10*87 | S355J2+N | 4960 | 0.94 | 32.9 | 32.9 | [11 empty] | B-D2-FRL119
| B-D2-FRL120 | 1 | PL10*45 | S355J2+N | 4960 | 0.54 | 17.4 | 17.4 | [11 empty] | B-D2-FRL120
| B-D2-FRL121 | 1 | PL10*100 | S355J2+N | 1495 | 0.33 | 11.6 | 11.6 | [11 empty] | B-D2-FRL121
| B-D2-FRL122 | 1 | PL10*100 | S355J2+N | 55 | 0.01 | 0.4 | 0.4 | [11 empty] | B-D2-FRL122
| B-D2-FRL123 | 1 | PL10*100 | S355J2+N | 1345 | 0.3 | 10.5 | 10.5 | [11 empty] | B-D2-FRL123
| B-D2-FRP83 | 4 | L100*100*10 | S235JR | 410 | 0.66 | 6 | 24 | [11 empty] | B-D2-FRP83
B-D2-FR87 | FRAME_COVER_SUPPORT | 2 |  |  | 483 | 1.66 | 40.4 | 80.7 | [5 empty] | FRAME_COVER_SUPPORT | Painting system 2 | RAL 7016 | 484 | 360 | 360 | FRAME_COVER_SUPPORT
| B-D2-FRL15 | 1 | PL10*188 | S355J2+N | 188 | 0.16 | 2.8 | 5.5 | [11 empty] | B-D2-FRL15
| B-D2-FRL24 | 2 | PL6*80 | S355J2+N | 200 | 0.14 | 0.7 | 2.9 | [11 empty] | B-D2-FRL24
| B-D2-FRL25 | 1 | PL16*300 | S355J2+N | 360 | 0.47 | 13.6 | 27.1 | [11 empty] | B-D2-FRL25
| B-D2-FRP55 | 1 | CFRHS200X200X6 | S355J2H | 214 | 0.33 | 7.7 | 15.3 | [11 empty] | B-D2-FRP55
| B-D2-FRP57 | 1 | HEB200 | S235JR | 243 | 0.56 | 14.9 | 29.8 | [11 empty] | B-D2-FRP57
B-D2-FR88 | FRAME_COVER_SUPPORT | 1 |  |  | 603 | 1.03 | 46.6 | 46.6 | [5 empty] | FRAME_COVER_SUPPORT | Painting system 2 | RAL 7016 | 603 | 360 | 360 | FRAME_COVER_SUPPORT
| B-D2-FRL15 | 1 | PL10*188 | S355J2+N | 188 | 0.08 | 2.8 | 2.8 | [11 empty] | B-D2-FRL15
| B-D2-FRL24 | 2 | PL6*80 | S355J2+N | 200 | 0.07 | 0.7 | 1.5 | [11 empty] | B-D2-FRL24
| B-D2-FRL25 | 1 | PL16*300 | S355J2+N | 360 | 0.24 | 13.6 | 13.6 | [11 empty] | B-D2-FRL25
| B-D2-FRL37 | 1 | PL10*148 | S355J2+N | 190 | 0.06 | 2.2 | 2.2 | [11 empty] | B-D2-FRL37
| B-D2-FRL38 | 1 | PL10*186 | S355J2+N | 188 | 0.08 | 2.7 | 2.7 | [11 empty] | B-D2-FRL38
| B-D2-FRP55 | 1 | CFRHS200X200X6 | S355J2H | 214 | 0.17 | 7.7 | 7.7 | [11 empty] | B-D2-FRP55
| B-D2-FRP62 | 1 | IPE160 | S235JR | 110 | 0.07 | 1.7 | 1.7 | [11 empty] | B-D2-FRP62
| B-D2-FRP67 | 1 | HEB200 | S235JR | 236 | 0.27 | 14.5 | 14.5 | [11 empty] | B-D2-FRP67
B-D2-FR89 | FRAME_COVER_SUPPORT | 2 |  |  | 4575 | 5.52 | 103.3 | 206.6 | [5 empty] | FRAME_COVER_SUPPORT | Painting system 2 | RAL 7016 | 4576 | 245 | 150 | FRAME_COVER_SUPPORT
| B-D2-FRL60 | 2 | PL10*150 | S355J2+N | 115 | 0.16 | 1.4 | 5.4 | [11 empty] | B-D2-FRL60
| B-D2-FRL61 | 2 | PL6*142 | S355J2+N | 142 | 0.17 | 0.9 | 3.8 | [11 empty] | B-D2-FRL61
| B-D2-FRL62 | 2 | PL10*95 | S355J2+N | 150 | 0.13 | 1.1 | 4.5 | [11 empty] | B-D2-FRL62
| B-D2-FRP43 | 1 | CFRHS150X150X5 | S355J2H | 4334 | 5.05 | 96.5 | 192.9 | [11 empty] | B-D2-FRP43
B-D2-FR90 | FRAME_COVER_SUPPORT | 2 |  |  | 1169 | 1.19 | 17.9 | 35.7 | [5 empty] | FRAME_COVER_SUPPORT | Painting system 2 | RAL 7016 | 1170 | 150 | 100 | FRAME_COVER_SUPPORT
| B-D2-FRL63 | 2 | PL10*150 | S355J2+N | 90 | 0.13 | 1.1 | 4.2 | [11 empty] | B-D2-FRL63
| B-D2-FRL64 | 2 | PL6*90 | S355J2+N | 140 | 0.11 | 0.6 | 2.4 | [11 empty] | B-D2-FRL64
| B-D2-FRP44 | 1 | CFRHS150X100X4 | S355J2H | 978 | 0.95 | 14.5 | 29.1 | [11 empty] | B-D2-FRP44
B-D2-FR91 | FRAME_COVER_SUPPORT | 1 |  |  | 469 | 0.87 | 34.3 | 34.3 | [5 empty] | FRAME_COVER_SUPPORT | Painting system 2 | RAL 7016 | 470 | 360 | 357 | FRAME_COVER_SUPPORT
| B-D2-FRL15 | 1 | PL10*188 | S355J2+N | 188 | 0.08 | 2.8 | 2.8 | [11 empty] | B-D2-FRL15
| B-D2-FRL16 | 1 | PL10*220 | S355J2+N | 340 | 0.16 | 5.9 | 5.9 | [11 empty] | B-D2-FRL16
| B-D2-FRL17 | 1 | PL6*180 | S355J2+N | 360 | 0.1 | 2.1 | 2.1 | [11 empty] | B-D2-FRL17
| B-D2-FRL18 | 1 | PL6*178 | S355J2+N | 360 | 0.09 | 2 | 2 | [11 empty] | B-D2-FRL18
| B-D2-FRL21 | 1 | PL10*25 | S355J2+N | 200 | 0.01 | 0.3 | 0.3 | [11 empty] | B-D2-FRL21
| B-D2-FRP51 | 1 | CFRHS200X200X6 | S355J2H | 250 | 0.19 | 8.9 | 8.9 | [11 empty] | B-D2-FRP51
| B-D2-FRP53 | 1 | HEB200 | S235JR | 200 | 0.23 | 12.3 | 12.3 | [11 empty] | B-D2-FRP53
B-D2-FR92 | FRAME_COVER_SUPPORT | 1 |  |  | 589 | 1.11 | 42.1 | 42.1 | [5 empty] | FRAME_COVER_SUPPORT | Painting system 2 | RAL 7016 | 590 | 360 | 357 | FRAME_COVER_SUPPORT
| B-D2-FRL15 | 1 | PL10*188 | S355J2+N | 188 | 0.08 | 2.8 | 2.8 | [11 empty] | B-D2-FRL15
| B-D2-FRL16 | 1 | PL10*220 | S355J2+N | 340 | 0.16 | 5.9 | 5.9 | [11 empty] | B-D2-FRL16
| B-D2-FRL17 | 1 | PL6*180 | S355J2+N | 360 | 0.1 | 2.1 | 2.1 | [11 empty] | B-D2-FRL17
| B-D2-FRL18 | 1 | PL6*178 | S355J2+N | 360 | 0.09 | 2 | 2 | [11 empty] | B-D2-FRL18
| B-D2-FRL31 | 1 | PL10*186 | S355J2+N | 186 | 0.08 | 2.7 | 2.7 | [11 empty] | B-D2-FRL31
| B-D2-FRL34 | 1 | PL10*148 | S355J2+N | 245 | 0.08 | 2.8 | 2.8 | [11 empty] | B-D2-FRL34
| B-D2-FRL35 | 2 | PL15*35 | S355J2+N | 200 | 0.04 | 0.7 | 1.5 | [11 empty] | B-D2-FRL35
| B-D2-FRP51 | 1 | CFRHS200X200X6 | S355J2H | 250 | 0.19 | 8.9 | 8.9 | [11 empty] | B-D2-FRP51
| B-D2-FRP62 | 1 | IPE160 | S235JR | 110 | 0.07 | 1.7 | 1.7 | [11 empty] | B-D2-FRP62
| B-D2-FRP65 | 1 | HEB200 | S235JR | 190 | 0.22 | 11.6 | 11.6 | [11 empty] | B-D2-FRP65
B-D2-FR93 | FRAME_COVER_SUPPORT | 1 |  |  | 469 | 0.87 | 34.7 | 34.7 | [5 empty] | FRAME_COVER_SUPPORT | Painting system 2 | RAL 7016 | 470 | 360 | 357 | FRAME_COVER_SUPPORT
| B-D2-FRL15 | 1 | PL10*188 | S355J2+N | 188 | 0.08 | 2.8 | 2.8 | [11 empty] | B-D2-FRL15
| B-D2-FRL16 | 1 | PL10*220 | S355J2+N | 340 | 0.16 | 5.9 | 5.9 | [11 empty] | B-D2-FRL16
| B-D2-FRL17 | 1 | PL6*180 | S355J2+N | 360 | 0.1 | 2.1 | 2.1 | [11 empty] | B-D2-FRL17
| B-D2-FRL18 | 1 | PL6*178 | S355J2+N | 360 | 0.09 | 2 | 2 | [11 empty] | B-D2-FRL18
| B-D2-FRL20 | 1 | PL15*35 | S355J2+N | 200 | 0.02 | 0.7 | 0.7 | [11 empty] | B-D2-FRL20
| B-D2-FRP51 | 1 | CFRHS200X200X6 | S355J2H | 250 | 0.19 | 8.9 | 8.9 | [11 empty] | B-D2-FRP51
| B-D2-FRP54 | 1 | HEB200 | S235JR | 200 | 0.23 | 12.3 | 12.3 | [11 empty] | B-D2-FRP54
B-D2-FR94 | FRAME_COVER_SUPPORT | 2 |  |  | 420 | 1.52 | 36.5 | 73 | [5 empty] | FRAME_COVER_SUPPORT | Painting system 2 | RAL 7016 | 420 | 360 | 360 | FRAME_COVER_SUPPORT
| B-D2-FRL15 | 1 | PL10*188 | S355J2+N | 188 | 0.16 | 2.8 | 5.5 | [11 empty] | B-D2-FRL15
| B-D2-FRL22 | 1 | PL6*80 | S355J2+N | 200 | 0.07 | 0.8 | 1.5 | [11 empty] | B-D2-FRL22
| B-D2-FRL24 | 1 | PL6*80 | S355J2+N | 200 | 0.07 | 0.7 | 1.5 | [11 empty] | B-D2-FRL24
| B-D2-FRL25 | 1 | PL16*300 | S355J2+N | 360 | 0.47 | 13.6 | 27.1 | [11 empty] | B-D2-FRL25
| B-D2-FRP55 | 1 | CFRHS200X200X6 | S355J2H | 214 | 0.33 | 7.7 | 15.3 | [11 empty] | B-D2-FRP55
| B-D2-FRP56 | 1 | HEB200 | S235JR | 180 | 0.41 | 11 | 22.1 | [11 empty] | B-D2-FRP56
B-D2-FR95 | FRAME_COVER_SUPPORT | 1 |  |  | 539 | 0.96 | 42.6 | 42.6 | [5 empty] | FRAME_COVER_SUPPORT | Painting system 2 | RAL 7016 | 540 | 360 | 360 | FRAME_COVER_SUPPORT
| B-D2-FRL15 | 1 | PL10*188 | S355J2+N | 188 | 0.08 | 2.8 | 2.8 | [11 empty] | B-D2-FRL15
| B-D2-FRL22 | 1 | PL6*80 | S355J2+N | 200 | 0.04 | 0.8 | 0.8 | [11 empty] | B-D2-FRL22
| B-D2-FRL24 | 1 | PL6*80 | S355J2+N | 200 | 0.03 | 0.7 | 0.7 | [11 empty] | B-D2-FRL24
| B-D2-FRL25 | 1 | PL16*300 | S355J2+N | 360 | 0.24 | 13.6 | 13.6 | [11 empty] | B-D2-FRL25
| B-D2-FRL31 | 1 | PL10*186 | S355J2+N | 186 | 0.08 | 2.7 | 2.7 | [11 empty] | B-D2-FRL31
| B-D2-FRL37 | 1 | PL10*148 | S355J2+N | 190 | 0.06 | 2.2 | 2.2 | [11 empty] | B-D2-FRL37
| B-D2-FRP55 | 1 | CFRHS200X200X6 | S355J2H | 214 | 0.17 | 7.7 | 7.7 | [11 empty] | B-D2-FRP55
| B-D2-FRP62 | 1 | IPE160 | S235JR | 110 | 0.07 | 1.7 | 1.7 | [11 empty] | B-D2-FRP62
| B-D2-FRP66 | 1 | HEB200 | S235JR | 170 | 0.2 | 10.4 | 10.4 | [11 empty] | B-D2-FRP66
B-D2-FR96 | FRAME_COVER_SUPPORT | 4 |  |  | 420 | 3.04 | 36.5 | 146.2 | [5 empty] | FRAME_COVER_SUPPORT | Painting system 2 | RAL 7016 | 420 | 360 | 360 | FRAME_COVER_SUPPORT
| B-D2-FRL15 | 1 | PL10*188 | S355J2+N | 188 | 0.31 | 2.8 | 11.1 | [11 empty] | B-D2-FRL15
| B-D2-FRL22 | 2 | PL6*80 | S355J2+N | 200 | 0.28 | 0.8 | 6 | [11 empty] | B-D2-FRL22
| B-D2-FRL25 | 1 | PL16*300 | S355J2+N | 360 | 0.95 | 13.6 | 54.3 | [11 empty] | B-D2-FRL25
| B-D2-FRP55 | 1 | CFRHS200X200X6 | S355J2H | 214 | 0.67 | 7.7 | 30.6 | [11 empty] | B-D2-FRP55
| B-D2-FRP56 | 1 | HEB200 | S235JR | 180 | 0.83 | 11 | 44.1 | [11 empty] | B-D2-FRP56
B-D2-FR97 | FRAME_COVER_SUPPORT | 2 |  |  | 539 | 1.91 | 42.6 | 85.2 | [5 empty] | FRAME_COVER_SUPPORT | Painting system 2 | RAL 7016 | 540 | 360 | 360 | FRAME_COVER_SUPPORT
| B-D2-FRL15 | 1 | PL10*188 | S355J2+N | 188 | 0.16 | 2.8 | 5.5 | [11 empty] | B-D2-FRL15
| B-D2-FRL22 | 2 | PL6*80 | S355J2+N | 200 | 0.14 | 0.8 | 3 | [11 empty] | B-D2-FRL22
| B-D2-FRL25 | 1 | PL16*300 | S355J2+N | 360 | 0.47 | 13.6 | 27.1 | [11 empty] | B-D2-FRL25
| B-D2-FRL31 | 1 | PL10*186 | S355J2+N | 186 | 0.15 | 2.7 | 5.4 | [11 empty] | B-D2-FRL31
| B-D2-FRL37 | 1 | PL10*148 | S355J2+N | 190 | 0.13 | 2.2 | 4.4 | [11 empty] | B-D2-FRL37
| B-D2-FRP55 | 1 | CFRHS200X200X6 | S355J2H | 214 | 0.33 | 7.7 | 15.3 | [11 empty] | B-D2-FRP55
| B-D2-FRP62 | 1 | IPE160 | S235JR | 110 | 0.14 | 1.7 | 3.5 | [11 empty] | B-D2-FRP62
| B-D2-FRP66 | 1 | HEB200 | S235JR | 170 | 0.39 | 10.4 | 20.8 | [11 empty] | B-D2-FRP66
B-D2-FR98 | FRAME_COVER_SUPPORT | 2 |  |  | 420 | 1.43 | 33.8 | 67.7 | [5 empty] | FRAME_COVER_SUPPORT | Painting system 2 | RAL 7016 | 420 | 360 | 360 | FRAME_COVER_SUPPORT
| B-D2-FRL15 | 1 | PL10*188 | S355J2+N | 188 | 0.16 | 2.8 | 5.5 | [11 empty] | B-D2-FRL15
| B-D2-FRL22 | 2 | PL6*80 | S355J2+N | 200 | 0.14 | 0.8 | 3 | [11 empty] | B-D2-FRL22
| B-D2-FRL23 | 1 | PL16*240 | S355J2+N | 360 | 0.38 | 10.9 | 21.7 | [11 empty] | B-D2-FRL23
| B-D2-FRP55 | 1 | CFRHS200X200X6 | S355J2H | 214 | 0.33 | 7.7 | 15.3 | [11 empty] | B-D2-FRP55
| B-D2-FRP56 | 1 | HEB200 | S235JR | 180 | 0.41 | 11 | 22.1 | [11 empty] | B-D2-FRP56
B-D2-FR99 | FRAME_COVER_SUPPORT | 1 |  |  | 539 | 0.91 | 39.9 | 39.9 | [5 empty] | FRAME_COVER_SUPPORT | Painting system 2 | RAL 7016 | 540 | 360 | 360 | FRAME_COVER_SUPPORT
| B-D2-FRL15 | 1 | PL10*188 | S355J2+N | 188 | 0.08 | 2.8 | 2.8 | [11 empty] | B-D2-FRL15
| B-D2-FRL22 | 2 | PL6*80 | S355J2+N | 200 | 0.07 | 0.8 | 1.5 | [11 empty] | B-D2-FRL22
| B-D2-FRL23 | 1 | PL16*240 | S355J2+N | 360 | 0.19 | 10.9 | 10.9 | [11 empty] | B-D2-FRL23
| B-D2-FRL31 | 1 | PL10*186 | S355J2+N | 186 | 0.08 | 2.7 | 2.7 | [11 empty] | B-D2-FRL31
| B-D2-FRL36 | 1 | PL10*148 | S355J2+N | 190 | 0.06 | 2.2 | 2.2 | [11 empty] | B-D2-FRL36
| B-D2-FRP55 | 1 | CFRHS200X200X6 | S355J2H | 214 | 0.17 | 7.7 | 7.7 | [11 empty] | B-D2-FRP55
| B-D2-FRP62 | 1 | IPE160 | S235JR | 110 | 0.07 | 1.7 | 1.7 | [11 empty] | B-D2-FRP62
| B-D2-FRP66 | 1 | HEB200 | S235JR | 170 | 0.2 | 10.4 | 10.4 | [11 empty] | B-D2-FRP66
B-D2-FR100 | FRAME | 1 |  |  | 430 | 2.78 | 99.7 | 99.7 | [5 empty] | FRAME | Painting system 1 | RAL 7037 | 3382 | 431 | 370 | FRAME
| B-D2-FRL127 | 1 | PL10*100 | S355J2+N | 1750 | 0.39 | 13.7 | 13.7 | [11 empty] | B-D2-FRL127
| B-D2-FRL134 | 1 | PL10*100 | S355J2+N | 1272 | 0.28 | 9.9 | 9.9 | [11 empty] | B-D2-FRL134
| B-D2-FRL135 | 1 | PL10*178 | S355J2+N | 3382 | 1.27 | 46.8 | 46.8 | [11 empty] | B-D2-FRL135
| B-D2-FRL137 | 1 | PL10*38 | S355J2+N | 3382 | 0.33 | 10.2 | 10.2 | [11 empty] | B-D2-FRL137
| B-D2-FRP84 | 3 | L100*100*10 | S235JR | 447 | 0.52 | 6.4 | 19.1 | [11 empty] | B-D2-FRP84
B-D2-LR2 | LADDER | 1 |  |  | 2854 | 1.96 | 37.6 | 37.6 |  |  |  | KOOPERACJA |  | LADDER | Hot-dip galvanized | - | 2854 | 710 | 407 | LADDER
| B-D2-LRL18 | 3 | PL10*105 | S355J2+N | 60 | 0.05 | 0.5 | 1.5 |  |  |  | KOOPERACJA | [7 empty] | B-D2-LRL18
| B-D2-LRL27 | 4 | PL10*60 | S355J2+N | 60 | 0.04 | 0.3 | 1.1 |  |  |  | KOOPERACJA | [7 empty] | B-D2-LRL27
| B-D2-LRL28 | 1 | PL10*105 | S355J2+N | 60 | 0.02 | 0.5 | 0.5 |  |  |  | KOOPERACJA | [7 empty] | B-D2-LRL28
| B-D2-LRL29 | 2 | PL10*105 | S355J2+N | 60 | 0.03 | 0.5 | 1 |  |  |  | KOOPERACJA | [7 empty] | B-D2-LRL29
| B-D2-LRP2 | 6 | LSP35 | S235JR | 471 | 0.56 | 0.7 | 4.3 |  |  |  | KOOPERACJA | [7 empty] | B-D2-LRP2
| B-D2-LRP12 | 2 | CFCHS42.4X3.2 | S235JR | 65 | 0.02 | 0.2 | 0.4 |  |  |  | KOOPERACJA | [7 empty] | B-D2-LRP12
| B-D2-LRP13 | 2 | CFCHS42.4X3.2 | S235JR | 956 | 0.25 | 3 | 5.9 |  |  |  | KOOPERACJA | [7 empty] | B-D2-LRP13
| B-D2-LRP14 | 2 | CFCHS42.4X3.2 | S235JR | 1026 | 0.27 | 3.2 | 6.3 |  |  |  | KOOPERACJA | [7 empty] | B-D2-LRP14
| B-D2-LRP15 | 2 | CFCHS42.4X3.2 | S235JR | 38 | 0.01 | 0.1 | 0.2 |  |  |  | KOOPERACJA | [7 empty] | B-D2-LRP15
| B-D2-LRP16 | 2 | CFCHS42.4X3.2 | S235JR | 39 | 0.01 | 0.1 | 0.2 |  |  |  | KOOPERACJA | [7 empty] | B-D2-LRP16
| B-D2-LRP17 | 2 | CFCHS42.4X3.2 | S235JR | 138 | 0.04 | 0.4 | 0.9 |  |  |  | KOOPERACJA | [7 empty] | B-D2-LRP17
| B-D2-LRP27 | 1 | L60*60*6 | S235JR | 710 | 0.17 | 3.7 | 3.7 |  |  |  | KOOPERACJA | [7 empty] | B-D2-LRP27
| B-D2-LRP32 | 2 | CFCHS42.4X3.2 | S235JR | 1700 | 0.45 | 5.3 | 10.5 |  |  |  | KOOPERACJA | [7 empty] | B-D2-LRP32
| B-D2-LRP33 | 2 | CFCHS42.4X3.2 | S235JR | 166 | 0.04 | 0.5 | 1 |  |  |  | KOOPERACJA | [7 empty] | B-D2-LRP33
B-D2-LR3 | LADDER | 1 |  |  | 2854 | 1.96 | 37.6 | 37.6 |  |  |  | KOOPERACJA |  | LADDER | Hot-dip galvanized | - | 2854 | 710 | 407 | LADDER
| B-D2-LRL18 | 2 | PL10*105 | S355J2+N | 60 | 0.03 | 0.5 | 1 |  |  |  | KOOPERACJA | [7 empty] | B-D2-LRL18
| B-D2-LRL27 | 2 | PL10*60 | S355J2+N | 60 | 0.02 | 0.3 | 0.6 |  |  |  | KOOPERACJA | [7 empty] | B-D2-LRL27
| B-D2-LRL29 | 4 | PL10*105 | S355J2+N | 60 | 0.06 | 0.5 | 2 |  |  |  | KOOPERACJA | [7 empty] | B-D2-LRL29
| B-D2-LRL30 | 1 | PL10*60 | S355J2+N | 60 | 0.01 | 0.3 | 0.3 |  |  |  | KOOPERACJA | [7 empty] | B-D2-LRL30
| B-D2-LRL31 | 1 | PL10*60 | S355J2+N | 60 | 0.01 | 0.3 | 0.3 |  |  |  | KOOPERACJA | [7 empty] | B-D2-LRL31
| B-D2-LRP2 | 6 | LSP35 | S235JR | 471 | 0.56 | 0.7 | 4.3 |  |  |  | KOOPERACJA | [7 empty] | B-D2-LRP2
| B-D2-LRP12 | 2 | CFCHS42.4X3.2 | S235JR | 65 | 0.02 | 0.2 | 0.4 |  |  |  | KOOPERACJA | [7 empty] | B-D2-LRP12
| B-D2-LRP13 | 2 | CFCHS42.4X3.2 | S235JR | 956 | 0.25 | 3 | 5.9 |  |  |  | KOOPERACJA | [7 empty] | B-D2-LRP13
| B-D2-LRP14 | 2 | CFCHS42.4X3.2 | S235JR | 1026 | 0.27 | 3.2 | 6.3 |  |  |  | KOOPERACJA | [7 empty] | B-D2-LRP14
| B-D2-LRP15 | 2 | CFCHS42.4X3.2 | S235JR | 38 | 0.01 | 0.1 | 0.2 |  |  |  | KOOPERACJA | [7 empty] | B-D2-LRP15
| B-D2-LRP16 | 2 | CFCHS42.4X3.2 | S235JR | 39 | 0.01 | 0.1 | 0.2 |  |  |  | KOOPERACJA | [7 empty] | B-D2-LRP16
| B-D2-LRP17 | 2 | CFCHS42.4X3.2 | S235JR | 138 | 0.04 | 0.4 | 0.9 |  |  |  | KOOPERACJA | [7 empty] | B-D2-LRP17
| B-D2-LRP27 | 1 | L60*60*6 | S235JR | 710 | 0.17 | 3.7 | 3.7 |  |  |  | KOOPERACJA | [7 empty] | B-D2-LRP27
| B-D2-LRP32 | 2 | CFCHS42.4X3.2 | S235JR | 1700 | 0.45 | 5.3 | 10.5 |  |  |  | KOOPERACJA | [7 empty] | B-D2-LRP32
| B-D2-LRP33 | 2 | CFCHS42.4X3.2 | S235JR | 166 | 0.04 | 0.5 | 1 |  |  |  | KOOPERACJA | [7 empty] | B-D2-LRP33
B-D2-LR4 | LADDER | 1 |  |  | 139 | 0.3 | 6.2 | 6.2 |  |  |  | KOOPERACJA |  | LADDER | Hot-dip galvanized | - | 2871 | 140 | 13 | LADDER
| B-D2-LRL3 | 3 | PL6*40 | S355J2+N | 140 | 0.04 | 0.3 | 0.8 |  |  |  | KOOPERACJA | [7 empty] | B-D2-LRL3
| B-D2-LRL32 | 1 | PL6*40 | S355J2+N | 2851 | 0.26 | 5.4 | 5.4 |  |  |  | KOOPERACJA | [7 empty] | B-D2-LRL32
B-D2-LR5 | LADDER | 1 |  |  | 5125 | 3.29 | 54.4 | 54.4 |  |  |  | KOOPERACJA |  | LADDER | Hot-dip galvanized | - | 5125 | 801 | 545 | LADDER
| B-D2-LRL8 | 6 | PL6*40 | S355J2+N | 65 | 0.04 | 0.1 | 0.7 |  |  |  | KOOPERACJA | [7 empty] | B-D2-LRL8
| B-D2-LRL11 | 2 | PL10*105 | S355J2+N | 60 | 0.03 | 0.5 | 1 |  |  |  | KOOPERACJA | [7 empty] | B-D2-LRL11
| B-D2-LRL12 | 4 | PL10*160 | S355J2+N | 60 | 0.09 | 0.8 | 3 |  |  |  | KOOPERACJA | [7 empty] | B-D2-LRL12
| B-D2-LRL15 | 2 | PL10*60 | S355J2+N | 60 | 0.02 | 0.3 | 0.6 |  |  |  | KOOPERACJA | [7 empty] | B-D2-LRL15
| B-D2-LRP1 | 2 | CFCHS42.4X3.2 | S235JR | 4987 | 1.33 | 15.4 | 30.8 |  |  |  | KOOPERACJA | [7 empty] | B-D2-LRP1
| B-D2-LRP2 | 16 | LSP35 | S235JR | 471 | 1.49 | 0.7 | 11.4 |  |  |  | KOOPERACJA | [7 empty] | B-D2-LRP2
| B-D2-LRP4 | 1 | CFCHS42.4X3.2 | S235JR | 422 | 0.06 | 1.3 | 1.3 |  |  |  | KOOPERACJA | [7 empty] | B-D2-LRP4
| B-D2-LRP5 | 4 | CFCHS42.4X3.2 | S235JR | 75 | 0.04 | 0.2 | 0.9 |  |  |  | KOOPERACJA | [7 empty] | B-D2-LRP5
| B-D2-LRP6 | 1 | CFCHS42.4X3.2 | S235JR | 422 | 0.06 | 1.3 | 1.3 |  |  |  | KOOPERACJA | [7 empty] | B-D2-LRP6
| B-D2-LRP7 | 2 | CFCHS42.4X3.2 | S235JR | 131 | 0.03 | 0.4 | 0.8 |  |  |  | KOOPERACJA | [7 empty] | B-D2-LRP7
| B-D2-LRP8 | 1 | CFCHS42.4X3.2 | S235JR | 404 | 0.05 | 1.2 | 1.2 |  |  |  | KOOPERACJA | [7 empty] | B-D2-LRP8
| B-D2-LRP41 | 2 | CFCHS42.4X3.2 | S235JR | 200 | 0.05 | 0.6 | 1.2 |  |  |  | KOOPERACJA | [7 empty] | B-D2-LRP41
B-D2-LR6 | LADDER | 1 |  |  | 5221 | 3.58 | 62.9 | 62.9 |  |  |  | KOOPERACJA |  | LADDER | Hot-dip galvanized | - | 5221 | 800 | 473 | LADDER
| B-D2-LRL8 | 4 | PL6*40 | S355J2+N | 65 | 0.03 | 0.1 | 0.5 |  |  |  | KOOPERACJA | [7 empty] | B-D2-LRL8
| B-D2-LRL11 | 4 | PL10*105 | S355J2+N | 60 | 0.06 | 0.5 | 2 |  |  |  | KOOPERACJA | [7 empty] | B-D2-LRL11
| B-D2-LRL15 | 4 | PL10*60 | S355J2+N | 60 | 0.04 | 0.3 | 1.1 |  |  |  | KOOPERACJA | [7 empty] | B-D2-LRL15
| B-D2-LRL21 | 2 | PL6*40 | S355J2+N | 140 | 0.03 | 0.3 | 0.5 |  |  |  | KOOPERACJA | [7 empty] | B-D2-LRL21
| B-D2-LRL23 | 2 | PL6*40 | S355J2+N | 317 | 0.06 | 0.6 | 1.2 |  |  |  | KOOPERACJA | [7 empty] | B-D2-LRL23
| B-D2-LRL26 | 4 | PL6*140 | S355J2+N | 60 | 0.08 | 0.4 | 1.6 |  |  |  | KOOPERACJA | [7 empty] | B-D2-LRL26
| B-D2-LRP2 | 14 | LSP35 | S235JR | 471 | 1.3 | 0.7 | 10 |  |  |  | KOOPERACJA | [7 empty] | B-D2-LRP2
| B-D2-LRP12 | 2 | CFCHS42.4X3.2 | S235JR | 65 | 0.02 | 0.2 | 0.4 |  |  |  | KOOPERACJA | [7 empty] | B-D2-LRP12
| B-D2-LRP13 | 2 | CFCHS42.4X3.2 | S235JR | 956 | 0.25 | 3 | 5.9 |  |  |  | KOOPERACJA | [7 empty] | B-D2-LRP13
| B-D2-LRP14 | 2 | CFCHS42.4X3.2 | S235JR | 1026 | 0.27 | 3.2 | 6.3 |  |  |  | KOOPERACJA | [7 empty] | B-D2-LRP14
| B-D2-LRP15 | 2 | CFCHS42.4X3.2 | S235JR | 38 | 0.01 | 0.1 | 0.2 |  |  |  | KOOPERACJA | [7 empty] | B-D2-LRP15
| B-D2-LRP16 | 2 | CFCHS42.4X3.2 | S235JR | 39 | 0.01 | 0.1 | 0.2 |  |  |  | KOOPERACJA | [7 empty] | B-D2-LRP16
| B-D2-LRP17 | 2 | CFCHS42.4X3.2 | S235JR | 138 | 0.04 | 0.4 | 0.9 |  |  |  | KOOPERACJA | [7 empty] | B-D2-LRP17
| B-D2-LRP31 | 1 | L60*60*6 | S235JR | 650 | 0.15 | 3.4 | 3.4 |  |  |  | KOOPERACJA | [7 empty] | B-D2-LRP31
| B-D2-LRP34 | 2 | CFCHS42.4X3.2 | S235JR | 4066 | 1.08 | 12.6 | 25.2 |  |  |  | KOOPERACJA | [7 empty] | B-D2-LRP34
| B-D2-LRP35 | 2 | CFCHS42.4X3.2 | S235JR | 182 | 0.05 | 0.6 | 1.1 |  |  |  | KOOPERACJA | [7 empty] | B-D2-LRP35
| B-D2-LRP36 | 2 | CFCHS42.4X3.2 | S235JR | 382 | 0.1 | 1.2 | 2.4 |  |  |  | KOOPERACJA | [7 empty] | B-D2-LRP36
B-D2-LR7 | LADDER | 1 |  |  | 913 | 1.08 | 22.1 | 22.1 |  |  |  | KOOPERACJA |  | LADDER | Hot-dip galvanized | - | 2871 | 913 | 386 | LADDER
| B-D2-LRL1 | 2 | PL6*40 | S355J2+N | 914 | 0.17 | 1.7 | 3.4 |  |  |  | KOOPERACJA | [7 empty] | B-D2-LRL1
| B-D2-LRL19 | 1 | PL6*40 | S355J2+N | 341 | 0.03 | 0.6 | 0.6 |  |  |  | KOOPERACJA | [7 empty] | B-D2-LRL19
| B-D2-LRL22 | 1 | PL6*40 | S355J2+N | 219 | 0.02 | 0.4 | 0.4 |  |  |  | KOOPERACJA | [7 empty] | B-D2-LRL22
| B-D2-LRL24 | 1 | PL6*40 | S355J2+N | 792 | 0.07 | 1.5 | 1.5 |  |  |  | KOOPERACJA | [7 empty] | B-D2-LRL24
| B-D2-LRL32 | 3 | PL6*40 | S355J2+N | 2851 | 0.79 | 5.4 | 16.1 |  |  |  | KOOPERACJA | [7 empty] | B-D2-LRL32
B-D2-LR8 | LADDER | 1 |  |  | 913 | 1.08 | 22.1 | 22.1 |  |  |  | KOOPERACJA |  | LADDER | Hot-dip galvanized | - | 2871 | 913 | 386 | LADDER
| B-D2-LRL1 | 2 | PL6*40 | S355J2+N | 914 | 0.17 | 1.7 | 3.4 |  |  |  | KOOPERACJA | [7 empty] | B-D2-LRL1
| B-D2-LRL19 | 1 | PL6*40 | S355J2+N | 341 | 0.03 | 0.6 | 0.6 |  |  |  | KOOPERACJA | [7 empty] | B-D2-LRL19
| B-D2-LRL22 | 1 | PL6*40 | S355J2+N | 219 | 0.02 | 0.4 | 0.4 |  |  |  | KOOPERACJA | [7 empty] | B-D2-LRL22
| B-D2-LRL24 | 1 | PL6*40 | S355J2+N | 792 | 0.07 | 1.5 | 1.5 |  |  |  | KOOPERACJA | [7 empty] | B-D2-LRL24
| B-D2-LRL32 | 3 | PL6*40 | S355J2+N | 2851 | 0.79 | 5.4 | 16.1 |  |  |  | KOOPERACJA | [7 empty] | B-D2-LRL32
B-D2-LR9 | LADDER | 2 |  |  | 722 | 0.67 | 6.8 | 13.6 |  |  |  | KOOPERACJA |  | LADDER | Hot-dip galvanized | - | 722 | 615 | 244 | LADDER
| B-D2-LRL1 | 2 | PL6*40 | S355J2+N | 914 | 0.34 | 1.7 | 6.9 |  |  |  | KOOPERACJA | [7 empty] | B-D2-LRL1
| B-D2-LRL5 | 3 | PL6*40 | S355J2+N | 595 | 0.33 | 1.1 | 6.7 |  |  |  | KOOPERACJA | [7 empty] | B-D2-LRL5
B-D2-LR10 | LADDER | 1 |  |  | 722 | 0.47 | 9.5 | 9.5 |  |  |  | KOOPERACJA |  | LADDER | Hot-dip galvanized | - | 1090 | 722 | 244 | LADDER
| B-D2-LRL1 | 2 | PL6*40 | S355J2+N | 914 | 0.17 | 1.7 | 3.4 |  |  |  | KOOPERACJA | [7 empty] | B-D2-LRL1
| B-D2-LRL4 | 3 | PL6*40 | S355J2+N | 1070 | 0.3 | 2 | 6 |  |  |  | KOOPERACJA | [7 empty] | B-D2-LRL4
B-D2-LR11 | LADDER | 1 |  |  | 140 | 0.08 | 1.6 | 1.6 |  |  |  | KOOPERACJA |  | LADDER | Hot-dip galvanized | - | 615 | 140 | 13 | LADDER
| B-D2-LRL3 | 2 | PL6*40 | S355J2+N | 140 | 0.03 | 0.3 | 0.5 |  |  |  | KOOPERACJA | [7 empty] | B-D2-LRL3
| B-D2-LRL5 | 1 | PL6*40 | S355J2+N | 595 | 0.06 | 1.1 | 1.1 |  |  |  | KOOPERACJA | [7 empty] | B-D2-LRL5
B-D2-LR12 | LADDER | 1 |  |  | 1140 | 0.51 | 11.2 | 11.2 |  |  |  | KOOPERACJA |  | LADDER | Hot-dip galvanized | - | 1140 | 570 | 130 | LADDER
| B-D2-LRL2 | 2 | PL6*40 | S355J2+N | 445 | 0.08 | 0.8 | 1.7 |  |  |  | KOOPERACJA | [7 empty] | B-D2-LRL2
| B-D2-LRL4 | 1 | PL6*40 | S355J2+N | 1070 | 0.1 | 2 | 2 |  |  |  | KOOPERACJA | [7 empty] | B-D2-LRL4
| B-D2-LRL6 | 1 | PL6*40 | S355J2+N | 140 | 0.01 | 0.3 | 0.3 |  |  |  | KOOPERACJA | [7 empty] | B-D2-LRL6
| B-D2-LRL7 | 1 | PL6*50 | S355J2+N | 140 | 0.02 | 0.3 | 0.3 |  |  |  | KOOPERACJA | [7 empty] | B-D2-LRL7
| B-D2-LRL9 | 1 | PL6*40 | S355J2+N | 1060 | 0.1 | 2 | 2 |  |  |  | KOOPERACJA | [7 empty] | B-D2-LRL9
| B-D2-LRL10 | 1 | PL6*40 | S355J2+N | 215 | 0.02 | 0.4 | 0.4 |  |  |  | KOOPERACJA | [7 empty] | B-D2-LRL10
| B-D2-LRL13 | 1 | PL10*130 | S355J2+N | 100 | 0.03 | 1 | 1 |  |  |  | KOOPERACJA | [7 empty] | B-D2-LRL13
| B-D2-LRL14 | 1 | PL6*36 | S355J2+N | 36 | 0 | 0 | 0 |  |  |  | KOOPERACJA | [7 empty] | B-D2-LRL14
| B-D2-LRP9 | 1 | CFCHS42.4X3.2 | S235JR | 1124 | 0.15 | 3.5 | 3.5 |  |  |  | KOOPERACJA | [7 empty] | B-D2-LRP9
B-D2-LR13 | LADDER | 1 |  |  | 913 | 1.08 | 22 | 22 |  |  |  | KOOPERACJA |  | LADDER | Hot-dip galvanized | - | 2855 | 913 | 386 | LADDER
| B-D2-LRL1 | 2 | PL6*40 | S355J2+N | 914 | 0.17 | 1.7 | 3.4 |  |  |  | KOOPERACJA | [7 empty] | B-D2-LRL1
| B-D2-LRL19 | 1 | PL6*40 | S355J2+N | 341 | 0.03 | 0.6 | 0.6 |  |  |  | KOOPERACJA | [7 empty] | B-D2-LRL19
| B-D2-LRL20 | 3 | PL6*40 | S355J2+N | 2835 | 0.78 | 5.3 | 16 |  |  |  | KOOPERACJA | [7 empty] | B-D2-LRL20
| B-D2-LRL22 | 1 | PL6*40 | S355J2+N | 219 | 0.02 | 0.4 | 0.4 |  |  |  | KOOPERACJA | [7 empty] | B-D2-LRL22
| B-D2-LRL24 | 1 | PL6*40 | S355J2+N | 792 | 0.07 | 1.5 | 1.5 |  |  |  | KOOPERACJA | [7 empty] | B-D2-LRL24
B-D2-LR14 | LADDER | 1 |  |  | 913 | 1.08 | 22 | 22 |  |  |  | KOOPERACJA |  | LADDER | Hot-dip galvanized | - | 2855 | 913 | 386 | LADDER
| B-D2-LRL1 | 2 | PL6*40 | S355J2+N | 914 | 0.17 | 1.7 | 3.4 |  |  |  | KOOPERACJA | [7 empty] | B-D2-LRL1
| B-D2-LRL19 | 1 | PL6*40 | S355J2+N | 341 | 0.03 | 0.6 | 0.6 |  |  |  | KOOPERACJA | [7 empty] | B-D2-LRL19
| B-D2-LRL20 | 3 | PL6*40 | S355J2+N | 2835 | 0.78 | 5.3 | 16 |  |  |  | KOOPERACJA | [7 empty] | B-D2-LRL20
| B-D2-LRL22 | 1 | PL6*40 | S355J2+N | 219 | 0.02 | 0.4 | 0.4 |  |  |  | KOOPERACJA | [7 empty] | B-D2-LRL22
| B-D2-LRL24 | 1 | PL6*40 | S355J2+N | 792 | 0.07 | 1.5 | 1.5 |  |  |  | KOOPERACJA | [7 empty] | B-D2-LRL24
B-D2-LR15 | LADDER | 1 |  |  | 5205 | 3.47 | 60.5 | 60.5 |  |  |  | KOOPERACJA |  | LADDER | Hot-dip galvanized | - | 5205 | 800 | 441 | LADDER
| B-D2-LRL8 | 4 | PL6*40 | S355J2+N | 65 | 0.03 | 0.1 | 0.5 |  |  |  | KOOPERACJA | [7 empty] | B-D2-LRL8
| B-D2-LRL11 | 2 | PL10*105 | S355J2+N | 60 | 0.03 | 0.5 | 1 |  |  |  | KOOPERACJA | [7 empty] | B-D2-LRL11
| B-D2-LRL15 | 2 | PL10*60 | S355J2+N | 60 | 0.02 | 0.3 | 0.6 |  |  |  | KOOPERACJA | [7 empty] | B-D2-LRL15
| B-D2-LRL21 | 2 | PL6*40 | S355J2+N | 140 | 0.03 | 0.3 | 0.5 |  |  |  | KOOPERACJA | [7 empty] | B-D2-LRL21
| B-D2-LRL23 | 2 | PL6*40 | S355J2+N | 317 | 0.06 | 0.6 | 1.2 |  |  |  | KOOPERACJA | [7 empty] | B-D2-LRL23
| B-D2-LRL25 | 2 | PL10*105 | S355J2+N | 70 | 0.04 | 0.6 | 1.2 |  |  |  | KOOPERACJA | [7 empty] | B-D2-LRL25
| B-D2-LRL26 | 2 | PL6*140 | S355J2+N | 60 | 0.04 | 0.4 | 0.8 |  |  |  | KOOPERACJA | [7 empty] | B-D2-LRL26
| B-D2-LRP2 | 14 | LSP35 | S235JR | 471 | 1.3 | 0.7 | 10 |  |  |  | KOOPERACJA | [7 empty] | B-D2-LRP2
| B-D2-LRP12 | 2 | CFCHS42.4X3.2 | S235JR | 65 | 0.02 | 0.2 | 0.4 |  |  |  | KOOPERACJA | [7 empty] | B-D2-LRP12
| B-D2-LRP13 | 2 | CFCHS42.4X3.2 | S235JR | 956 | 0.25 | 3 | 5.9 |  |  |  | KOOPERACJA | [7 empty] | B-D2-LRP13
| B-D2-LRP15 | 2 | CFCHS42.4X3.2 | S235JR | 38 | 0.01 | 0.1 | 0.2 |  |  |  | KOOPERACJA | [7 empty] | B-D2-LRP15
| B-D2-LRP16 | 2 | CFCHS42.4X3.2 | S235JR | 39 | 0.01 | 0.1 | 0.2 |  |  |  | KOOPERACJA | [7 empty] | B-D2-LRP16
| B-D2-LRP17 | 2 | CFCHS42.4X3.2 | S235JR | 138 | 0.04 | 0.4 | 0.9 |  |  |  | KOOPERACJA | [7 empty] | B-D2-LRP17
| B-D2-LRP28 | 2 | CFCHS42.4X3.2 | S235JR | 4050 | 1.08 | 12.5 | 25.1 |  |  |  | KOOPERACJA | [7 empty] | B-D2-LRP28
| B-D2-LRP29 | 2 | CFCHS42.4X3.2 | S235JR | 346 | 0.09 | 1.1 | 2.1 |  |  |  | KOOPERACJA | [7 empty] | B-D2-LRP29
| B-D2-LRP30 | 2 | CFCHS42.4X3.2 | S235JR | 1066 | 0.28 | 3.3 | 6.6 |  |  |  | KOOPERACJA | [7 empty] | B-D2-LRP30
| B-D2-LRP31 | 1 | L60*60*6 | S235JR | 650 | 0.15 | 3.4 | 3.4 |  |  |  | KOOPERACJA | [7 empty] | B-D2-LRP31
B-D2-LR16 | LADDER | 1 |  |  | 140 | 0.3 | 6.1 | 6.1 |  |  |  | KOOPERACJA |  | LADDER | Hot-dip galvanized | - | 2855 | 140 | 13 | LADDER
| B-D2-LRL3 | 3 | PL6*40 | S355J2+N | 140 | 0.04 | 0.3 | 0.8 |  |  |  | KOOPERACJA | [7 empty] | B-D2-LRL3
| B-D2-LRL20 | 1 | PL6*40 | S355J2+N | 2835 | 0.26 | 5.3 | 5.3 |  |  |  | KOOPERACJA | [7 empty] | B-D2-LRL20
B-D2-LR17 | LADDER | 1 |  |  | 3454 | 2.31 | 42.8 | 42.8 |  |  |  | KOOPERACJA |  | LADDER | Hot-dip galvanized | - | 3454 | 800 | 407 | LADDER
| B-D2-LRL11 | 2 | PL10*105 | S355J2+N | 60 | 0.03 | 0.5 | 1 |  |  |  | KOOPERACJA | [7 empty] | B-D2-LRL11
| B-D2-LRL15 | 2 | PL10*60 | S355J2+N | 60 | 0.02 | 0.3 | 0.6 |  |  |  | KOOPERACJA | [7 empty] | B-D2-LRL15
| B-D2-LRL18 | 4 | PL10*105 | S355J2+N | 60 | 0.06 | 0.5 | 2 |  |  |  | KOOPERACJA | [7 empty] | B-D2-LRL18
| B-D2-LRP2 | 8 | LSP35 | S235JR | 471 | 0.74 | 0.7 | 5.7 |  |  |  | KOOPERACJA | [7 empty] | B-D2-LRP2
| B-D2-LRP12 | 2 | CFCHS42.4X3.2 | S235JR | 65 | 0.02 | 0.2 | 0.4 |  |  |  | KOOPERACJA | [7 empty] | B-D2-LRP12
| B-D2-LRP13 | 2 | CFCHS42.4X3.2 | S235JR | 956 | 0.25 | 3 | 5.9 |  |  |  | KOOPERACJA | [7 empty] | B-D2-LRP13
| B-D2-LRP14 | 2 | CFCHS42.4X3.2 | S235JR | 1026 | 0.27 | 3.2 | 6.3 |  |  |  | KOOPERACJA | [7 empty] | B-D2-LRP14
| B-D2-LRP15 | 2 | CFCHS42.4X3.2 | S235JR | 38 | 0.01 | 0.1 | 0.2 |  |  |  | KOOPERACJA | [7 empty] | B-D2-LRP15
| B-D2-LRP16 | 2 | CFCHS42.4X3.2 | S235JR | 39 | 0.01 | 0.1 | 0.2 |  |  |  | KOOPERACJA | [7 empty] | B-D2-LRP16
| B-D2-LRP17 | 2 | CFCHS42.4X3.2 | S235JR | 138 | 0.04 | 0.4 | 0.9 |  |  |  | KOOPERACJA | [7 empty] | B-D2-LRP17
| B-D2-LRP25 | 2 | CFCHS42.4X3.2 | S235JR | 2300 | 0.61 | 7.1 | 14.2 |  |  |  | KOOPERACJA | [7 empty] | B-D2-LRP25
| B-D2-LRP26 | 2 | CFCHS42.4X3.2 | S235JR | 281 | 0.07 | 0.9 | 1.7 |  |  |  | KOOPERACJA | [7 empty] | B-D2-LRP26
| B-D2-LRP27 | 1 | L60*60*6 | S235JR | 710 | 0.17 | 3.7 | 3.7 |  |  |  | KOOPERACJA | [7 empty] | B-D2-LRP27
B-D2-LR18 | LADDER | 1 |  |  | 2004 | 1.26 | 25.9 | 25.9 |  |  |  | KOOPERACJA |  | LADDER | Hot-dip galvanized | - | 2004 | 710 | 452 | LADDER
| B-D2-LRL11 | 4 | PL10*105 | S355J2+N | 60 | 0.06 | 0.5 | 2 |  |  |  | KOOPERACJA | [7 empty] | B-D2-LRL11
| B-D2-LRL15 | 4 | PL10*60 | S355J2+N | 60 | 0.04 | 0.3 | 1.1 |  |  |  | KOOPERACJA | [7 empty] | B-D2-LRL15
| B-D2-LRL18 | 2 | PL10*105 | S355J2+N | 60 | 0.03 | 0.5 | 1 |  |  |  | KOOPERACJA | [7 empty] | B-D2-LRL18
| B-D2-LRP2 | 3 | LSP35 | S235JR | 471 | 0.28 | 0.7 | 2.1 |  |  |  | KOOPERACJA | [7 empty] | B-D2-LRP2
| B-D2-LRP12 | 2 | CFCHS42.4X3.2 | S235JR | 65 | 0.02 | 0.2 | 0.4 |  |  |  | KOOPERACJA | [7 empty] | B-D2-LRP12
| B-D2-LRP13 | 2 | CFCHS42.4X3.2 | S235JR | 956 | 0.25 | 3 | 5.9 |  |  |  | KOOPERACJA | [7 empty] | B-D2-LRP13
| B-D2-LRP14 | 2 | CFCHS42.4X3.2 | S235JR | 1026 | 0.27 | 3.2 | 6.3 |  |  |  | KOOPERACJA | [7 empty] | B-D2-LRP14
| B-D2-LRP15 | 2 | CFCHS42.4X3.2 | S235JR | 38 | 0.01 | 0.1 | 0.2 |  |  |  | KOOPERACJA | [7 empty] | B-D2-LRP15
| B-D2-LRP16 | 2 | CFCHS42.4X3.2 | S235JR | 39 | 0.01 | 0.1 | 0.2 |  |  |  | KOOPERACJA | [7 empty] | B-D2-LRP16
| B-D2-LRP17 | 2 | CFCHS42.4X3.2 | S235JR | 138 | 0.04 | 0.4 | 0.9 |  |  |  | KOOPERACJA | [7 empty] | B-D2-LRP17
| B-D2-LRP23 | 2 | CFCHS42.4X3.2 | S235JR | 850 | 0.23 | 2.6 | 5.3 |  |  |  | KOOPERACJA | [7 empty] | B-D2-LRP23
| B-D2-LRP24 | 2 | CFCHS42.4X3.2 | S235JR | 60 | 0.02 | 0.2 | 0.4 |  |  |  | KOOPERACJA | [7 empty] | B-D2-LRP24
B-D2-LR19 | LADDER | 1 |  |  | 2454 | 1.86 | 37 | 37 |  |  |  | KOOPERACJA |  | LADDER | Hot-dip galvanized | - | 2455 | 981 | 452 | LADDER
| B-D2-LRL11 | 3 | PL10*105 | S355J2+N | 60 | 0.05 | 0.5 | 1.5 |  |  |  | KOOPERACJA | [7 empty] | B-D2-LRL11
| B-D2-LRL15 | 3 | PL10*60 | S355J2+N | 60 | 0.03 | 0.3 | 0.8 |  |  |  | KOOPERACJA | [7 empty] | B-D2-LRL15
| B-D2-LRL16 | 1 | PL10*105 | S355J2+N | 60 | 0.02 | 0.5 | 0.5 |  |  |  | KOOPERACJA | [7 empty] | B-D2-LRL16
| B-D2-LRL18 | 2 | PL10*105 | S355J2+N | 60 | 0.03 | 0.5 | 1 |  |  |  | KOOPERACJA | [7 empty] | B-D2-LRL18
| B-D2-LRP2 | 5 | LSP35 | S235JR | 471 | 0.46 | 0.7 | 3.6 |  |  |  | KOOPERACJA | [7 empty] | B-D2-LRP2
| B-D2-LRP5 | 6 | CFCHS42.4X3.2 | S235JR | 75 | 0.06 | 0.2 | 1.4 |  |  |  | KOOPERACJA | [7 empty] | B-D2-LRP5
| B-D2-LRP10 | 2 | CFCHS42.4X3.2 | S235JR | 1300 | 0.35 | 4 | 8 |  |  |  | KOOPERACJA | [7 empty] | B-D2-LRP10
| B-D2-LRP11 | 2 | CFCHS42.4X3.2 | S235JR | 116 | 0.03 | 0.4 | 0.7 |  |  |  | KOOPERACJA | [7 empty] | B-D2-LRP11
| B-D2-LRP12 | 2 | CFCHS42.4X3.2 | S235JR | 65 | 0.02 | 0.2 | 0.4 |  |  |  | KOOPERACJA | [7 empty] | B-D2-LRP12
| B-D2-LRP13 | 2 | CFCHS42.4X3.2 | S235JR | 956 | 0.25 | 3 | 5.9 |  |  |  | KOOPERACJA | [7 empty] | B-D2-LRP13
| B-D2-LRP14 | 2 | CFCHS42.4X3.2 | S235JR | 1026 | 0.27 | 3.2 | 6.3 |  |  |  | KOOPERACJA | [7 empty] | B-D2-LRP14
| B-D2-LRP15 | 2 | CFCHS42.4X3.2 | S235JR | 38 | 0.01 | 0.1 | 0.2 |  |  |  | KOOPERACJA | [7 empty] | B-D2-LRP15
| B-D2-LRP16 | 2 | CFCHS42.4X3.2 | S235JR | 39 | 0.01 | 0.1 | 0.2 |  |  |  | KOOPERACJA | [7 empty] | B-D2-LRP16
| B-D2-LRP17 | 2 | CFCHS42.4X3.2 | S235JR | 138 | 0.04 | 0.4 | 0.9 |  |  |  | KOOPERACJA | [7 empty] | B-D2-LRP17
| B-D2-LRP18 | 1 | CFCHS42.4X3.2 | S235JR | 136 | 0.02 | 0.4 | 0.4 |  |  |  | KOOPERACJA | [7 empty] | B-D2-LRP18
| B-D2-LRP19 | 3 | CFCHS42.4X3.2 | S235JR | 339 | 0.14 | 1 | 3.1 |  |  |  | KOOPERACJA | [7 empty] | B-D2-LRP19
| B-D2-LRP20 | 1 | CFCHS42.4X3.2 | S235JR | 125 | 0.02 | 0.4 | 0.4 |  |  |  | KOOPERACJA | [7 empty] | B-D2-LRP20
| B-D2-LRP21 | 2 | CFCHS42.4X3.2 | S235JR | 146 | 0.04 | 0.5 | 0.9 |  |  |  | KOOPERACJA | [7 empty] | B-D2-LRP21
| B-D2-LRP22 | 2 | CFCHS42.4X3.2 | S235JR | 99 | 0.03 | 0.3 | 0.6 |  |  |  | KOOPERACJA | [7 empty] | B-D2-LRP22
B-D2-LR20 | LADDER | 1 |  |  | 913 | 0.93 | 18.9 | 18.9 |  |  |  | KOOPERACJA |  | LADDER | Hot-dip galvanized | - | 2302 | 913 | 386 | LADDER
| B-D2-LRL1 | 2 | PL6*40 | S355J2+N | 914 | 0.17 | 1.7 | 3.4 |  |  |  | KOOPERACJA | [7 empty] | B-D2-LRL1
| B-D2-LRL19 | 1 | PL6*40 | S355J2+N | 341 | 0.03 | 0.6 | 0.6 |  |  |  | KOOPERACJA | [7 empty] | B-D2-LRL19
| B-D2-LRL22 | 1 | PL6*40 | S355J2+N | 219 | 0.02 | 0.4 | 0.4 |  |  |  | KOOPERACJA | [7 empty] | B-D2-LRL22
| B-D2-LRL24 | 1 | PL6*40 | S355J2+N | 792 | 0.07 | 1.5 | 1.5 |  |  |  | KOOPERACJA | [7 empty] | B-D2-LRL24
| B-D2-LRL33 | 3 | PL6*40 | S355J2+N | 2282 | 0.63 | 4.3 | 12.9 |  |  |  | KOOPERACJA | [7 empty] | B-D2-LRL33
B-D2-LR21 | LADDER | 1 |  |  | 4602 | 3.09 | 54.6 | 54.6 |  |  |  | KOOPERACJA |  | LADDER | Hot-dip galvanized | - | 4602 | 729 | 441 | LADDER
| B-D2-LRL8 | 4 | PL6*40 | S355J2+N | 65 | 0.03 | 0.1 | 0.5 |  |  |  | KOOPERACJA | [7 empty] | B-D2-LRL8
| B-D2-LRL16 | 2 | PL10*105 | S355J2+N | 60 | 0.03 | 0.5 | 1 |  |  |  | KOOPERACJA | [7 empty] | B-D2-LRL16
| B-D2-LRL21 | 2 | PL6*40 | S355J2+N | 140 | 0.03 | 0.3 | 0.5 |  |  |  | KOOPERACJA | [7 empty] | B-D2-LRL21
| B-D2-LRL23 | 2 | PL6*40 | S355J2+N | 317 | 0.06 | 0.6 | 1.2 |  |  |  | KOOPERACJA | [7 empty] | B-D2-LRL23
| B-D2-LRL34 | 1 | PL10*105 | S355J2+N | 69 | 0.02 | 0.6 | 0.6 |  |  |  | KOOPERACJA | [7 empty] | B-D2-LRL34
| B-D2-LRL35 | 1 | PL10*105 | S355J2+N | 71 | 0.02 | 0.6 | 0.6 |  |  |  | KOOPERACJA | [7 empty] | B-D2-LRL35
| B-D2-LRP2 | 12 | LSP35 | S235JR | 471 | 1.12 | 0.7 | 8.5 |  |  |  | KOOPERACJA | [7 empty] | B-D2-LRP2
| B-D2-LRP3 | 1 | CFCHS42.4X3.2 | S235JR | 201 | 0.03 | 0.6 | 0.6 |  |  |  | KOOPERACJA | [7 empty] | B-D2-LRP3
| B-D2-LRP12 | 2 | CFCHS42.4X3.2 | S235JR | 65 | 0.02 | 0.2 | 0.4 |  |  |  | KOOPERACJA | [7 empty] | B-D2-LRP12
| B-D2-LRP13 | 2 | CFCHS42.4X3.2 | S235JR | 956 | 0.25 | 3 | 5.9 |  |  |  | KOOPERACJA | [7 empty] | B-D2-LRP13
| B-D2-LRP15 | 2 | CFCHS42.4X3.2 | S235JR | 38 | 0.01 | 0.1 | 0.2 |  |  |  | KOOPERACJA | [7 empty] | B-D2-LRP15
| B-D2-LRP16 | 2 | CFCHS42.4X3.2 | S235JR | 39 | 0.01 | 0.1 | 0.2 |  |  |  | KOOPERACJA | [7 empty] | B-D2-LRP16
| B-D2-LRP17 | 2 | CFCHS42.4X3.2 | S235JR | 138 | 0.04 | 0.4 | 0.9 |  |  |  | KOOPERACJA | [7 empty] | B-D2-LRP17
| B-D2-LRP30 | 2 | CFCHS42.4X3.2 | S235JR | 1066 | 0.28 | 3.3 | 6.6 |  |  |  | KOOPERACJA | [7 empty] | B-D2-LRP30
| B-D2-LRP31 | 1 | L60*60*6 | S235JR | 650 | 0.15 | 3.4 | 3.4 |  |  |  | KOOPERACJA | [7 empty] | B-D2-LRP31
| B-D2-LRP37 | 2 | CFCHS42.4X3.2 | S235JR | 3497 | 0.93 | 10.8 | 21.6 |  |  |  | KOOPERACJA | [7 empty] | B-D2-LRP37
| B-D2-LRP38 | 1 | CFCHS42.4X3.2 | S235JR | 198 | 0.03 | 0.6 | 0.6 |  |  |  | KOOPERACJA | [7 empty] | B-D2-LRP38
| B-D2-LRP39 | 1 | L80*80*8 | S235JR | 62 | 0.02 | 0.6 | 0.6 |  |  |  | KOOPERACJA | [7 empty] | B-D2-LRP39
| B-D2-LRP40 | 1 | L80*80*8 | S235JR | 62 | 0.02 | 0.6 | 0.6 |  |  |  | KOOPERACJA | [7 empty] | B-D2-LRP40
B-D2-LR22 | LADDER | 1 |  |  | 139 | 0.25 | 5.1 | 5.1 |  |  |  | KOOPERACJA |  | LADDER | Hot-dip galvanized | - | 2302 | 140 | 13 | LADDER
| B-D2-LRL3 | 3 | PL6*40 | S355J2+N | 140 | 0.04 | 0.3 | 0.8 |  |  |  | KOOPERACJA | [7 empty] | B-D2-LRL3
| B-D2-LRL33 | 1 | PL6*40 | S355J2+N | 2282 | 0.21 | 4.3 | 4.3 |  |  |  | KOOPERACJA | [7 empty] | B-D2-LRL33
B-D2-LR23 | LADDER | 1 |  |  | 913 | 0.93 | 18.9 | 18.9 |  |  |  | KOOPERACJA |  | LADDER | Hot-dip galvanized | - | 2302 | 913 | 386 | LADDER
| B-D2-LRL1 | 2 | PL6*40 | S355J2+N | 914 | 0.17 | 1.7 | 3.4 |  |  |  | KOOPERACJA | [7 empty] | B-D2-LRL1
| B-D2-LRL19 | 1 | PL6*40 | S355J2+N | 341 | 0.03 | 0.6 | 0.6 |  |  |  | KOOPERACJA | [7 empty] | B-D2-LRL19
| B-D2-LRL22 | 1 | PL6*40 | S355J2+N | 219 | 0.02 | 0.4 | 0.4 |  |  |  | KOOPERACJA | [7 empty] | B-D2-LRL22
| B-D2-LRL24 | 1 | PL6*40 | S355J2+N | 792 | 0.07 | 1.5 | 1.5 |  |  |  | KOOPERACJA | [7 empty] | B-D2-LRL24
| B-D2-LRL33 | 3 | PL6*40 | S355J2+N | 2282 | 0.63 | 4.3 | 12.9 |  |  |  | KOOPERACJA | [7 empty] | B-D2-LRL33
B-D2-PU1 | PURLIN | 1 |  |  | 2625 | 0 | 26.1 | 26.1 | [5 empty] | PURLIN | Hot-dip galvanized | - | 2625 | 240 | 100 | PURLIN
| B-D2-PUP74 | 1 | HAT_002 | S250GD+Z100 | 2625 | 0 | 26.1 | 26.1 | [11 empty] | B-D2-PUP74
B-D2-PU2 | PURLIN | 1 |  |  | 2585 | 2.12 | 24.8 | 24.8 | [5 empty] | PURLIN | Hot-dip galvanized | - | 2585 | 240 | 100 | PURLIN
| B-D2-PUP73 | 1 | FP_Z75-82-45-3-*** | S250GD+Z100 | 2585 | 2.12 | 24.8 | 24.8 | [11 empty] | B-D2-PUP73
B-D2-PU3 | PURLIN | 1 |  |  | 1680 | 0 | 16.7 | 16.7 | [5 empty] | PURLIN | Hot-dip galvanized | - | 1680 | 240 | 100 | PURLIN
| B-D2-PUP7 | 1 | HAT_002 | S250GD+Z100 | 1680 | 0 | 16.7 | 16.7 | [11 empty] | B-D2-PUP7
B-D2-PU4 | PURLIN | 2 |  |  | 2945 | 0 | 29.2 | 58.5 | [5 empty] | PURLIN | Hot-dip galvanized | - | 2945 | 240 | 100 | PURLIN
| B-D2-PUP32 | 1 | HAT_002 | S250GD+Z100 | 2945 | 0 | 29.2 | 58.5 | [11 empty] | B-D2-PUP32
B-D2-PU5 | PURLIN | 1 |  |  | 2625 | 0 | 26.1 | 26.1 | [5 empty] | PURLIN | Hot-dip galvanized | - | 2625 | 240 | 100 | PURLIN
| B-D2-PUP33 | 1 | HAT_002 | S250GD+Z100 | 2625 | 0 | 26.1 | 26.1 | [11 empty] | B-D2-PUP33
B-D2-PU6 | PURLIN | 1 |  |  | 1420 | 0 | 14.1 | 14.1 | [5 empty] | PURLIN | Hot-dip galvanized | - | 1420 | 240 | 100 | PURLIN
| B-D2-PUP34 | 1 | HAT_002 | S250GD+Z100 | 1420 | 0 | 14.1 | 14.1 | [11 empty] | B-D2-PUP34
B-D2-PU7 | PURLIN | 1 |  |  | 1680 | 1.46 | 17.1 | 17.1 | [5 empty] | PURLIN | Hot-dip galvanized | - | 1680 | 240 | 100 | PURLIN
| B-D2-PUP65 | 1 | HAT100*150*45*3 | S250GD+Z100 | 1680 | 1.46 | 17.1 | 17.1 | [11 empty] | B-D2-PUP65
B-D2-PU8 | PURLIN | 26 |  |  | 2945 | 66.99 | 30.1 | 782.6 | [5 empty] | PURLIN | Hot-dip galvanized | - | 2945 | 240 | 100 | PURLIN
| B-D2-PUP4 | 1 | HAT100*150*45*3 | S250GD+Z100 | 2945 | 66.99 | 30.1 | 782.6 | [11 empty] | B-D2-PUP4
B-D2-PU9 | PURLIN | 14 |  |  | 2625 | 32.16 | 26.8 | 375.6 | [5 empty] | PURLIN | Hot-dip galvanized | - | 2625 | 240 | 100 | PURLIN
| B-D2-PUP10 | 1 | HAT100*150*45*3 | S250GD+Z100 | 2625 | 32.16 | 26.8 | 375.6 | [11 empty] | B-D2-PUP10
B-D2-PU10 | PURLIN | 6 |  |  | 1420 | 7.46 | 14.5 | 87.1 | [5 empty] | PURLIN | Hot-dip galvanized | - | 1420 | 240 | 100 | PURLIN
| B-D2-PUP1 | 1 | HAT100*150*45*3 | S250GD+Z100 | 1420 | 7.46 | 14.5 | 87.1 | [11 empty] | B-D2-PUP1
B-D2-PU11 | PURLIN | 1 |  |  | 1680 | 1.46 | 17.1 | 17.1 | [5 empty] | PURLIN | Hot-dip galvanized | - | 1680 | 240 | 100 | PURLIN
| B-D2-PUP66 | 1 | HAT100*150*45*3 | S250GD+Z100 | 1680 | 1.46 | 17.1 | 17.1 | [11 empty] | B-D2-PUP66
B-D2-PU12 | PURLIN | 7 |  |  | 1680 | 10.3 | 17.2 | 120.2 | [5 empty] | PURLIN | Hot-dip galvanized | - | 1680 | 240 | 100 | PURLIN
| B-D2-PUP2 | 1 | HAT100*150*45*3 | S250GD+Z100 | 1680 | 10.3 | 17.2 | 120.2 | [11 empty] | B-D2-PUP2
B-D2-PU13 | PURLIN | 2 |  |  | 1680 | 0 | 16.7 | 33.4 | [5 empty] | PURLIN | Hot-dip galvanized | - | 1680 | 240 | 100 | PURLIN
| B-D2-PUP27 | 1 | HAT_002 | S250GD+Z100 | 1680 | 0 | 16.7 | 33.4 | [11 empty] | B-D2-PUP27
B-D2-PU14 | PURLIN | 5 |  |  | 2945 | 0 | 29.2 | 146.2 | [5 empty] | PURLIN | Hot-dip galvanized | - | 2945 | 240 | 100 | PURLIN
| B-D2-PUP13 | 1 | HAT_002 | S250GD+Z100 | 2945 | 0 | 29.2 | 146.2 | [11 empty] | B-D2-PUP13
B-D2-PU15 | PURLIN | 2 |  |  | 2625 | 0 | 26.1 | 52.1 | [5 empty] | PURLIN | Hot-dip galvanized | - | 2625 | 240 | 100 | PURLIN
| B-D2-PUP14 | 1 | HAT_002 | S250GD+Z100 | 2625 | 0 | 26.1 | 52.1 | [11 empty] | B-D2-PUP14
B-D2-PU16 | PURLIN | 1 |  |  | 789 | 0 | 7.8 | 7.8 | [5 empty] | PURLIN | Hot-dip galvanized | - | 790 | 240 | 100 | PURLIN
| B-D2-PUP68 | 1 | HAT_002 | S250GD+Z100 | 790 | 0 | 7.8 | 7.8 | [11 empty] | B-D2-PUP68
B-D2-PU17 | PURLIN | 8 |  |  | 1680 | 11.05 | 16.1 | 128.9 | [5 empty] | PURLIN | Hot-dip galvanized | - | 1680 | 240 | 100 | PURLIN
| B-D2-PUP29 | 1 | FP_Z75-82-45-3-*** | S250GD+Z100 | 1680 | 11.05 | 16.1 | 128.9 | [11 empty] | B-D2-PUP29
B-D2-PU18 | PURLIN | 20 |  |  | 2945 | 48.38 | 28.2 | 564.9 | [5 empty] | PURLIN | Hot-dip galvanized | - | 2945 | 240 | 100 | PURLIN
| B-D2-PUP17 | 1 | FP_Z75-82-45-3-*** | S250GD+Z100 | 2945 | 48.38 | 28.2 | 564.9 | [11 empty] | B-D2-PUP17
B-D2-PU19 | PURLIN | 14 |  |  | 2625 | 30.19 | 25.2 | 352.5 | [5 empty] | PURLIN | Hot-dip galvanized | - | 2625 | 240 | 100 | PURLIN
| B-D2-PUP18 | 1 | FP_Z75-82-45-3-*** | S250GD+Z100 | 2625 | 30.19 | 25.2 | 352.5 | [11 empty] | B-D2-PUP18
B-D2-PU20 | PURLIN | 5 |  |  | 2585 | 10.62 | 24.8 | 124 | [5 empty] | PURLIN | Hot-dip galvanized | - | 2585 | 240 | 100 | PURLIN
| B-D2-PUP31 | 1 | FP_Z75-82-45-3-*** | S250GD+Z100 | 2585 | 10.62 | 24.8 | 124 | [11 empty] | B-D2-PUP31
B-D2-PU21 | PURLIN | 2 |  |  | 1420 | 2.34 | 13.6 | 27.2 | [5 empty] | PURLIN | Hot-dip galvanized | - | 1420 | 240 | 100 | PURLIN
| B-D2-PUP69 | 1 | FP_Z75-82-45-3-*** | S250GD+Z100 | 1420 | 2.34 | 13.6 | 27.2 | [11 empty] | B-D2-PUP69
B-D2-PU22 | PURLIN | 5 |  |  | 3345 | 14.63 | 34.2 | 170.9 | [5 empty] | PURLIN | Hot-dip galvanized | - | 3345 | 240 | 100 | PURLIN
| B-D2-PUP67 | 1 | HAT100*150*45*3 | S250GD+Z100 | 3345 | 14.63 | 34.2 | 170.9 | [11 empty] | B-D2-PUP67
B-D2-PU23 | PURLIN | 1 |  |  | 1840 | 1.51 | 17.6 | 17.6 | [5 empty] | PURLIN | Hot-dip galvanized | - | 1840 | 240 | 100 | PURLIN
| B-D2-PUP70 | 1 | FP_Z75-82-45-3-*** | S250GD+Z100 | 1840 | 1.51 | 17.6 | 17.6 | [11 empty] | B-D2-PUP70
B-D2-PU24 | PURLIN | 3 |  |  | 2785 | 6.86 | 26.7 | 80.1 | [5 empty] | PURLIN | Hot-dip galvanized | - | 2785 | 240 | 100 | PURLIN
| B-D2-PUP71 | 1 | FP_Z75-82-45-3-*** | S250GD+Z100 | 2785 | 6.86 | 26.7 | 80.1 | [11 empty] | B-D2-PUP71
B-D2-PU25 | PURLIN | 1 |  |  | 4186 | 3.66 | 42.8 | 42.8 | [5 empty] | PURLIN | Hot-dip galvanized | - | 4186 | 240 | 100 | PURLIN
| B-D2-PUP6 | 1 | HAT100*150*45*3 | S250GD+Z100 | 4186 | 3.66 | 42.8 | 42.8 | [11 empty] | B-D2-PUP6
B-D2-PU26 | PURLIN | 1 |  |  | 2622 | 2.3 | 26.8 | 26.8 | [5 empty] | PURLIN | Hot-dip galvanized | - | 2623 | 240 | 100 | PURLIN
| B-D2-PUP8 | 1 | HAT100*150*45*3 | S250GD+Z100 | 2623 | 2.3 | 26.8 | 26.8 | [11 empty] | B-D2-PUP8
B-D2-PU27 | PURLIN | 1 |  |  | 1820 | 1.59 | 18.6 | 18.6 | [5 empty] | PURLIN | Hot-dip galvanized | - | 1820 | 240 | 100 | PURLIN
| B-D2-PUP3 | 1 | HAT100*150*45*3 | S250GD+Z100 | 1820 | 1.59 | 18.6 | 18.6 | [11 empty] | B-D2-PUP3
B-D2-PU28 | PURLIN | 1 |  |  | 1070 | 0.94 | 10.9 | 10.9 | [5 empty] | PURLIN | Hot-dip galvanized | - | 1070 | 240 | 100 | PURLIN
| B-D2-PUP72 | 1 | HAT100*150*45*3 | S250GD+Z100 | 1070 | 0.94 | 10.9 | 10.9 | [11 empty] | B-D2-PUP72
B-D2-PU29 | PURLIN | 1 |  |  | 4195 | 3.67 | 42.9 | 42.9 | [5 empty] | PURLIN | Hot-dip galvanized | - | 4195 | 240 | 100 | PURLIN
| B-D2-PUP9 | 1 | HAT100*150*45*3 | S250GD+Z100 | 4195 | 3.67 | 42.9 | 42.9 | [11 empty] | B-D2-PUP9
B-D2-PU30 | PURLIN | 2 |  |  | 879 | 1.54 | 9 | 18 | [5 empty] | PURLIN | Hot-dip galvanized | - | 880 | 240 | 100 | PURLIN
| B-D2-PUP11 | 1 | HAT100*150*45*3 | S250GD+Z100 | 880 | 1.54 | 9 | 18 | [11 empty] | B-D2-PUP11
B-D2-PU31 | PURLIN | 1 |  |  | 880 | 0 | 8.7 | 8.7 | [5 empty] | PURLIN | Hot-dip galvanized | - | 880 | 240 | 100 | PURLIN
| B-D2-PUP12 | 1 | HAT_002 | S250GD+Z100 | 880 | 0 | 8.7 | 8.7 | [11 empty] | B-D2-PUP12
B-D2-PU32 | PURLIN | 1 |  |  | 2945 | 0 | 29.2 | 29.2 | [5 empty] | PURLIN | Hot-dip galvanized | - | 2945 | 240 | 100 | PURLIN
| B-D2-PUP15 | 1 | HAT_002 | S250GD+Z100 | 2945 | 0 | 29.2 | 29.2 | [11 empty] | B-D2-PUP15
B-D2-PU33 | PURLIN | 7 |  |  | 879 | 5.07 | 8.4 | 59.1 | [5 empty] | PURLIN | Hot-dip galvanized | - | 880 | 240 | 100 | PURLIN
| B-D2-PUP16 | 1 | FP_Z75-82-45-3-*** | S250GD+Z100 | 880 | 5.07 | 8.4 | 59.1 | [11 empty] | B-D2-PUP16
B-D2-PU34 | PURLIN | 2 |  |  | 2945 | 4.84 | 28.2 | 56.5 | [5 empty] | PURLIN | Hot-dip galvanized | - | 2945 | 240 | 100 | PURLIN
| B-D2-PUP19 | 1 | FP_Z75-82-45-3-*** | S250GD+Z100 | 2945 | 4.84 | 28.2 | 56.5 | [11 empty] | B-D2-PUP19
B-D2-PU35 | PURLIN | 1 |  |  | 2625 | 2.16 | 25.2 | 25.2 | [5 empty] | PURLIN | Hot-dip galvanized | - | 2625 | 240 | 100 | PURLIN
| B-D2-PUP20 | 1 | FP_Z75-82-45-3-*** | S250GD+Z100 | 2625 | 2.16 | 25.2 | 25.2 | [11 empty] | B-D2-PUP20
B-D2-PU36 | PURLIN | 1 |  |  | 2585 | 2.12 | 24.8 | 24.8 | [5 empty] | PURLIN | Hot-dip galvanized | - | 2585 | 240 | 100 | PURLIN
| B-D2-PUP30 | 1 | FP_Z75-82-45-3-*** | S250GD+Z100 | 2585 | 2.12 | 24.8 | 24.8 | [11 empty] | B-D2-PUP30
B-D2-PU37 | PURLIN | 1 |  |  | 1420 | 0 | 14.1 | 14.1 | [5 empty] | PURLIN | Hot-dip galvanized | - | 1420 | 240 | 100 | PURLIN
| B-D2-PUP28 | 1 | HAT_002 | S250GD+Z100 | 1420 | 0 | 14.1 | 14.1 | [11 empty] | B-D2-PUP28
B-D2-PU38 | PURLIN | 1 |  |  | 1680 | 1.46 | 17 | 17 | [5 empty] | PURLIN | Hot-dip galvanized | - | 1680 | 240 | 100 | PURLIN
| B-D2-PUP25 | 1 | HAT100*150*45*3 | S250GD+Z100 | 1680 | 1.46 | 17 | 17 | [11 empty] | B-D2-PUP25
B-D2-PU39 | PURLIN | 1 |  |  | 1420 | 1.24 | 14.5 | 14.5 | [5 empty] | PURLIN | Hot-dip galvanized | - | 1420 | 240 | 100 | PURLIN
| B-D2-PUP26 | 1 | HAT100*150*45*3 | S250GD+Z100 | 1420 | 1.24 | 14.5 | 14.5 | [11 empty] | B-D2-PUP26
B-D2-PU40 | PURLIN | 1 |  |  | 1680 | 1.46 | 17 | 17 | [5 empty] | PURLIN | Hot-dip galvanized | - | 1680 | 240 | 100 | PURLIN
| B-D2-PUP24 | 1 | HAT100*150*45*3 | S250GD+Z100 | 1680 | 1.46 | 17 | 17 | [11 empty] | B-D2-PUP24
B-D2-PU41 | PURLIN | 4 |  |  | 1420 | 4.97 | 14.5 | 58.1 | [5 empty] | PURLIN | Hot-dip galvanized | - | 1420 | 240 | 100 | PURLIN
| B-D2-PUP23 | 1 | HAT100*150*45*3 | S250GD+Z100 | 1420 | 4.97 | 14.5 | 58.1 | [11 empty] | B-D2-PUP23
B-D2-PU42 | PURLIN | 1 |  |  | 1546 | 1.35 | 15.8 | 15.8 | [5 empty] | PURLIN | Hot-dip galvanized | - | 1546 | 240 | 100 | PURLIN
| B-D2-PUP5 | 1 | HAT100*150*45*3 | S250GD+Z100 | 1546 | 1.35 | 15.8 | 15.8 | [11 empty] | B-D2-PUP5
B-D2-PU43 | PURLIN | 1 |  |  | 1362 | 1.19 | 13.9 | 13.9 | [5 empty] | PURLIN | Hot-dip galvanized | - | 1363 | 240 | 100 | PURLIN
| B-D2-PUP22 | 1 | HAT100*150*45*3 | S250GD+Z100 | 1363 | 1.19 | 13.9 | 13.9 | [11 empty] | B-D2-PUP22
B-D2-PU44 | PURLIN | 1 |  |  | 2945 | 2.42 | 28.2 | 28.2 | [5 empty] | PURLIN | Hot-dip galvanized | - | 2945 | 240 | 100 | PURLIN
| B-D2-PUP21 | 1 | FP_Z75-82-45-3-*** | S250GD+Z100 | 2945 | 2.42 | 28.2 | 28.2 | [11 empty] | B-D2-PUP21
B-D2-PU45 | PURLIN | 1 |  |  | 2204 | 1.31 | 15.3 | 15.3 | [5 empty] | PURLIN | Hot-dip galvanized | - | 2205 | 200 | 50 | PURLIN
| B-D2-PUP59 | 1 | HAT50*100*50*3 | S250GD+Z100 | 2205 | 1.31 | 15.3 | 15.3 | [11 empty] | B-D2-PUP59
B-D2-PU46 | PURLIN | 1 |  |  | 369 | 0.22 | 2.6 | 2.6 | [5 empty] | PURLIN | Hot-dip galvanized | - | 370 | 200 | 50 | PURLIN
| B-D2-PUP60 | 1 | HAT50*100*50*3 | S250GD+Z100 | 370 | 0.22 | 2.6 | 2.6 | [11 empty] | B-D2-PUP60
B-D2-PU47 | PURLIN | 1 |  |  | 2134 | 1.27 | 14.8 | 14.8 | [5 empty] | PURLIN | Hot-dip galvanized | - | 2135 | 200 | 50 | PURLIN
| B-D2-PUP61 | 1 | HAT50*100*50*3 | S250GD+Z100 | 2135 | 1.27 | 14.8 | 14.8 | [11 empty] | B-D2-PUP61
B-D2-PU48 | PURLIN | 1 |  |  | 1054 | 0.63 | 7.3 | 7.3 | [5 empty] | PURLIN | Hot-dip galvanized | - | 1055 | 200 | 50 | PURLIN
| B-D2-PUP62 | 1 | HAT50*100*50*3 | S250GD+Z100 | 1055 | 0.63 | 7.3 | 7.3 | [11 empty] | B-D2-PUP62
B-D2-PU49 | PURLIN | 1 |  |  | 1129 | 0.67 | 7.8 | 7.8 | [5 empty] | PURLIN | Hot-dip galvanized | - | 1130 | 200 | 50 | PURLIN
| B-D2-PUP63 | 1 | HAT50*100*50*3 | S250GD+Z100 | 1130 | 0.67 | 7.8 | 7.8 | [11 empty] | B-D2-PUP63
B-D2-PU50 | PURLIN | 1 |  |  | 2944 | 1.75 | 20.4 | 20.4 | [5 empty] | PURLIN | Hot-dip galvanized | - | 2945 | 200 | 50 | PURLIN
| B-D2-PUP64 | 1 | HAT50*100*50*3 | S250GD+Z100 | 2945 | 1.75 | 20.4 | 20.4 | [11 empty] | B-D2-PUP64
B-D2-PU51 | PURLIN | 1 |  |  | 2484 | 0 | 20.6 | 20.6 | [5 empty] | PURLIN | Hot-dip galvanized | - | 2485 | 240 | 62 | PURLIN
| B-D2-PUP53 | 1 | HAT_005 | S250GD+Z100 | 2485 | 0 | 20.6 | 20.6 | [11 empty] | B-D2-PUP53
B-D2-PU52 | PURLIN | 1 |  |  | 369 | 0 | 3.1 | 3.1 | [5 empty] | PURLIN | Hot-dip galvanized | - | 370 | 240 | 62 | PURLIN
| B-D2-PUP54 | 1 | HAT_005 | S250GD+Z100 | 370 | 0 | 3.1 | 3.1 | [11 empty] | B-D2-PUP54
B-D2-PU53 | PURLIN | 1 |  |  | 2134 | 0 | 17.7 | 17.7 | [5 empty] | PURLIN | Hot-dip galvanized | - | 2135 | 240 | 62 | PURLIN
| B-D2-PUP55 | 1 | HAT_005 | S250GD+Z100 | 2135 | 0 | 17.7 | 17.7 | [11 empty] | B-D2-PUP55
B-D2-PU54 | PURLIN | 1 |  |  | 1054 | 0 | 8.8 | 8.8 | [5 empty] | PURLIN | Hot-dip galvanized | - | 1055 | 240 | 62 | PURLIN
| B-D2-PUP56 | 1 | HAT_005 | S250GD+Z100 | 1055 | 0 | 8.8 | 8.8 | [11 empty] | B-D2-PUP56
B-D2-PU55 | PURLIN | 1 |  |  | 1124 | 0 | 9.3 | 9.3 | [5 empty] | PURLIN | Hot-dip galvanized | - | 1125 | 240 | 62 | PURLIN
| B-D2-PUP57 | 1 | HAT_005 | S250GD+Z100 | 1125 | 0 | 9.3 | 9.3 | [11 empty] | B-D2-PUP57
B-D2-PU56 | PURLIN | 1 |  |  | 2944 | 0 | 24.4 | 24.4 | [5 empty] | PURLIN | Hot-dip galvanized | - | 2945 | 240 | 62 | PURLIN
| B-D2-PUP58 | 1 | HAT_005 | S250GD+Z100 | 2945 | 0 | 24.4 | 24.4 | [11 empty] | B-D2-PUP58
B-D2-PU57 | PURLIN | 1 |  |  | 2124 | 0 | 16.7 | 16.7 | [5 empty] | PURLIN | Hot-dip galvanized | - | 2125 | 240 | 50 | PURLIN
| B-D2-PUP47 | 1 | HAT_004 | S250GD+Z100 | 2125 | 0 | 16.7 | 16.7 | [11 empty] | B-D2-PUP47
B-D2-PU58 | PURLIN | 1 |  |  | 369 | 0 | 2.9 | 2.9 | [5 empty] | PURLIN | Hot-dip galvanized | - | 370 | 240 | 50 | PURLIN
| B-D2-PUP48 | 1 | HAT_004 | S250GD+Z100 | 370 | 0 | 2.9 | 2.9 | [11 empty] | B-D2-PUP48
B-D2-PU59 | PURLIN | 2 |  |  | 2125 | 2.87 | 16.7 | 33.4 | [5 empty] | PURLIN | Hot-dip galvanized | - | 2125 | 240 | 50 | PURLIN
| B-D2-PUP41 | 1 | HAT50*150*45*3 | S250GD+Z100 | 2125 | 2.87 | 16.7 | 33.4 | [11 empty] | B-D2-PUP41
B-D2-PU60 | PURLIN | 3 |  |  | 370 | 0.75 | 2.9 | 8.7 | [5 empty] | PURLIN | Hot-dip galvanized | - | 370 | 240 | 50 | PURLIN
| B-D2-PUP36 | 1 | HAT50*150*45*3 | S250GD+Z100 | 370 | 0.75 | 2.9 | 8.7 | [11 empty] | B-D2-PUP36
B-D2-PU61 | PURLIN | 1 |  |  | 2135 | 1.44 | 16.8 | 16.8 | [5 empty] | PURLIN | Hot-dip galvanized | - | 2135 | 240 | 50 | PURLIN
| B-D2-PUP45 | 1 | HAT50*150*45*3 | S250GD+Z100 | 2135 | 1.44 | 16.8 | 16.8 | [11 empty] | B-D2-PUP45
B-D2-PU62 | PURLIN | 2 |  |  | 1055 | 1.43 | 8.3 | 16.6 | [5 empty] | PURLIN | Hot-dip galvanized | - | 1055 | 240 | 50 | PURLIN
| B-D2-PUP43 | 1 | HAT50*150*45*3 | S250GD+Z100 | 1055 | 1.43 | 8.3 | 16.6 | [11 empty] | B-D2-PUP43
B-D2-PU63 | PURLIN | 1 |  |  | 1130 | 0.76 | 8.9 | 8.9 | [5 empty] | PURLIN | Hot-dip galvanized | - | 1130 | 240 | 50 | PURLIN
| B-D2-PUP46 | 1 | HAT50*150*45*3 | S250GD+Z100 | 1130 | 0.76 | 8.9 | 8.9 | [11 empty] | B-D2-PUP46
B-D2-PU64 | PURLIN | 2 |  |  | 2945 | 3.97 | 23.2 | 46.3 | [5 empty] | PURLIN | Hot-dip galvanized | - | 2945 | 240 | 50 | PURLIN
| B-D2-PUP44 | 1 | HAT50*150*45*3 | S250GD+Z100 | 2945 | 3.97 | 23.2 | 46.3 | [11 empty] | B-D2-PUP44
B-D2-PU65 | PURLIN | 1 |  |  | 2135 | 1.44 | 16.8 | 16.8 | [5 empty] | PURLIN | Hot-dip galvanized | - | 2135 | 240 | 50 | PURLIN
| B-D2-PUP42 | 1 | HAT50*150*45*3 | S250GD+Z100 | 2135 | 1.44 | 16.8 | 16.8 | [11 empty] | B-D2-PUP42
B-D2-PU66 | PURLIN | 2 |  |  | 1130 | 1.53 | 8.9 | 17.8 | [5 empty] | PURLIN | Hot-dip galvanized | - | 1130 | 240 | 50 | PURLIN
| B-D2-PUP39 | 1 | HAT50*150*45*3 | S250GD+Z100 | 1130 | 1.53 | 8.9 | 17.8 | [11 empty] | B-D2-PUP39
B-D2-PU67 | PURLIN | 1 |  |  | 2205 | 1.49 | 17.3 | 17.3 | [5 empty] | PURLIN | Hot-dip galvanized | - | 2205 | 240 | 50 | PURLIN
| B-D2-PUP35 | 1 | HAT50*150*45*3 | S250GD+Z100 | 2205 | 1.49 | 17.3 | 17.3 | [11 empty] | B-D2-PUP35
B-D2-PU68 | PURLIN | 1 |  |  | 2135 | 1.44 | 16.8 | 16.8 | [5 empty] | PURLIN | Hot-dip galvanized | - | 2135 | 240 | 50 | PURLIN
| B-D2-PUP37 | 1 | HAT50*150*45*3 | S250GD+Z100 | 2135 | 1.44 | 16.8 | 16.8 | [11 empty] | B-D2-PUP37
B-D2-PU69 | PURLIN | 1 |  |  | 1055 | 0.71 | 8.3 | 8.3 | [5 empty] | PURLIN | Hot-dip galvanized | - | 1055 | 240 | 50 | PURLIN
| B-D2-PUP38 | 1 | HAT50*150*45*3 | S250GD+Z100 | 1055 | 0.71 | 8.3 | 8.3 | [11 empty] | B-D2-PUP38
B-D2-PU70 | PURLIN | 1 |  |  | 2945 | 1.99 | 23.2 | 23.2 | [5 empty] | PURLIN | Hot-dip galvanized | - | 2945 | 240 | 50 | PURLIN
| B-D2-PUP40 | 1 | HAT50*150*45*3 | S250GD+Z100 | 2945 | 1.99 | 23.2 | 23.2 | [11 empty] | B-D2-PUP40
B-D2-PU71 | PURLIN | 1 |  |  | 2134 | 0 | 16.8 | 16.8 | [5 empty] | PURLIN | Hot-dip galvanized | - | 2135 | 240 | 50 | PURLIN
| B-D2-PUP49 | 1 | HAT_004 | S250GD+Z100 | 2135 | 0 | 16.8 | 16.8 | [11 empty] | B-D2-PUP49
B-D2-PU72 | PURLIN | 1 |  |  | 1054 | 0 | 8.3 | 8.3 | [5 empty] | PURLIN | Hot-dip galvanized | - | 1055 | 240 | 50 | PURLIN
| B-D2-PUP50 | 1 | HAT_004 | S250GD+Z100 | 1055 | 0 | 8.3 | 8.3 | [11 empty] | B-D2-PUP50
B-D2-PU73 | PURLIN | 1 |  |  | 1129 | 0 | 8.9 | 8.9 | [5 empty] | PURLIN | Hot-dip galvanized | - | 1130 | 240 | 50 | PURLIN
| B-D2-PUP51 | 1 | HAT_004 | S250GD+Z100 | 1130 | 0 | 8.9 | 8.9 | [11 empty] | B-D2-PUP51
B-D2-PU74 | PURLIN | 1 |  |  | 2944 | 0 | 23.2 | 23.2 | [5 empty] | PURLIN | Hot-dip galvanized | - | 2945 | 240 | 50 | PURLIN
| B-D2-PUP52 | 1 | HAT_004 | S250GD+Z100 | 2945 | 0 | 23.2 | 23.2 | [11 empty] | B-D2-PUP52
B-D2-RHR1 | REMOVABLE_HANDRAIL | 2 |  |  | 2351 | 1.88 | 21 | 42 |  |  |  | KOOPERACJA |  | REMOVABLE_HANDRAIL | Painting system 1 | RAL 7037 | 2351 | 542 | 146 | REMOVABLE_HANDRAIL
| B-D2-HRL1 | 2 | PL3*36 | S355J2+N | 36 | 0.01 | 0 | 0.1 |  |  |  | KOOPERACJA | [7 empty] | B-D2-HRL1
| B-D2-HRL2 | 2 | PL3*36 | S355J2+N | 36 | 0.01 | 0 | 0.1 |  |  |  | KOOPERACJA | [7 empty] | B-D2-HRL2
| B-D2-HRP1 | 1 | CFCHS42.4X3.2 | S235JR | 2279 | 0.61 | 7 | 14.1 |  |  |  | KOOPERACJA | [7 empty] | B-D2-HRP1
| B-D2-HRP2 | 1 | CFCHS42.4X3.2 | S235JR | 2084 | 0.55 | 6.4 | 12.9 |  |  |  | KOOPERACJA | [7 empty] | B-D2-HRP2
| B-D2-HRP3 | 1 | CFCHS42.4X3.2 | S235JR | 404 | 0.11 | 1.2 | 2.5 |  |  |  | KOOPERACJA | [7 empty] | B-D2-HRP3
| B-D2-HRP4 | 1 | CFCHS42.4X3.2 | S235JR | 431 | 0.11 | 1.3 | 2.7 |  |  |  | KOOPERACJA | [7 empty] | B-D2-HRP4
| B-D2-HRP5 | 2 | CFRHS40X40X2 | S355J2H | 236 | 0.14 | 0.5 | 2.2 |  |  |  | KOOPERACJA | [7 empty] | B-D2-HRP5
| B-D2-HRP6 | 1 | CFCHS42.4X3.2 | S235JR | 101 | 0.03 | 0.3 | 0.6 |  |  |  | KOOPERACJA | [7 empty] | B-D2-HRP6
| B-D2-HRP7 | 2 | CFCHS42.4X3.2 | S235JR | 458 | 0.24 | 1.4 | 5.7 |  |  |  | KOOPERACJA | [7 empty] | B-D2-HRP7
| B-D2-HRP8 | 3 | CFCHS42.4X2.6 | S235JR | 75 | 0.06 | 0.2 | 1.2 |  |  |  | KOOPERACJA | [7 empty] | B-D2-HRP8
B-D2-RHR2 | REMOVABLE_HANDRAIL | 1 |  |  | 3251 | 1.24 | 28 | 28 |  |  |  | KOOPERACJA |  | REMOVABLE_HANDRAIL | Painting system 1 | RAL 7037 | 3251 | 542 | 146 | REMOVABLE_HANDRAIL
| B-D2-HRL1 | 2 | PL3*36 | S355J2+N | 36 | 0 | 0 | 0 |  |  |  | KOOPERACJA | [7 empty] | B-D2-HRL1
| B-D2-HRL2 | 2 | PL3*36 | S355J2+N | 36 | 0.01 | 0 | 0.1 |  |  |  | KOOPERACJA | [7 empty] | B-D2-HRL2
| B-D2-HRP3 | 1 | CFCHS42.4X3.2 | S235JR | 404 | 0.05 | 1.2 | 1.2 |  |  |  | KOOPERACJA | [7 empty] | B-D2-HRP3
| B-D2-HRP4 | 1 | CFCHS42.4X3.2 | S235JR | 431 | 0.06 | 1.3 | 1.3 |  |  |  | KOOPERACJA | [7 empty] | B-D2-HRP4
| B-D2-HRP5 | 2 | CFRHS40X40X2 | S355J2H | 236 | 0.07 | 0.5 | 1.1 |  |  |  | KOOPERACJA | [7 empty] | B-D2-HRP5
| B-D2-HRP6 | 1 | CFCHS42.4X3.2 | S235JR | 101 | 0.01 | 0.3 | 0.3 |  |  |  | KOOPERACJA | [7 empty] | B-D2-HRP6
| B-D2-HRP7 | 3 | CFCHS42.4X3.2 | S235JR | 458 | 0.18 | 1.4 | 4.2 |  |  |  | KOOPERACJA | [7 empty] | B-D2-HRP7
| B-D2-HRP8 | 3 | CFCHS42.4X2.6 | S235JR | 75 | 0.03 | 0.2 | 0.6 |  |  |  | KOOPERACJA | [7 empty] | B-D2-HRP8
| B-D2-HRP9 | 1 | CFCHS42.4X3.2 | S235JR | 3179 | 0.42 | 9.8 | 9.8 |  |  |  | KOOPERACJA | [7 empty] | B-D2-HRP9
| B-D2-HRP10 | 1 | CFCHS42.4X3.2 | S235JR | 2984 | 0.4 | 9.2 | 9.2 |  |  |  | KOOPERACJA | [7 empty] | B-D2-HRP10
B-D2-TC1 | TUBE_COLUMN | 1 |  |  | 2406 | 1.46 | 43.4 | 43.4 | [5 empty] | TUBE_COLUMN | Painting system 1 | RAL 7037 | 2406 | 624 | 195 | TUBE_COLUMN
| B-D2-L3 | 1 | PL10*195 | S355J2+N | 258 | 0.09 | 3.1 | 3.1 | [11 empty] | B-D2-L3
| B-D2-L4 | 1 | PL6*120 | S355J2+N | 120 | 0.03 | 0.6 | 0.6 | [11 empty] | B-D2-L4
| B-D2-L107 | 1 | PL10*200 | S355J2+N | 120 | 0.05 | 1.9 | 1.9 | [11 empty] | B-D2-L107
| B-D2-L262 | 1 | PL10*160 | S355J2+N | 110 | 0.04 | 1.4 | 1.4 | [11 empty] | B-D2-L262
| B-D2-P127 | 1 | CFRHS60X60X4 | S355J2H | 982 | 0.22 | 6.6 | 6.6 | [11 empty] | B-D2-P127
| B-D2-P168 | 1 | CFRHS100X100X4 | S355J2H | 2386 | 0.92 | 28 | 28 | [11 empty] | B-D2-P168
| B-D2-P174 | 2 | L50*50*5 | S235JR | 290 | 0.1 | 0.9 | 1.8 | [11 empty] | B-D2-P174
B-D2-TC2 | TUBE_COLUMN | 1 |  |  | 2406 | 1.74 | 55 | 55 | [5 empty] | TUBE_COLUMN | Painting system 1 | RAL 7037 | 2406 | 740 | 538 | TUBE_COLUMN
| B-D2-L3 | 1 | PL10*195 | S355J2+N | 258 | 0.09 | 3.1 | 3.1 | [11 empty] | B-D2-L3
| B-D2-L4 | 1 | PL6*120 | S355J2+N | 120 | 0.03 | 0.6 | 0.6 | [11 empty] | B-D2-L4
| B-D2-L107 | 1 | PL10*200 | S355J2+N | 120 | 0.05 | 1.9 | 1.9 | [11 empty] | B-D2-L107
| B-D2-L262 | 2 | PL10*160 | S355J2+N | 110 | 0.08 | 1.4 | 2.8 | [11 empty] | B-D2-L262
| B-D2-L444 | 1 | PL10*112 | S355J2+N | 84 | 0.02 | 0.7 | 0.7 | [11 empty] | B-D2-L444
| B-D2-L740 | 1 | PL10*100 | S355J2+N | 120 | 0.03 | 0.9 | 0.9 | [11 empty] | B-D2-L740
| B-D2-P168 | 1 | CFRHS100X100X4 | S355J2H | 2386 | 0.92 | 28 | 28 | [11 empty] | B-D2-P168
| B-D2-P169 | 1 | L120*80*10 | S235JR | 221 | 0.09 | 3.3 | 3.3 | [11 empty] | B-D2-P169
| B-D2-P170 | 1 | L120*80*10 | S235JR | 221 | 0.09 | 3.3 | 3.3 | [11 empty] | B-D2-P170
| B-D2-P200 | 1 | CFRHS60X60X4 | S355J2H | 785 | 0.18 | 5.3 | 5.3 | [11 empty] | B-D2-P200
| B-D2-P242 | 1 | HEA100 | S235JR | 90 | 0.05 | 1.5 | 1.5 | [11 empty] | B-D2-P242
| B-D2-P244 | 1 | CFRHS60X60X4 | S355J2H | 530 | 0.12 | 3.6 | 3.6 | [11 empty] | B-D2-P244
B-D2-TC3 | TUBE_COLUMN | 2 |  |  | 2327 | 3.68 | 55.2 | 110.3 | [5 empty] | TUBE_COLUMN | Painting system 1 | RAL 7037 | 2327 | 957 | 195 | TUBE_COLUMN
| B-D2-L2 | 2 | PL10*30 | S355J2+N | 49 | 0.01 | 0.1 | 0.3 | [11 empty] | B-D2-L2
| B-D2-L3 | 1 | PL10*195 | S355J2+N | 258 | 0.18 | 3.1 | 6.3 | [11 empty] | B-D2-L3
| B-D2-L4 | 1 | PL6*120 | S355J2+N | 120 | 0.06 | 0.6 | 1.2 | [11 empty] | B-D2-L4
| B-D2-L107 | 1 | PL10*200 | S355J2+N | 120 | 0.11 | 1.9 | 3.8 | [11 empty] | B-D2-L107
| B-D2-L262 | 1 | PL10*160 | S355J2+N | 110 | 0.08 | 1.4 | 2.8 | [11 empty] | B-D2-L262
| B-D2-L442 | 1 | PL10*220 | S355J2+N | 150 | 0.15 | 2.6 | 5.2 | [11 empty] | B-D2-L442
| B-D2-L444 | 1 | PL10*112 | S355J2+N | 84 | 0.05 | 0.7 | 1.5 | [11 empty] | B-D2-L444
| B-D2-P126 | 2 | CFCHS42.4X3.2 | S235JR | 291 | 0.15 | 0.9 | 3.6 | [11 empty] | B-D2-P126
| B-D2-P127 | 1 | CFRHS60X60X4 | S355J2H | 982 | 0.44 | 6.6 | 13.2 | [11 empty] | B-D2-P127
| B-D2-P128 | 1 | CFRHS100X100X4 | S355J2H | 2307 | 1.78 | 27.1 | 54.1 | [11 empty] | B-D2-P128
| B-D2-P129 | 1 | CFCHS42.4X3.2 | S235JR | 404 | 0.11 | 1.2 | 2.5 | [11 empty] | B-D2-P129
| B-D2-P130 | 1 | L120*80*10 | S235JR | 140 | 0.11 | 2.1 | 4.2 | [11 empty] | B-D2-P130
| B-D2-P131 | 1 | L120*80*10 | S235JR | 140 | 0.11 | 2.1 | 4.2 | [11 empty] | B-D2-P131
| B-D2-P132 | 2 | CFCHS42.4X3.2 | S235JR | 75 | 0.04 | 0.2 | 0.9 | [11 empty] | B-D2-P132
| B-D2-P174 | 2 | L50*50*5 | S235JR | 290 | 0.2 | 0.9 | 3.6 | [11 empty] | B-D2-P174
| B-D2-P242 | 1 | HEA100 | S235JR | 90 | 0.1 | 1.5 | 3 | [11 empty] | B-D2-P242
B-D2-TC4 | TUBE_COLUMN | 2 |  |  | 2429 | 2.11 | 33.4 | 66.7 | [5 empty] | TUBE_COLUMN | Painting system 1 | RAL 7037 | 2429 | 210 | 130 | TUBE_COLUMN
| B-D2-L757 | 2 | PL12*210 | S355J2+N | 130 | 0.25 | 2.6 | 10.3 | [11 empty] | B-D2-L757
| B-D2-P178 | 1 | CFRHS100X100X4 | S355J2H | 2405 | 1.86 | 28.2 | 56.4 | [11 empty] | B-D2-P178
B-D2-TC5 | TUBE_COLUMN | 1 |  |  | 6427 | 6.64 | 335.8 | 335.8 | [5 empty] | TUBE_COLUMN | Painting system 1 | RAL 7037 | 6427 | 645 | 528 | TUBE_COLUMN
| B-D2-L5 | 1 | PL25*380 | S355J2+N | 380 | 0.33 | 28.3 | 28.3 | [11 empty] | B-D2-L5
| B-D2-L109 | 2 | PL16*125 | S355J2+N | 220 | 0.13 | 3.5 | 6.9 | [11 empty] | B-D2-L109
| B-D2-L125 | 1 | PL16*238 | S355J2+N | 448 | 0.21 | 11.6 | 11.6 | [11 empty] | B-D2-L125
| B-D2-L126 | 1 | PL16*222 | S355J2+N | 245 | 0.09 | 4.9 | 4.9 | [11 empty] | B-D2-L126
| B-D2-L137 | 1 | PL16*125 | S355J2+N | 210 | 0.06 | 3.3 | 3.3 | [11 empty] | B-D2-L137
| B-D2-L142 | 1 | PL16*240 | S355J2+N | 250 | 0.13 | 7.2 | 7.2 | [11 empty] | B-D2-L142
| B-D2-L143 | 1 | PL20*257 | S355J2+N | 307 | 0.18 | 12.3 | 12.3 | [11 empty] | B-D2-L143
| B-D2-L162 | 1 | PL16*446 | S355J2+N | 548 | 0.39 | 22.9 | 22.9 | [11 empty] | B-D2-L162
| B-D2-L174 | 1 | PL20*250 | S355J2+N | 250 | 0.14 | 9.8 | 9.8 | [11 empty] | B-D2-L174
| B-D2-P115 | 1 | CFRHS200X200X6 | S355J2H | 6382 | 4.97 | 228.4 | 228.4 | [11 empty] | B-D2-P115
B-D2-TC6 | TUBE_COLUMN | 1 |  |  | 1485 | 0.65 | 20.4 | 20.4 | [5 empty] | TUBE_COLUMN | Painting system 1 | RAL 7037 | 1485 | 291 | 180 | TUBE_COLUMN
| B-D2-L176 | 2 | PL6*31 | S355J2+N | 72 | 0.01 | 0.1 | 0.2 | [11 empty] | B-D2-L176
| B-D2-L723 | 1 | PL10*130 | S355J2+N | 220 | 0.06 | 2.2 | 2.2 | [11 empty] | B-D2-L723
| B-D2-L738 | 1 | PL10*180 | S355J2+N | 145 | 0.06 | 2 | 2 | [11 empty] | B-D2-L738
| B-D2-L739 | 1 | PL10*186 | S355J2+N | 329 | 0.09 | 3.2 | 3.2 | [11 empty] | B-D2-L739
| B-D2-P201 | 1 | CFRHS80X80X4 | S355J2H | 1375 | 0.42 | 12.7 | 12.7 | [11 empty] | B-D2-P201
B-D2-TC7 | TUBE_COLUMN | 1 |  |  | 2950 | 0.75 | 22.6 | 22.6 | [5 empty] | TUBE_COLUMN | Painting system 1 | RAL 7037 | 2950 | 130 | 60 | TUBE_COLUMN
| B-D2-L275 | 4 | PL6*21 | S355J2+N | 52 | 0.01 | 0.1 | 0.2 | [11 empty] | B-D2-L275
| B-D2-L723 | 1 | PL10*130 | S355J2+N | 220 | 0.06 | 2.2 | 2.2 | [11 empty] | B-D2-L723
| B-D2-L853 | 1 | PL10*110 | S355J2+N | 180 | 0.05 | 1.6 | 1.6 | [11 empty] | B-D2-L853
| B-D2-P215 | 1 | CFRHS60X60X4 | S355J2H | 2770 | 0.63 | 18.6 | 18.6 | [11 empty] | B-D2-P215
B-D2-TC8 | TUBE_COLUMN | 1 |  |  | 2200 | 0.95 | 29.3 | 29.3 | [5 empty] | TUBE_COLUMN | Painting system 1 | RAL 7037 | 2200 | 200 | 120 | TUBE_COLUMN
| B-D2-L73 | 2 | PL10*200 | S355J2+N | 120 | 0.11 | 1.9 | 3.8 | [11 empty] | B-D2-L73
| B-D2-P179 | 1 | CFRHS100X100X4 | S355J2H | 2180 | 0.84 | 25.6 | 25.6 | [11 empty] | B-D2-P179
B-D2-TC9 | TUBE_COLUMN | 2 |  |  | 429 | 0.66 | 10.9 | 21.9 | [5 empty] | TUBE_COLUMN | Painting system 1 | RAL 7037 | 429 | 281 | 230 | TUBE_COLUMN
| B-D2-L219 | 1 | PL10*160 | S355J2+N | 258 | 0.18 | 3.2 | 6.5 | [11 empty] | B-D2-L219
| B-D2-L267 | 1 | PL10*230 | S355J2+N | 160 | 0.16 | 2.9 | 5.8 | [11 empty] | B-D2-L267
| B-D2-P195 | 1 | CFRHS100X100X4 | S355J2H | 409 | 0.32 | 4.8 | 9.6 | [11 empty] | B-D2-P195
B-D2-TC10 | TUBE_COLUMN | 1 |  |  | 629 | 0.41 | 13.3 | 13.3 | [5 empty] | TUBE_COLUMN | Painting system 1 | RAL 7037 | 629 | 281 | 230 | TUBE_COLUMN
| B-D2-L219 | 1 | PL10*160 | S355J2+N | 258 | 0.09 | 3.2 | 3.2 | [11 empty] | B-D2-L219
| B-D2-L267 | 1 | PL10*230 | S355J2+N | 160 | 0.08 | 2.9 | 2.9 | [11 empty] | B-D2-L267
| B-D2-P196 | 1 | CFRHS100X100X4 | S355J2H | 609 | 0.24 | 7.1 | 7.1 | [11 empty] | B-D2-P196
B-D2-TC11 | TUBE_COLUMN | 1 |  |  | 1338 | 0.68 | 25.8 | 25.8 | [5 empty] | TUBE_COLUMN | Painting system 1 | RAL 7037 | 1339 | 299 | 223 | TUBE_COLUMN
| B-D2-L621 | 1 | PL16*225 | S355J2+N | 210 | 0.11 | 5.9 | 5.9 | [11 empty] | B-D2-L621
| B-D2-L623 | 1 | PL10*140 | S355J2+N | 196 | 0.05 | 1.6 | 1.6 | [11 empty] | B-D2-L623
| B-D2-L626 | 1 | PL16*195 | S355J2+N | 210 | 0.09 | 5.1 | 5.1 | [11 empty] | B-D2-L626
| B-D2-L627 | 1 | PL10*182 | S355J2+N | 147 | 0.05 | 1.8 | 1.8 | [11 empty] | B-D2-L627
| B-D2-P94 | 1 | CFRHS80X80X4 | S355J2H | 1237 | 0.38 | 11.4 | 11.4 | [11 empty] | B-D2-P94
B-D2-TC12 | TUBE_COLUMN | 1 |  |  | 3616 | 1.21 | 36.7 | 36.7 | [5 empty] | TUBE_COLUMN | Painting system 1 | RAL 7037 | 3616 | 220 | 130 | TUBE_COLUMN
| B-D2-L91 | 2 | PL6*50 | S355J2+N | 70 | 0.02 | 0.2 | 0.3 | [11 empty] | B-D2-L91
| B-D2-L176 | 2 | PL6*31 | S355J2+N | 72 | 0.01 | 0.1 | 0.2 | [11 empty] | B-D2-L176
| B-D2-L195 | 1 | PL10*180 | S355J2+N | 110 | 0.05 | 1.6 | 1.6 | [11 empty] | B-D2-L195
| B-D2-L723 | 1 | PL10*130 | S355J2+N | 220 | 0.06 | 2.2 | 2.2 | [11 empty] | B-D2-L723
| B-D2-P101 | 1 | CFRHS80X80X4 | S355J2H | 3506 | 1.07 | 32.3 | 32.3 | [11 empty] | B-D2-P101
B-D2-TC13 | TUBE_COLUMN | 2 |  |  | 1500 | 1.36 | 21.1 | 42.3 | [5 empty] | TUBE_COLUMN | Painting system 1 | RAL 7037 | 1500 | 200 | 120 | TUBE_COLUMN
| B-D2-L73 | 2 | PL10*200 | S355J2+N | 120 | 0.22 | 1.9 | 7.5 | [11 empty] | B-D2-L73
| B-D2-P180 | 1 | CFRHS100X100X4 | S355J2H | 1480 | 1.14 | 17.4 | 34.7 | [11 empty] | B-D2-P180
B-D2-TC14 | TUBE_COLUMN | 1 |  |  | 760 | 0.34 | 10.6 | 10.6 | [5 empty] | TUBE_COLUMN | Painting system 1 | RAL 7037 | 760 | 210 | 180 | TUBE_COLUMN
| B-D2-L46 | 1 | PL10*134 | S355J2+N | 210 | 0.06 | 2.2 | 2.2 | [11 empty] | B-D2-L46
| B-D2-L195 | 1 | PL10*180 | S355J2+N | 110 | 0.05 | 1.6 | 1.6 | [11 empty] | B-D2-L195
| B-D2-P105 | 1 | CFRHS80X80X4 | S355J2H | 740 | 0.23 | 6.8 | 6.8 | [11 empty] | B-D2-P105
B-D2-TC15 | TUBE_COLUMN | 1 |  |  | 1185 | 0.57 | 17.3 | 17.3 | [5 empty] | TUBE_COLUMN | Painting system 1 | RAL 7037 | 1186 | 292 | 165 | TUBE_COLUMN
| B-D2-L91 | 1 | PL6*50 | S355J2+N | 70 | 0.01 | 0.2 | 0.2 | [11 empty] | B-D2-L91
| B-D2-L195 | 2 | PL10*180 | S355J2+N | 110 | 0.09 | 1.6 | 3.1 | [11 empty] | B-D2-L195
| B-D2-L272 | 1 | PL10*162 | S355J2+N | 202 | 0.05 | 1.8 | 1.8 | [11 empty] | B-D2-L272
| B-D2-P108 | 1 | CFRHS80X80X4 | S355J2H | 1166 | 0.36 | 10.8 | 10.8 | [11 empty] | B-D2-P108
| B-D2-P231 | 1 | CFCHS42.4X3.2 | S235JR | 325 | 0.04 | 1 | 1 | [11 empty] | B-D2-P231
| B-D2-P232 | 1 | CFCHS42.4X3.2 | S235JR | 75 | 0.01 | 0.2 | 0.2 | [11 empty] | B-D2-P232
| B-D2-P233 | 1 | CFCHS42.4X2.6 | S235JR | 96 | 0.01 | 0.2 | 0.2 | [11 empty] | B-D2-P233
B-D2-TC16 | TUBE_COLUMN | 1 |  |  | 1108 | 0.43 | 13.7 | 13.7 | [5 empty] | TUBE_COLUMN | Painting system 1 | RAL 7037 | 1109 | 200 | 130 | TUBE_COLUMN
| B-D2-L526 | 1 | PL10*180 | S355J2+N | 130 | 0.05 | 1.8 | 1.8 | [11 empty] | B-D2-L526
| B-D2-L760 | 1 | PL12*200 | S355J2+N | 100 | 0.05 | 1.9 | 1.9 | [11 empty] | B-D2-L760
| B-D2-P100 | 1 | CFRHS80X80X4 | S355J2H | 1087 | 0.33 | 10 | 10 | [11 empty] | B-D2-P100
B-D2-TC17 | TUBE_COLUMN | 1 |  |  | 2735 | 1.22 | 37.6 | 37.6 | [5 empty] | TUBE_COLUMN | Painting system 1 | RAL 7037 | 2735 | 200 | 195 | TUBE_COLUMN
| B-D2-L45 | 2 | PL6*41 | S355J2+N | 92 | 0.02 | 0.2 | 0.4 | [11 empty] | B-D2-L45
| B-D2-L673 | 1 | PL12*200 | S355J2+N | 130 | 0.06 | 2.4 | 2.4 | [11 empty] | B-D2-L673
| B-D2-L852 | 1 | PL10*150 | S355J2+N | 220 | 0.07 | 2.6 | 2.6 | [11 empty] | B-D2-L852
| B-D2-P211 | 1 | CFRHS100X100X4 | S355J2H | 2623 | 1.01 | 30.8 | 30.8 | [11 empty] | B-D2-P211
| B-D2-P254 | 1 | L70*70*7 | S235JR | 200 | 0.06 | 1.5 | 1.5 | [11 empty] | B-D2-P254
B-D2-TC18 | TUBE_COLUMN | 1 |  |  | 6427 | 6.84 | 341.5 | 341.5 | [5 empty] | TUBE_COLUMN | Painting system 1 | RAL 7037 | 6427 | 537 | 532 | TUBE_COLUMN
| B-D2-L5 | 1 | PL25*380 | S355J2+N | 380 | 0.33 | 28.3 | 28.3 | [11 empty] | B-D2-L5
| B-D2-L123 | 1 | PL16*457 | S355J2+N | 341 | 0.28 | 15.9 | 15.9 | [11 empty] | B-D2-L123
| B-D2-L124 | 1 | PL16*335 | S355J2+N | 436 | 0.2 | 10.9 | 10.9 | [11 empty] | B-D2-L124
| B-D2-L125 | 1 | PL16*238 | S355J2+N | 448 | 0.21 | 11.6 | 11.6 | [11 empty] | B-D2-L125
| B-D2-L155 | 1 | PL16*370 | S355J2+N | 335 | 0.16 | 9 | 9 | [11 empty] | B-D2-L155
| B-D2-L173 | 1 | PL20*250 | S355J2+N | 250 | 0.14 | 9.8 | 9.8 | [11 empty] | B-D2-L173
| B-D2-L221 | 1 | PL12*220 | S355J2+N | 327 | 0.16 | 6.8 | 6.8 | [11 empty] | B-D2-L221
| B-D2-L698 | 1 | PL16*330 | S355J2+N | 520 | 0.3 | 17.4 | 17.4 | [11 empty] | B-D2-L698
| B-D2-L699 | 1 | PL10*88 | S355J2+N | 240 | 0.05 | 1.7 | 1.7 | [11 empty] | B-D2-L699
| B-D2-L700 | 2 | PL10*88 | S355J2+N | 112 | 0.05 | 0.8 | 1.5 | [11 empty] | B-D2-L700
| B-D2-P117 | 1 | CFRHS200X200X6 | S355J2H | 6382 | 4.97 | 228.5 | 228.5 | [11 empty] | B-D2-P117
B-D2-TC19 | TUBE_COLUMN | 1 |  |  | 6427 | 6.78 | 343.7 | 343.7 | [5 empty] | TUBE_COLUMN | Painting system 1 | RAL 7037 | 6427 | 722 | 528 | TUBE_COLUMN
| B-D2-L5 | 1 | PL25*380 | S355J2+N | 380 | 0.33 | 28.3 | 28.3 | [11 empty] | B-D2-L5
| B-D2-L109 | 1 | PL16*125 | S355J2+N | 220 | 0.07 | 3.5 | 3.5 | [11 empty] | B-D2-L109
| B-D2-L125 | 1 | PL16*238 | S355J2+N | 448 | 0.21 | 11.6 | 11.6 | [11 empty] | B-D2-L125
| B-D2-L136 | 1 | PL16*722 | S355J2+N | 663 | 0.65 | 38.4 | 38.4 | [11 empty] | B-D2-L136
| B-D2-L142 | 1 | PL16*240 | S355J2+N | 250 | 0.13 | 7.2 | 7.2 | [11 empty] | B-D2-L142
| B-D2-L144 | 1 | PL20*97 | S355J2+N | 257 | 0.06 | 3.9 | 3.9 | [11 empty] | B-D2-L144
| B-D2-L157 | 1 | PL16*220 | S355J2+N | 452 | 0.22 | 12.5 | 12.5 | [11 empty] | B-D2-L157
| B-D2-L174 | 1 | PL20*250 | S355J2+N | 250 | 0.14 | 9.8 | 9.8 | [11 empty] | B-D2-L174
| B-D2-P116 | 1 | CFRHS200X200X6 | S355J2H | 6382 | 4.97 | 228.4 | 228.4 | [11 empty] | B-D2-P116
B-D2-TC20 | TUBE_COLUMN | 1 |  |  | 6427 | 6.78 | 343.7 | 343.7 | [5 empty] | TUBE_COLUMN | Painting system 1 | RAL 7037 | 6427 | 722 | 528 | TUBE_COLUMN
| B-D2-L5 | 1 | PL25*380 | S355J2+N | 380 | 0.33 | 28.3 | 28.3 | [11 empty] | B-D2-L5
| B-D2-L109 | 1 | PL16*125 | S355J2+N | 220 | 0.07 | 3.5 | 3.5 | [11 empty] | B-D2-L109
| B-D2-L125 | 1 | PL16*238 | S355J2+N | 448 | 0.21 | 11.6 | 11.6 | [11 empty] | B-D2-L125
| B-D2-L136 | 1 | PL16*722 | S355J2+N | 663 | 0.65 | 38.4 | 38.4 | [11 empty] | B-D2-L136
| B-D2-L138 | 1 | PL20*97 | S355J2+N | 257 | 0.06 | 3.9 | 3.9 | [11 empty] | B-D2-L138
| B-D2-L142 | 1 | PL16*240 | S355J2+N | 250 | 0.13 | 7.2 | 7.2 | [11 empty] | B-D2-L142
| B-D2-L157 | 1 | PL16*220 | S355J2+N | 452 | 0.22 | 12.5 | 12.5 | [11 empty] | B-D2-L157
| B-D2-L174 | 1 | PL20*250 | S355J2+N | 250 | 0.14 | 9.8 | 9.8 | [11 empty] | B-D2-L174
| B-D2-P114 | 1 | CFRHS200X200X6 | S355J2H | 6382 | 4.97 | 228.4 | 228.4 | [11 empty] | B-D2-P114
B-D2-TC21 | TUBE_COLUMN | 1 |  |  | 2798 | 0.96 | 29.5 | 29.5 | [5 empty] | TUBE_COLUMN | Painting system 1 | RAL 7037 | 2798 | 222 | 200 | TUBE_COLUMN
| B-D2-L76 | 1 | PL6*50 | S355J2+N | 60 | 0.01 | 0.1 | 0.1 | [11 empty] | B-D2-L76
| B-D2-L92 | 1 | PL6*50 | S355J2+N | 60 | 0.01 | 0.1 | 0.1 | [11 empty] | B-D2-L92
| B-D2-L195 | 1 | PL10*180 | S355J2+N | 110 | 0.05 | 1.6 | 1.6 | [11 empty] | B-D2-L195
| B-D2-L761 | 1 | PL12*200 | S355J2+N | 110 | 0.05 | 2.1 | 2.1 | [11 empty] | B-D2-L761
| B-D2-P99 | 1 | CFRHS80X80X4 | S355J2H | 2776 | 0.85 | 25.6 | 25.6 | [11 empty] | B-D2-P99
B-D2-TC22 | TUBE_COLUMN | 1 |  |  | 2330 | 0.82 | 24.9 | 24.9 | [5 empty] | TUBE_COLUMN | Painting system 1 | RAL 7037 | 2330 | 200 | 165 | TUBE_COLUMN
| B-D2-L91 | 2 | PL6*50 | S355J2+N | 70 | 0.02 | 0.2 | 0.3 | [11 empty] | B-D2-L91
| B-D2-L195 | 1 | PL10*180 | S355J2+N | 110 | 0.05 | 1.6 | 1.6 | [11 empty] | B-D2-L195
| B-D2-L260 | 1 | PL10*180 | S355J2+N | 120 | 0.05 | 1.7 | 1.7 | [11 empty] | B-D2-L260
| B-D2-P103 | 1 | CFRHS80X80X4 | S355J2H | 2310 | 0.71 | 21.3 | 21.3 | [11 empty] | B-D2-P103
B-D2-TC23 | TUBE_COLUMN | 1 |  |  | 6427 | 6.44 | 322.7 | 322.7 | [5 empty] | TUBE_COLUMN | Painting system 1 | RAL 7037 | 6427 | 537 | 512 | TUBE_COLUMN
| B-D2-L5 | 1 | PL25*380 | S355J2+N | 380 | 0.33 | 28.3 | 28.3 | [11 empty] | B-D2-L5
| B-D2-L109 | 1 | PL16*125 | S355J2+N | 220 | 0.07 | 3.5 | 3.5 | [11 empty] | B-D2-L109
| B-D2-L123 | 1 | PL16*457 | S355J2+N | 341 | 0.28 | 15.9 | 15.9 | [11 empty] | B-D2-L123
| B-D2-L127 | 1 | PL16*247 | S355J2+N | 432 | 0.2 | 11.4 | 11.4 | [11 empty] | B-D2-L127
| B-D2-L128 | 1 | PL16*238 | S355J2+N | 238 | 0.1 | 5.4 | 5.4 | [11 empty] | B-D2-L128
| B-D2-L135 | 1 | PL16*335 | S355J2+N | 420 | 0.19 | 10.7 | 10.7 | [11 empty] | B-D2-L135
| B-D2-L156 | 1 | PL16*220 | S355J2+N | 335 | 0.17 | 9.3 | 9.3 | [11 empty] | B-D2-L156
| B-D2-L174 | 1 | PL20*250 | S355J2+N | 250 | 0.14 | 9.8 | 9.8 | [11 empty] | B-D2-L174
| B-D2-P30 | 1 | CFRHS200X200X6 | S355J2H | 6382 | 4.97 | 228.5 | 228.5 | [11 empty] | B-D2-P30
B-D2-TC24 | TUBE_COLUMN | 1 |  |  | 3135 | 1.38 | 42.3 | 42.3 | [5 empty] | TUBE_COLUMN | Painting system 1 | RAL 7037 | 3135 | 200 | 185 | TUBE_COLUMN
| B-D2-L45 | 2 | PL6*41 | S355J2+N | 92 | 0.02 | 0.2 | 0.4 | [11 empty] | B-D2-L45
| B-D2-L673 | 1 | PL12*200 | S355J2+N | 130 | 0.06 | 2.4 | 2.4 | [11 empty] | B-D2-L673
| B-D2-L852 | 1 | PL10*150 | S355J2+N | 220 | 0.07 | 2.6 | 2.6 | [11 empty] | B-D2-L852
| B-D2-P210 | 1 | CFRHS100X100X4 | S355J2H | 3023 | 1.17 | 35.5 | 35.5 | [11 empty] | B-D2-P210
| B-D2-P254 | 1 | L70*70*7 | S235JR | 200 | 0.06 | 1.5 | 1.5 | [11 empty] | B-D2-P254
B-D2-TC25 | TUBE_COLUMN | 1 |  |  | 300 | 0.25 | 8.1 | 8.1 | [5 empty] | TUBE_COLUMN | Painting system 1 | RAL 7037 | 300 | 255 | 195 | TUBE_COLUMN
| B-D2-L72 | 1 | PL10*85 | S355J2+N | 140 | 0.03 | 0.9 | 0.9 | [11 empty] | B-D2-L72
| B-D2-L363 | 1 | PL10*190 | S355J2+N | 120 | 0.05 | 1.8 | 1.8 | [11 empty] | B-D2-L363
| B-D2-L488 | 1 | PL10*220 | S355J2+N | 120 | 0.06 | 2.1 | 2.1 | [11 empty] | B-D2-L488
| B-D2-P92 | 1 | CFRHS100X100X4 | S355J2H | 280 | 0.11 | 3.3 | 3.3 | [11 empty] | B-D2-P92
B-D2-TC26 | TUBE_COLUMN | 1 |  |  | 300 | 0.25 | 8 | 8 | [5 empty] | TUBE_COLUMN | Painting system 1 | RAL 7037 | 300 | 200 | 195 | TUBE_COLUMN
| B-D2-L72 | 1 | PL10*85 | S355J2+N | 140 | 0.03 | 0.9 | 0.9 | [11 empty] | B-D2-L72
| B-D2-L73 | 1 | PL10*200 | S355J2+N | 120 | 0.05 | 1.9 | 1.9 | [11 empty] | B-D2-L73
| B-D2-L854 | 1 | PL10*200 | S355J2+N | 120 | 0.05 | 1.9 | 1.9 | [11 empty] | B-D2-L854
| B-D2-P91 | 1 | CFRHS100X100X4 | S355J2H | 280 | 0.11 | 3.3 | 3.3 | [11 empty] | B-D2-P91
B-D2-TC27 | TUBE_COLUMN | 2 |  |  | 1500 | 1.39 | 21.6 | 43.2 | [5 empty] | TUBE_COLUMN | Painting system 1 | RAL 7037 | 1500 | 200 | 200 | TUBE_COLUMN
| B-D2-L73 | 1 | PL10*200 | S355J2+N | 120 | 0.11 | 1.9 | 3.8 | [11 empty] | B-D2-L73
| B-D2-L667 | 1 | PL10*200 | S355J2+N | 150 | 0.13 | 2.4 | 4.7 | [11 empty] | B-D2-L667
| B-D2-P180 | 1 | CFRHS100X100X4 | S355J2H | 1480 | 1.14 | 17.4 | 34.7 | [11 empty] | B-D2-P180
B-D2-TC28 | TUBE_COLUMN | 1 |  |  | 6427 | 7.02 | 349.3 | 349.3 | [5 empty] | TUBE_COLUMN | Painting system 1 | RAL 7037 | 6427 | 585 | 533 | TUBE_COLUMN
| B-D2-L5 | 1 | PL25*380 | S355J2+N | 380 | 0.33 | 28.3 | 28.3 | [11 empty] | B-D2-L5
| B-D2-L109 | 1 | PL16*125 | S355J2+N | 220 | 0.07 | 3.5 | 3.5 | [11 empty] | B-D2-L109
| B-D2-L132 | 1 | PL16*220 | S355J2+N | 260 | 0.13 | 7.2 | 7.2 | [11 empty] | B-D2-L132
| B-D2-L134 | 1 | PL16*242 | S355J2+N | 453 | 0.21 | 12.2 | 12.2 | [11 empty] | B-D2-L134
| B-D2-L146 | 1 | PL10*195 | S355J2+N | 140 | 0.06 | 2.1 | 2.1 | [11 empty] | B-D2-L146
| B-D2-L159 | 1 | PL16*210 | S355J2+N | 220 | 0.11 | 5.8 | 5.8 | [11 empty] | B-D2-L159
| B-D2-L160 | 1 | PL16*239 | S355J2+N | 302 | 0.11 | 6.2 | 6.2 | [11 empty] | B-D2-L160
| B-D2-L167 | 1 | PL20*420 | S355J2+N | 521 | 0.35 | 25.1 | 25.1 | [11 empty] | B-D2-L167
| B-D2-L172 | 1 | PL20*90 | S355J2+N | 169 | 0.04 | 2.4 | 2.4 | [11 empty] | B-D2-L172
| B-D2-L174 | 1 | PL20*250 | S355J2+N | 250 | 0.14 | 9.8 | 9.8 | [11 empty] | B-D2-L174
| B-D2-L221 | 1 | PL12*220 | S355J2+N | 327 | 0.16 | 6.8 | 6.8 | [11 empty] | B-D2-L221
| B-D2-L692 | 1 | PL10*80 | S355J2+N | 220 | 0.04 | 1.4 | 1.4 | [11 empty] | B-D2-L692
| B-D2-L693 | 1 | PL10*280 | S355J2+N | 385 | 0.13 | 4.4 | 4.4 | [11 empty] | B-D2-L693
| B-D2-L695 | 1 | PL10*88 | S355J2+N | 110 | 0.02 | 0.8 | 0.8 | [11 empty] | B-D2-L695
| B-D2-L696 | 1 | PL10*88 | S355J2+N | 230 | 0.05 | 1.6 | 1.6 | [11 empty] | B-D2-L696
| B-D2-L697 | 1 | PL10*88 | S355J2+N | 100 | 0.02 | 0.7 | 0.7 | [11 empty] | B-D2-L697
| B-D2-P135 | 1 | CFRHS200X200X6 | S355J2H | 6382 | 4.97 | 228.5 | 228.5 | [11 empty] | B-D2-P135
| B-D2-P150 | 1 | HEA160 | S235JR | 90 | 0.08 | 2.7 | 2.7 | [11 empty] | B-D2-P150
B-D2-TC29 | TUBE_COLUMN | 1 |  |  | 6427 | 7.04 | 346.5 | 346.5 | [5 empty] | TUBE_COLUMN | Painting system 1 | RAL 7037 | 6427 | 698 | 529 | TUBE_COLUMN
| B-D2-L5 | 1 | PL25*380 | S355J2+N | 380 | 0.33 | 28.3 | 28.3 | [11 empty] | B-D2-L5
| B-D2-L139 | 1 | PL16*230 | S355J2+N | 482 | 0.22 | 12.3 | 12.3 | [11 empty] | B-D2-L139
| B-D2-L140 | 1 | PL20*237 | S355J2+N | 333 | 0.14 | 9.6 | 9.6 | [11 empty] | B-D2-L140
| B-D2-L141 | 1 | PL16*220 | S355J2+N | 240 | 0.12 | 6.3 | 6.3 | [11 empty] | B-D2-L141
| B-D2-L146 | 2 | PL10*195 | S355J2+N | 140 | 0.12 | 2.1 | 4.3 | [11 empty] | B-D2-L146
| B-D2-L147 | 1 | PL16*265 | S355J2+N | 436 | 0.21 | 12.2 | 12.2 | [11 empty] | B-D2-L147
| B-D2-L159 | 1 | PL16*210 | S355J2+N | 220 | 0.11 | 5.8 | 5.8 | [11 empty] | B-D2-L159
| B-D2-L160 | 1 | PL16*239 | S355J2+N | 302 | 0.11 | 6.2 | 6.2 | [11 empty] | B-D2-L160
| B-D2-L164 | 1 | PL20*132 | S355J2+N | 340 | 0.11 | 7 | 7 | [11 empty] | B-D2-L164
| B-D2-L171 | 1 | PL20*90 | S355J2+N | 168 | 0.04 | 2.4 | 2.4 | [11 empty] | B-D2-L171
| B-D2-L174 | 1 | PL20*250 | S355J2+N | 250 | 0.14 | 9.8 | 9.8 | [11 empty] | B-D2-L174
| B-D2-L692 | 2 | PL10*80 | S355J2+N | 220 | 0.08 | 1.4 | 2.8 | [11 empty] | B-D2-L692
| B-D2-P134 | 1 | CFRHS200X200X6 | S355J2H | 6382 | 4.97 | 228.4 | 228.4 | [11 empty] | B-D2-P134
| B-D2-P151 | 1 | HEA160 | S235JR | 140 | 0.13 | 4.2 | 4.2 | [11 empty] | B-D2-P151
| B-D2-P234 | 1 | HEA160 | S235JR | 225 | 0.2 | 6.9 | 6.9 | [11 empty] | B-D2-P234
B-D2-TC30 | TUBE_COLUMN | 1 |  |  | 6427 | 6.87 | 340 | 340 | [5 empty] | TUBE_COLUMN | Painting system 1 | RAL 7037 | 6427 | 670 | 529 | TUBE_COLUMN
| B-D2-L5 | 1 | PL25*380 | S355J2+N | 380 | 0.33 | 28.3 | 28.3 | [11 empty] | B-D2-L5
| B-D2-L129 | 1 | PL16*222 | S355J2+N | 247 | 0.09 | 4.9 | 4.9 | [11 empty] | B-D2-L129
| B-D2-L141 | 1 | PL16*220 | S355J2+N | 240 | 0.12 | 6.3 | 6.3 | [11 empty] | B-D2-L141
| B-D2-L145 | 1 | PL20*237 | S355J2+N | 333 | 0.18 | 12.4 | 12.4 | [11 empty] | B-D2-L145
| B-D2-L146 | 2 | PL10*195 | S355J2+N | 140 | 0.12 | 2.1 | 4.3 | [11 empty] | B-D2-L146
| B-D2-L148 | 1 | PL16*287 | S355J2+N | 458 | 0.24 | 13.8 | 13.8 | [11 empty] | B-D2-L148
| B-D2-L159 | 1 | PL16*210 | S355J2+N | 220 | 0.11 | 5.8 | 5.8 | [11 empty] | B-D2-L159
| B-D2-L160 | 1 | PL16*239 | S355J2+N | 302 | 0.11 | 6.2 | 6.2 | [11 empty] | B-D2-L160
| B-D2-L164 | 1 | PL20*132 | S355J2+N | 340 | 0.11 | 7 | 7 | [11 empty] | B-D2-L164
| B-D2-L171 | 1 | PL20*90 | S355J2+N | 168 | 0.04 | 2.4 | 2.4 | [11 empty] | B-D2-L171
| B-D2-L174 | 1 | PL20*250 | S355J2+N | 250 | 0.14 | 9.8 | 9.8 | [11 empty] | B-D2-L174
| B-D2-L692 | 2 | PL10*80 | S355J2+N | 220 | 0.08 | 1.4 | 2.8 | [11 empty] | B-D2-L692
| B-D2-P133 | 1 | CFRHS200X200X6 | S355J2H | 6382 | 4.97 | 228.4 | 228.4 | [11 empty] | B-D2-P133
| B-D2-P150 | 1 | HEA160 | S235JR | 90 | 0.08 | 2.7 | 2.7 | [11 empty] | B-D2-P150
| B-D2-P235 | 1 | HEA160 | S235JR | 160 | 0.14 | 4.9 | 4.9 | [11 empty] | B-D2-P235
B-D2-TC31 | TUBE_COLUMN | 1 |  |  | 649 | 0.35 | 11.2 | 11.2 | [5 empty] | TUBE_COLUMN | Painting system 1 | RAL 7037 | 650 | 200 | 120 | TUBE_COLUMN
| B-D2-L73 | 2 | PL10*200 | S355J2+N | 120 | 0.11 | 1.9 | 3.8 | [11 empty] | B-D2-L73
| B-D2-P110 | 1 | CFRHS100X100X4 | S355J2H | 630 | 0.24 | 7.4 | 7.4 | [11 empty] | B-D2-P110
B-D2-TC32 | TUBE_COLUMN | 1 |  |  | 2327 | 1.84 | 55.1 | 55.1 | [5 empty] | TUBE_COLUMN | Painting system 1 | RAL 7037 | 2327 | 940 | 215 | TUBE_COLUMN
| B-D2-L2 | 2 | PL10*30 | S355J2+N | 49 | 0.01 | 0.1 | 0.2 | [11 empty] | B-D2-L2
| B-D2-L3 | 1 | PL10*195 | S355J2+N | 258 | 0.09 | 3.1 | 3.1 | [11 empty] | B-D2-L3
| B-D2-L4 | 1 | PL6*120 | S355J2+N | 120 | 0.03 | 0.6 | 0.6 | [11 empty] | B-D2-L4
| B-D2-L107 | 1 | PL10*200 | S355J2+N | 120 | 0.05 | 1.9 | 1.9 | [11 empty] | B-D2-L107
| B-D2-L108 | 1 | PL10*160 | S355J2+N | 106 | 0.04 | 1.3 | 1.3 | [11 empty] | B-D2-L108
| B-D2-L442 | 1 | PL10*220 | S355J2+N | 150 | 0.07 | 2.6 | 2.6 | [11 empty] | B-D2-L442
| B-D2-L444 | 1 | PL10*112 | S355J2+N | 84 | 0.02 | 0.7 | 0.7 | [11 empty] | B-D2-L444
| B-D2-P126 | 2 | CFCHS42.4X3.2 | S235JR | 291 | 0.08 | 0.9 | 1.8 | [11 empty] | B-D2-P126
| B-D2-P127 | 1 | CFRHS60X60X4 | S355J2H | 982 | 0.22 | 6.6 | 6.6 | [11 empty] | B-D2-P127
| B-D2-P128 | 1 | CFRHS100X100X4 | S355J2H | 2307 | 0.89 | 27.1 | 27.1 | [11 empty] | B-D2-P128
| B-D2-P129 | 1 | CFCHS42.4X3.2 | S235JR | 404 | 0.05 | 1.2 | 1.2 | [11 empty] | B-D2-P129
| B-D2-P130 | 1 | L120*80*10 | S235JR | 140 | 0.05 | 2.1 | 2.1 | [11 empty] | B-D2-P130
| B-D2-P131 | 1 | L120*80*10 | S235JR | 140 | 0.05 | 2.1 | 2.1 | [11 empty] | B-D2-P131
| B-D2-P132 | 2 | CFCHS42.4X3.2 | S235JR | 75 | 0.02 | 0.2 | 0.5 | [11 empty] | B-D2-P132
| B-D2-P174 | 2 | L50*50*5 | S235JR | 290 | 0.1 | 0.9 | 1.8 | [11 empty] | B-D2-P174
| B-D2-P242 | 1 | HEA100 | S235JR | 90 | 0.05 | 1.5 | 1.5 | [11 empty] | B-D2-P242
B-D2-TC33 | TUBE_COLUMN | 1 |  |  | 2440 | 1.17 | 38.9 | 38.9 | [5 empty] | TUBE_COLUMN | Painting system 1 | RAL 7037 | 2440 | 353 | 210 | TUBE_COLUMN
| B-D2-L181 | 1 | PL10*200 | S355J2+N | 160 | 0.07 | 2.3 | 2.3 | [11 empty] | B-D2-L181
| B-D2-L182 | 1 | PL16*233 | S355J2+N | 283 | 0.11 | 5.9 | 5.9 | [11 empty] | B-D2-L182
| B-D2-L372 | 1 | PL10*210 | S355J2+N | 140 | 0.07 | 2.3 | 2.3 | [11 empty] | B-D2-L372
| B-D2-P121 | 1 | CFRHS100X100X4 | S355J2H | 2420 | 0.93 | 28.4 | 28.4 | [11 empty] | B-D2-P121
B-D2-TC34 | TUBE_COLUMN | 1 |  |  | 6162 | 3.05 | 95.2 | 95.2 | [5 empty] | TUBE_COLUMN | Painting system 1 | RAL 7037 | 6162 | 312 | 252 | TUBE_COLUMN
| B-D2-L106 | 1 | PL12*240 | S355J2+N | 150 | 0.08 | 3.4 | 3.4 | [11 empty] | B-D2-L106
| B-D2-L629 | 1 | PL12*170 | S355J2+N | 270 | 0.1 | 4.3 | 4.3 | [11 empty] | B-D2-L629
| B-D2-P124 | 1 | CFRHS120X120X4 | S355J2H | 6138 | 2.86 | 87.4 | 87.4 | [11 empty] | B-D2-P124
B-D2-TC35 | TUBE_COLUMN | 1 |  |  | 7790 | 3.78 | 118.5 | 118.5 | [5 empty] | TUBE_COLUMN | Painting system 1 | RAL 7037 | 7791 | 267 | 253 | TUBE_COLUMN
| B-D2-L105 | 1 | PL12*240 | S355J2+N | 150 | 0.08 | 3.4 | 3.4 | [11 empty] | B-D2-L105
| B-D2-L625 | 1 | PL16*170 | S355J2+N | 210 | 0.08 | 4.5 | 4.5 | [11 empty] | B-D2-L625
| B-D2-P123 | 1 | CFRHS120X120X4 | S355J2H | 7763 | 3.62 | 110.6 | 110.6 | [11 empty] | B-D2-P123
B-D2-TC36 | TUBE_COLUMN | 1 |  |  | 2327 | 1.84 | 55.1 | 55.1 | [5 empty] | TUBE_COLUMN | Painting system 1 | RAL 7037 | 2327 | 940 | 215 | TUBE_COLUMN
| B-D2-L2 | 2 | PL10*30 | S355J2+N | 49 | 0.01 | 0.1 | 0.2 | [11 empty] | B-D2-L2
| B-D2-L3 | 1 | PL10*195 | S355J2+N | 258 | 0.09 | 3.1 | 3.1 | [11 empty] | B-D2-L3
| B-D2-L4 | 1 | PL6*120 | S355J2+N | 120 | 0.03 | 0.6 | 0.6 | [11 empty] | B-D2-L4
| B-D2-L107 | 1 | PL10*200 | S355J2+N | 120 | 0.05 | 1.9 | 1.9 | [11 empty] | B-D2-L107
| B-D2-L108 | 1 | PL10*160 | S355J2+N | 106 | 0.04 | 1.3 | 1.3 | [11 empty] | B-D2-L108
| B-D2-L442 | 1 | PL10*220 | S355J2+N | 150 | 0.07 | 2.6 | 2.6 | [11 empty] | B-D2-L442
| B-D2-L444 | 1 | PL10*112 | S355J2+N | 84 | 0.02 | 0.7 | 0.7 | [11 empty] | B-D2-L444
| B-D2-P126 | 2 | CFCHS42.4X3.2 | S235JR | 291 | 0.08 | 0.9 | 1.8 | [11 empty] | B-D2-P126
| B-D2-P127 | 1 | CFRHS60X60X4 | S355J2H | 982 | 0.22 | 6.6 | 6.6 | [11 empty] | B-D2-P127
| B-D2-P128 | 1 | CFRHS100X100X4 | S355J2H | 2307 | 0.89 | 27.1 | 27.1 | [11 empty] | B-D2-P128
| B-D2-P129 | 1 | CFCHS42.4X3.2 | S235JR | 404 | 0.05 | 1.2 | 1.2 | [11 empty] | B-D2-P129
| B-D2-P130 | 1 | L120*80*10 | S235JR | 140 | 0.05 | 2.1 | 2.1 | [11 empty] | B-D2-P130
| B-D2-P131 | 1 | L120*80*10 | S235JR | 140 | 0.05 | 2.1 | 2.1 | [11 empty] | B-D2-P131
| B-D2-P132 | 2 | CFCHS42.4X3.2 | S235JR | 75 | 0.02 | 0.2 | 0.5 | [11 empty] | B-D2-P132
| B-D2-P174 | 2 | L50*50*5 | S235JR | 290 | 0.1 | 0.9 | 1.8 | [11 empty] | B-D2-P174
| B-D2-P242 | 1 | HEA100 | S235JR | 90 | 0.05 | 1.5 | 1.5 | [11 empty] | B-D2-P242
B-D2-TC37 | TUBE_COLUMN | 1 |  |  | 6427 | 6.91 | 339.1 | 339.1 | [5 empty] | TUBE_COLUMN | Painting system 1 | RAL 7037 | 6427 | 608 | 529 | TUBE_COLUMN
| B-D2-L5 | 1 | PL25*380 | S355J2+N | 380 | 0.33 | 28.3 | 28.3 | [11 empty] | B-D2-L5
| B-D2-L139 | 1 | PL16*230 | S355J2+N | 482 | 0.22 | 12.3 | 12.3 | [11 empty] | B-D2-L139
| B-D2-L140 | 1 | PL20*237 | S355J2+N | 333 | 0.14 | 9.6 | 9.6 | [11 empty] | B-D2-L140
| B-D2-L141 | 1 | PL16*220 | S355J2+N | 240 | 0.12 | 6.3 | 6.3 | [11 empty] | B-D2-L141
| B-D2-L146 | 2 | PL10*195 | S355J2+N | 140 | 0.12 | 2.1 | 4.3 | [11 empty] | B-D2-L146
| B-D2-L159 | 1 | PL16*210 | S355J2+N | 220 | 0.11 | 5.8 | 5.8 | [11 empty] | B-D2-L159
| B-D2-L160 | 1 | PL16*239 | S355J2+N | 302 | 0.11 | 6.2 | 6.2 | [11 empty] | B-D2-L160
| B-D2-L164 | 1 | PL20*132 | S355J2+N | 340 | 0.11 | 7 | 7 | [11 empty] | B-D2-L164
| B-D2-L165 | 1 | PL16*183 | S355J2+N | 250 | 0.11 | 5.7 | 5.7 | [11 empty] | B-D2-L165
| B-D2-L168 | 1 | PL10*91 | S355J2+N | 165 | 0.02 | 0.6 | 0.6 | [11 empty] | B-D2-L168
| B-D2-L171 | 1 | PL20*90 | S355J2+N | 168 | 0.04 | 2.4 | 2.4 | [11 empty] | B-D2-L171
| B-D2-L174 | 1 | PL20*250 | S355J2+N | 250 | 0.14 | 9.8 | 9.8 | [11 empty] | B-D2-L174
| B-D2-L692 | 2 | PL10*80 | S355J2+N | 220 | 0.08 | 1.4 | 2.8 | [11 empty] | B-D2-L692
| B-D2-P119 | 1 | CFRHS200X200X6 | S355J2H | 6382 | 4.97 | 228.4 | 228.4 | [11 empty] | B-D2-P119
| B-D2-P150 | 1 | HEA160 | S235JR | 90 | 0.08 | 2.7 | 2.7 | [11 empty] | B-D2-P150
| B-D2-P234 | 1 | HEA160 | S235JR | 225 | 0.2 | 6.9 | 6.9 | [11 empty] | B-D2-P234
B-D2-TC38 | TUBE_COLUMN | 1 |  |  | 6427 | 6.63 | 328.6 | 328.6 | [5 empty] | TUBE_COLUMN | Painting system 1 | RAL 7037 | 6427 | 585 | 512 | TUBE_COLUMN
| B-D2-L5 | 1 | PL25*380 | S355J2+N | 380 | 0.33 | 28.3 | 28.3 | [11 empty] | B-D2-L5
| B-D2-L109 | 1 | PL16*125 | S355J2+N | 220 | 0.07 | 3.5 | 3.5 | [11 empty] | B-D2-L109
| B-D2-L127 | 1 | PL16*247 | S355J2+N | 432 | 0.2 | 11.4 | 11.4 | [11 empty] | B-D2-L127
| B-D2-L132 | 1 | PL16*220 | S355J2+N | 260 | 0.13 | 7.2 | 7.2 | [11 empty] | B-D2-L132
| B-D2-L134 | 1 | PL16*242 | S355J2+N | 453 | 0.21 | 12.2 | 12.2 | [11 empty] | B-D2-L134
| B-D2-L146 | 1 | PL10*195 | S355J2+N | 140 | 0.06 | 2.1 | 2.1 | [11 empty] | B-D2-L146
| B-D2-L159 | 1 | PL16*210 | S355J2+N | 220 | 0.11 | 5.8 | 5.8 | [11 empty] | B-D2-L159
| B-D2-L160 | 1 | PL16*239 | S355J2+N | 302 | 0.11 | 6.2 | 6.2 | [11 empty] | B-D2-L160
| B-D2-L169 | 1 | PL20*132 | S355J2+N | 280 | 0.09 | 5.8 | 5.8 | [11 empty] | B-D2-L169
| B-D2-L171 | 1 | PL20*90 | S355J2+N | 168 | 0.04 | 2.4 | 2.4 | [11 empty] | B-D2-L171
| B-D2-L174 | 1 | PL20*250 | S355J2+N | 250 | 0.14 | 9.8 | 9.8 | [11 empty] | B-D2-L174
| B-D2-L692 | 2 | PL10*80 | S355J2+N | 220 | 0.08 | 1.4 | 2.8 | [11 empty] | B-D2-L692
| B-D2-P118 | 1 | CFRHS200X200X6 | S355J2H | 6382 | 4.97 | 228.5 | 228.5 | [11 empty] | B-D2-P118
| B-D2-P150 | 1 | HEA160 | S235JR | 90 | 0.08 | 2.7 | 2.7 | [11 empty] | B-D2-P150
B-D2-TC39 | TUBE_COLUMN | 2 |  |  | 2435 | 2.36 | 38.2 | 76.3 | [5 empty] | TUBE_COLUMN | Painting system 1 | RAL 7037 | 2435 | 240 | 200 | TUBE_COLUMN
| B-D2-L110 | 1 | PL16*180 | S355J2+N | 240 | 0.2 | 5.4 | 10.9 | [11 empty] | B-D2-L110
| B-D2-L111 | 2 | PL6*38 | S355J2+N | 92 | 0.03 | 0.2 | 0.7 | [11 empty] | B-D2-L111
| B-D2-L673 | 1 | PL12*200 | S355J2+N | 130 | 0.12 | 2.4 | 4.9 | [11 empty] | B-D2-L673
| B-D2-P209 | 1 | CFRHS100X100X4 | S355J2H | 2303 | 1.78 | 27 | 54 | [11 empty] | B-D2-P209
| B-D2-P254 | 2 | L70*70*7 | S235JR | 200 | 0.23 | 1.5 | 5.8 | [11 empty] | B-D2-P254
B-D2-TC40 | TUBE_COLUMN | 2 |  |  | 3135 | 2.77 | 42.4 | 84.8 | [5 empty] | TUBE_COLUMN | Painting system 1 | RAL 7037 | 3135 | 240 | 165 | TUBE_COLUMN
| B-D2-L45 | 2 | PL6*41 | S355J2+N | 92 | 0.04 | 0.2 | 0.7 | [11 empty] | B-D2-L45
| B-D2-L673 | 1 | PL12*200 | S355J2+N | 130 | 0.12 | 2.4 | 4.9 | [11 empty] | B-D2-L673
| B-D2-L723 | 1 | PL10*130 | S355J2+N | 220 | 0.13 | 2.2 | 4.5 | [11 empty] | B-D2-L723
| B-D2-P210 | 1 | CFRHS100X100X4 | S355J2H | 3023 | 2.34 | 35.5 | 70.9 | [11 empty] | B-D2-P210
| B-D2-P255 | 2 | L70*70*7 | S235JR | 130 | 0.15 | 1 | 3.8 | [11 empty] | B-D2-P255
B-D2-TC41 | TUBE_COLUMN | 3 |  |  | 3145 | 4.12 | 42.1 | 126.3 | [5 empty] | TUBE_COLUMN | Painting system 1 | RAL 7037 | 3145 | 220 | 200 | TUBE_COLUMN
| B-D2-L45 | 2 | PL6*41 | S355J2+N | 92 | 0.05 | 0.2 | 1.1 | [11 empty] | B-D2-L45
| B-D2-L673 | 1 | PL12*200 | S355J2+N | 130 | 0.18 | 2.4 | 7.3 | [11 empty] | B-D2-L673
| B-D2-L723 | 1 | PL10*130 | S355J2+N | 220 | 0.19 | 2.2 | 6.7 | [11 empty] | B-D2-L723
| B-D2-P208 | 1 | CFRHS100X100X4 | S355J2H | 3033 | 3.51 | 35.6 | 106.8 | [11 empty] | B-D2-P208
| B-D2-P254 | 1 | L70*70*7 | S235JR | 200 | 0.17 | 1.5 | 4.4 | [11 empty] | B-D2-P254
B-D2-TC42 | TUBE_COLUMN | 1 |  |  | 328 | 0.47 | 18.6 | 18.6 | [5 empty] | TUBE_COLUMN | Painting system 1 | RAL 7037 | 384 | 373 | 329 | TUBE_COLUMN
| B-D2-L240 | 1 | PL10*290 | S355J2+N | 170 | 0.11 | 3.9 | 3.9 | [11 empty] | B-D2-L240
| B-D2-L375 | 1 | PL12*280 | S355J2+N | 300 | 0.18 | 7.9 | 7.9 | [11 empty] | B-D2-L375
| B-D2-P227 | 1 | CFRHS150X150X5 | S355J2H | 307 | 0.18 | 6.8 | 6.8 | [11 empty] | B-D2-P227
B-D2-TC43 | TUBE_COLUMN | 2 |  |  | 2140 | 1.88 | 29.1 | 58.3 | [5 empty] | TUBE_COLUMN | Painting system 1 | RAL 7037 | 2140 | 210 | 200 | TUBE_COLUMN
| B-D2-L372 | 1 | PL10*210 | S355J2+N | 140 | 0.13 | 2.3 | 4.6 | [11 empty] | B-D2-L372
| B-D2-L373 | 1 | PL10*200 | S355J2+N | 125 | 0.11 | 2 | 3.9 | [11 empty] | B-D2-L373
| B-D2-P183 | 1 | CFRHS100X100X4 | S355J2H | 2120 | 1.64 | 24.9 | 49.8 | [11 empty] | B-D2-P183
B-D2-TC44 | TUBE_COLUMN | 1 |  |  | 2140 | 0.94 | 28.4 | 28.4 | [5 empty] | TUBE_COLUMN | Painting system 1 | RAL 7037 | 2140 | 210 | 166 | TUBE_COLUMN
| B-D2-L372 | 1 | PL10*210 | S355J2+N | 140 | 0.07 | 2.3 | 2.3 | [11 empty] | B-D2-L372
| B-D2-L374 | 1 | PL6*156 | S355J2+N | 156 | 0.05 | 1.1 | 1.1 | [11 empty] | B-D2-L374
| B-D2-P182 | 1 | CFRHS100X100X4 | S355J2H | 2123 | 0.82 | 24.9 | 24.9 | [11 empty] | B-D2-P182
B-D2-TC45 | TUBE_COLUMN | 1 |  |  | 2140 | 0.94 | 28.4 | 28.4 | [5 empty] | TUBE_COLUMN | Painting system 1 | RAL 7037 | 2140 | 210 | 166 | TUBE_COLUMN
| B-D2-L372 | 1 | PL10*210 | S355J2+N | 140 | 0.07 | 2.3 | 2.3 | [11 empty] | B-D2-L372
| B-D2-L374 | 1 | PL6*156 | S355J2+N | 156 | 0.05 | 1.1 | 1.1 | [11 empty] | B-D2-L374
| B-D2-P182 | 1 | CFRHS100X100X4 | S355J2H | 2123 | 0.82 | 24.9 | 24.9 | [11 empty] | B-D2-P182
B-D2-TC46 | TUBE_COLUMN | 1 |  |  | 1338 | 0.65 | 24.3 | 24.3 | [5 empty] | TUBE_COLUMN | Painting system 1 | RAL 7037 | 1339 | 371 | 206 | TUBE_COLUMN
| B-D2-L622 | 1 | PL16*245 | S355J2+N | 170 | 0.1 | 5.2 | 5.2 | [11 empty] | B-D2-L622
| B-D2-L624 | 1 | PL10*265 | S355J2+N | 214 | 0.09 | 3.2 | 3.2 | [11 empty] | B-D2-L624
| B-D2-L625 | 1 | PL16*170 | S355J2+N | 210 | 0.08 | 4.5 | 4.5 | [11 empty] | B-D2-L625
| B-D2-P94 | 1 | CFRHS80X80X4 | S355J2H | 1237 | 0.38 | 11.4 | 11.4 | [11 empty] | B-D2-P94
B-D2-TC47 | TUBE_COLUMN | 1 |  |  | 3145 | 1.37 | 42.1 | 42.1 | [5 empty] | TUBE_COLUMN | Painting system 1 | RAL 7037 | 3145 | 220 | 200 | TUBE_COLUMN
| B-D2-L45 | 2 | PL6*41 | S355J2+N | 92 | 0.02 | 0.2 | 0.4 | [11 empty] | B-D2-L45
| B-D2-L673 | 1 | PL12*200 | S355J2+N | 130 | 0.06 | 2.4 | 2.4 | [11 empty] | B-D2-L673
| B-D2-L723 | 1 | PL10*130 | S355J2+N | 220 | 0.06 | 2.2 | 2.2 | [11 empty] | B-D2-L723
| B-D2-P206 | 1 | CFRHS100X100X4 | S355J2H | 3033 | 1.17 | 35.6 | 35.6 | [11 empty] | B-D2-P206
| B-D2-P253 | 1 | L70*70*7 | S235JR | 200 | 0.06 | 1.5 | 1.5 | [11 empty] | B-D2-P253
B-D2-TC48 | TUBE_COLUMN | 1 |  |  | 760 | 0.43 | 14.2 | 14.2 | [5 empty] | TUBE_COLUMN | Painting system 1 | RAL 7037 | 760 | 314 | 234 | TUBE_COLUMN
| B-D2-L47 | 1 | PL10*234 | S355J2+N | 260 | 0.12 | 4.4 | 4.4 | [11 empty] | B-D2-L47
| B-D2-L195 | 1 | PL10*180 | S355J2+N | 110 | 0.05 | 1.6 | 1.6 | [11 empty] | B-D2-L195
| B-D2-L276 | 1 | PL10*146 | S355J2+N | 201 | 0.04 | 1.4 | 1.4 | [11 empty] | B-D2-L276
| B-D2-P105 | 1 | CFRHS80X80X4 | S355J2H | 740 | 0.23 | 6.8 | 6.8 | [11 empty] | B-D2-P105
B-D2-TC49 | TUBE_COLUMN | 1 |  |  | 6427 | 7.03 | 349.5 | 349.5 | [5 empty] | TUBE_COLUMN | Painting system 1 | RAL 7037 | 6427 | 585 | 533 | TUBE_COLUMN
| B-D2-L5 | 1 | PL25*380 | S355J2+N | 380 | 0.33 | 28.3 | 28.3 | [11 empty] | B-D2-L5
| B-D2-L109 | 1 | PL16*125 | S355J2+N | 220 | 0.07 | 3.5 | 3.5 | [11 empty] | B-D2-L109
| B-D2-L132 | 1 | PL16*220 | S355J2+N | 260 | 0.13 | 7.2 | 7.2 | [11 empty] | B-D2-L132
| B-D2-L134 | 1 | PL16*242 | S355J2+N | 453 | 0.21 | 12.2 | 12.2 | [11 empty] | B-D2-L134
| B-D2-L146 | 1 | PL10*195 | S355J2+N | 140 | 0.06 | 2.1 | 2.1 | [11 empty] | B-D2-L146
| B-D2-L159 | 1 | PL16*210 | S355J2+N | 220 | 0.11 | 5.8 | 5.8 | [11 empty] | B-D2-L159
| B-D2-L160 | 1 | PL16*239 | S355J2+N | 302 | 0.11 | 6.2 | 6.2 | [11 empty] | B-D2-L160
| B-D2-L167 | 1 | PL20*420 | S355J2+N | 521 | 0.35 | 25.1 | 25.1 | [11 empty] | B-D2-L167
| B-D2-L172 | 1 | PL20*90 | S355J2+N | 169 | 0.04 | 2.4 | 2.4 | [11 empty] | B-D2-L172
| B-D2-L174 | 1 | PL20*250 | S355J2+N | 250 | 0.14 | 9.8 | 9.8 | [11 empty] | B-D2-L174
| B-D2-L221 | 1 | PL12*220 | S355J2+N | 327 | 0.16 | 6.8 | 6.8 | [11 empty] | B-D2-L221
| B-D2-L692 | 1 | PL10*80 | S355J2+N | 220 | 0.04 | 1.4 | 1.4 | [11 empty] | B-D2-L692
| B-D2-L693 | 1 | PL10*280 | S355J2+N | 385 | 0.13 | 4.4 | 4.4 | [11 empty] | B-D2-L693
| B-D2-L694 | 1 | PL10*88 | S355J2+N | 240 | 0.05 | 1.7 | 1.7 | [11 empty] | B-D2-L694
| B-D2-L695 | 2 | PL10*88 | S355J2+N | 110 | 0.05 | 0.8 | 1.5 | [11 empty] | B-D2-L695
| B-D2-P139 | 1 | CFRHS200X200X6 | S355J2H | 6382 | 4.97 | 228.5 | 228.5 | [11 empty] | B-D2-P139
| B-D2-P150 | 1 | HEA160 | S235JR | 90 | 0.08 | 2.7 | 2.7 | [11 empty] | B-D2-P150
B-D2-TC50 | TUBE_COLUMN | 1 |  |  | 6427 | 7.04 | 346.5 | 346.5 | [5 empty] | TUBE_COLUMN | Painting system 1 | RAL 7037 | 6427 | 698 | 529 | TUBE_COLUMN
| B-D2-L5 | 1 | PL25*380 | S355J2+N | 380 | 0.33 | 28.3 | 28.3 | [11 empty] | B-D2-L5
| B-D2-L139 | 1 | PL16*230 | S355J2+N | 482 | 0.22 | 12.3 | 12.3 | [11 empty] | B-D2-L139
| B-D2-L140 | 1 | PL20*237 | S355J2+N | 333 | 0.14 | 9.6 | 9.6 | [11 empty] | B-D2-L140
| B-D2-L141 | 1 | PL16*220 | S355J2+N | 240 | 0.12 | 6.3 | 6.3 | [11 empty] | B-D2-L141
| B-D2-L146 | 2 | PL10*195 | S355J2+N | 140 | 0.12 | 2.1 | 4.3 | [11 empty] | B-D2-L146
| B-D2-L147 | 1 | PL16*265 | S355J2+N | 436 | 0.21 | 12.2 | 12.2 | [11 empty] | B-D2-L147
| B-D2-L159 | 1 | PL16*210 | S355J2+N | 220 | 0.11 | 5.8 | 5.8 | [11 empty] | B-D2-L159
| B-D2-L160 | 1 | PL16*239 | S355J2+N | 302 | 0.11 | 6.2 | 6.2 | [11 empty] | B-D2-L160
| B-D2-L164 | 1 | PL20*132 | S355J2+N | 340 | 0.11 | 7 | 7 | [11 empty] | B-D2-L164
| B-D2-L170 | 1 | PL20*90 | S355J2+N | 168 | 0.04 | 2.4 | 2.4 | [11 empty] | B-D2-L170
| B-D2-L174 | 1 | PL20*250 | S355J2+N | 250 | 0.14 | 9.8 | 9.8 | [11 empty] | B-D2-L174
| B-D2-L691 | 1 | PL10*80 | S355J2+N | 220 | 0.04 | 1.4 | 1.4 | [11 empty] | B-D2-L691
| B-D2-L692 | 1 | PL10*80 | S355J2+N | 220 | 0.04 | 1.4 | 1.4 | [11 empty] | B-D2-L692
| B-D2-P138 | 1 | CFRHS200X200X6 | S355J2H | 6382 | 4.97 | 228.4 | 228.4 | [11 empty] | B-D2-P138
| B-D2-P151 | 1 | HEA160 | S235JR | 139 | 0.13 | 4.2 | 4.2 | [11 empty] | B-D2-P151
| B-D2-P234 | 1 | HEA160 | S235JR | 225 | 0.2 | 6.9 | 6.9 | [11 empty] | B-D2-P234
B-D2-TC51 | TUBE_COLUMN | 1 |  |  | 6427 | 6.87 | 340 | 340 | [5 empty] | TUBE_COLUMN | Painting system 1 | RAL 7037 | 6427 | 670 | 529 | TUBE_COLUMN
| B-D2-L5 | 1 | PL25*380 | S355J2+N | 380 | 0.33 | 28.3 | 28.3 | [11 empty] | B-D2-L5
| B-D2-L129 | 1 | PL16*222 | S355J2+N | 247 | 0.09 | 4.9 | 4.9 | [11 empty] | B-D2-L129
| B-D2-L141 | 1 | PL16*220 | S355J2+N | 240 | 0.12 | 6.3 | 6.3 | [11 empty] | B-D2-L141
| B-D2-L145 | 1 | PL20*237 | S355J2+N | 333 | 0.18 | 12.4 | 12.4 | [11 empty] | B-D2-L145
| B-D2-L146 | 2 | PL10*195 | S355J2+N | 140 | 0.12 | 2.1 | 4.3 | [11 empty] | B-D2-L146
| B-D2-L148 | 1 | PL16*287 | S355J2+N | 458 | 0.24 | 13.8 | 13.8 | [11 empty] | B-D2-L148
| B-D2-L159 | 1 | PL16*210 | S355J2+N | 220 | 0.11 | 5.8 | 5.8 | [11 empty] | B-D2-L159
| B-D2-L160 | 1 | PL16*239 | S355J2+N | 302 | 0.11 | 6.2 | 6.2 | [11 empty] | B-D2-L160
| B-D2-L164 | 1 | PL20*133 | S355J2+N | 340 | 0.11 | 7.1 | 7.1 | [11 empty] | B-D2-L164
| B-D2-L171 | 1 | PL20*90 | S355J2+N | 168 | 0.04 | 2.4 | 2.4 | [11 empty] | B-D2-L171
| B-D2-L174 | 1 | PL20*250 | S355J2+N | 250 | 0.14 | 9.8 | 9.8 | [11 empty] | B-D2-L174
| B-D2-L692 | 2 | PL10*80 | S355J2+N | 220 | 0.08 | 1.4 | 2.8 | [11 empty] | B-D2-L692
| B-D2-P137 | 1 | CFRHS200X200X6 | S355J2H | 6382 | 4.97 | 228.4 | 228.4 | [11 empty] | B-D2-P137
| B-D2-P150 | 1 | HEA160 | S235JR | 90 | 0.08 | 2.7 | 2.7 | [11 empty] | B-D2-P150
| B-D2-P235 | 1 | HEA160 | S235JR | 159 | 0.14 | 4.8 | 4.8 | [11 empty] | B-D2-P235
B-D2-TC52 | TUBE_COLUMN | 1 |  |  | 6427 | 6.8 | 333 | 333 | [5 empty] | TUBE_COLUMN | Painting system 1 | RAL 7037 | 6427 | 608 | 529 | TUBE_COLUMN
| B-D2-L5 | 1 | PL25*380 | S355J2+N | 380 | 0.33 | 28.3 | 28.3 | [11 empty] | B-D2-L5
| B-D2-L141 | 1 | PL16*220 | S355J2+N | 240 | 0.12 | 6.3 | 6.3 | [11 empty] | B-D2-L141
| B-D2-L146 | 2 | PL10*195 | S355J2+N | 140 | 0.12 | 2.1 | 4.3 | [11 empty] | B-D2-L146
| B-D2-L150 | 1 | PL16*272 | S355J2+N | 230 | 0.11 | 6.2 | 6.2 | [11 empty] | B-D2-L150
| B-D2-L151 | 1 | PL20*237 | S355J2+N | 333 | 0.14 | 9.5 | 9.5 | [11 empty] | B-D2-L151
| B-D2-L159 | 1 | PL16*210 | S355J2+N | 220 | 0.11 | 5.8 | 5.8 | [11 empty] | B-D2-L159
| B-D2-L160 | 1 | PL16*239 | S355J2+N | 302 | 0.11 | 6.2 | 6.2 | [11 empty] | B-D2-L160
| B-D2-L164 | 1 | PL20*132 | S355J2+N | 340 | 0.11 | 7 | 7 | [11 empty] | B-D2-L164
| B-D2-L165 | 1 | PL16*183 | S355J2+N | 250 | 0.11 | 5.7 | 5.7 | [11 empty] | B-D2-L165
| B-D2-L166 | 1 | PL10*91 | S355J2+N | 165 | 0.02 | 0.6 | 0.6 | [11 empty] | B-D2-L166
| B-D2-L171 | 1 | PL20*90 | S355J2+N | 168 | 0.04 | 2.4 | 2.4 | [11 empty] | B-D2-L171
| B-D2-L174 | 1 | PL20*250 | S355J2+N | 250 | 0.14 | 9.8 | 9.8 | [11 empty] | B-D2-L174
| B-D2-L692 | 2 | PL10*80 | S355J2+N | 220 | 0.08 | 1.4 | 2.8 | [11 empty] | B-D2-L692
| B-D2-P136 | 1 | CFRHS200X200X6 | S355J2H | 6382 | 4.97 | 228.4 | 228.4 | [11 empty] | B-D2-P136
| B-D2-P150 | 1 | HEA160 | S235JR | 89 | 0.08 | 2.7 | 2.7 | [11 empty] | B-D2-P150
| B-D2-P234 | 1 | HEA160 | S235JR | 225 | 0.2 | 6.9 | 6.9 | [11 empty] | B-D2-P234
B-D2-TC53 | TUBE_COLUMN | 1 |  |  | 6427 | 6.63 | 328.6 | 328.6 | [5 empty] | TUBE_COLUMN | Painting system 1 | RAL 7037 | 6427 | 585 | 512 | TUBE_COLUMN
| B-D2-L5 | 1 | PL25*380 | S355J2+N | 380 | 0.33 | 28.3 | 28.3 | [11 empty] | B-D2-L5
| B-D2-L109 | 1 | PL16*125 | S355J2+N | 220 | 0.07 | 3.5 | 3.5 | [11 empty] | B-D2-L109
| B-D2-L127 | 1 | PL16*247 | S355J2+N | 432 | 0.2 | 11.4 | 11.4 | [11 empty] | B-D2-L127
| B-D2-L132 | 1 | PL16*220 | S355J2+N | 260 | 0.13 | 7.2 | 7.2 | [11 empty] | B-D2-L132
| B-D2-L134 | 1 | PL16*242 | S355J2+N | 453 | 0.21 | 12.2 | 12.2 | [11 empty] | B-D2-L134
| B-D2-L146 | 1 | PL10*195 | S355J2+N | 140 | 0.06 | 2.1 | 2.1 | [11 empty] | B-D2-L146
| B-D2-L159 | 1 | PL16*210 | S355J2+N | 220 | 0.11 | 5.8 | 5.8 | [11 empty] | B-D2-L159
| B-D2-L160 | 1 | PL16*239 | S355J2+N | 302 | 0.11 | 6.2 | 6.2 | [11 empty] | B-D2-L160
| B-D2-L163 | 1 | PL20*132 | S355J2+N | 280 | 0.09 | 5.8 | 5.8 | [11 empty] | B-D2-L163
| B-D2-L171 | 1 | PL20*90 | S355J2+N | 168 | 0.04 | 2.4 | 2.4 | [11 empty] | B-D2-L171
| B-D2-L174 | 1 | PL20*250 | S355J2+N | 250 | 0.14 | 9.8 | 9.8 | [11 empty] | B-D2-L174
| B-D2-L692 | 2 | PL10*80 | S355J2+N | 220 | 0.08 | 1.4 | 2.8 | [11 empty] | B-D2-L692
| B-D2-P118 | 1 | CFRHS200X200X6 | S355J2H | 6382 | 4.97 | 228.5 | 228.5 | [11 empty] | B-D2-P118
| B-D2-P150 | 1 | HEA160 | S235JR | 90 | 0.08 | 2.7 | 2.7 | [11 empty] | B-D2-P150
B-D2-TC54 | TUBE_COLUMN | 1 |  |  | 1185 | 0.63 | 18.9 | 18.9 | [5 empty] | TUBE_COLUMN | Painting system 1 | RAL 7037 | 1186 | 435 | 180 | TUBE_COLUMN
| B-D2-L195 | 2 | PL10*180 | S355J2+N | 110 | 0.09 | 1.6 | 3.1 | [11 empty] | B-D2-L195
| B-D2-L273 | 1 | PL10*162 | S355J2+N | 302 | 0.07 | 2.4 | 2.4 | [11 empty] | B-D2-L273
| B-D2-P108 | 1 | CFRHS80X80X4 | S355J2H | 1166 | 0.36 | 10.8 | 10.8 | [11 empty] | B-D2-P108
| B-D2-P228 | 1 | CFCHS42.4X3.2 | S235JR | 236 | 0.03 | 0.7 | 0.7 | [11 empty] | B-D2-P228
| B-D2-P229 | 1 | CFCHS42.4X3.2 | S235JR | 385 | 0.05 | 1.2 | 1.2 | [11 empty] | B-D2-P229
| B-D2-P230 | 1 | CFCHS42.4X2.6 | S235JR | 95 | 0.01 | 0.2 | 0.2 | [11 empty] | B-D2-P230
| B-D2-P256 | 1 | CFCHS42.4X3.2 | S235JR | 85 | 0.01 | 0.3 | 0.3 | [11 empty] | B-D2-P256
| B-D2-P257 | 1 | CFCHS42.4X2.6 | S235JR | 56 | 0.01 | 0.1 | 0.1 | [11 empty] | B-D2-P257
B-D2-TC55 | TUBE_COLUMN | 1 |  |  | 3135 | 1.44 | 43.8 | 43.8 | [5 empty] | TUBE_COLUMN | Painting system 1 | RAL 7037 | 3135 | 240 | 200 | TUBE_COLUMN
| B-D2-L45 | 2 | PL6*41 | S355J2+N | 92 | 0.02 | 0.2 | 0.4 | [11 empty] | B-D2-L45
| B-D2-L673 | 1 | PL12*200 | S355J2+N | 130 | 0.06 | 2.4 | 2.4 | [11 empty] | B-D2-L673
| B-D2-L852 | 1 | PL10*150 | S355J2+N | 220 | 0.07 | 2.6 | 2.6 | [11 empty] | B-D2-L852
| B-D2-P210 | 1 | CFRHS100X100X4 | S355J2H | 3023 | 1.17 | 35.5 | 35.5 | [11 empty] | B-D2-P210
| B-D2-P254 | 2 | L70*70*7 | S235JR | 200 | 0.12 | 1.5 | 2.9 | [11 empty] | B-D2-P254
B-D2-TC56 | TUBE_COLUMN | 1 |  |  | 6427 | 6.52 | 327.7 | 327.7 | [5 empty] | TUBE_COLUMN | Painting system 1 | RAL 7037 | 6427 | 537 | 513 | TUBE_COLUMN
| B-D2-L5 | 1 | PL25*380 | S355J2+N | 380 | 0.33 | 28.3 | 28.3 | [11 empty] | B-D2-L5
| B-D2-L123 | 1 | PL16*457 | S355J2+N | 341 | 0.28 | 15.9 | 15.9 | [11 empty] | B-D2-L123
| B-D2-L125 | 1 | PL16*238 | S355J2+N | 448 | 0.21 | 11.6 | 11.6 | [11 empty] | B-D2-L125
| B-D2-L135 | 1 | PL16*335 | S355J2+N | 420 | 0.19 | 10.7 | 10.7 | [11 empty] | B-D2-L135
| B-D2-L155 | 1 | PL16*335 | S355J2+N | 370 | 0.16 | 9 | 9 | [11 empty] | B-D2-L155
| B-D2-L161 | 1 | PL16*433 | S355J2+N | 312 | 0.24 | 13.9 | 13.9 | [11 empty] | B-D2-L161
| B-D2-L174 | 1 | PL20*250 | S355J2+N | 250 | 0.14 | 9.8 | 9.8 | [11 empty] | B-D2-L174
| B-D2-P144 | 1 | CFRHS200X200X6 | S355J2H | 6382 | 4.97 | 228.5 | 228.5 | [11 empty] | B-D2-P144
B-D2-TC57 | TUBE_COLUMN | 1 |  |  | 6427 | 6.78 | 343.6 | 343.6 | [5 empty] | TUBE_COLUMN | Painting system 1 | RAL 7037 | 6427 | 722 | 528 | TUBE_COLUMN
| B-D2-L5 | 1 | PL25*380 | S355J2+N | 380 | 0.33 | 28.3 | 28.3 | [11 empty] | B-D2-L5
| B-D2-L109 | 1 | PL16*125 | S355J2+N | 220 | 0.07 | 3.5 | 3.5 | [11 empty] | B-D2-L109
| B-D2-L125 | 1 | PL16*238 | S355J2+N | 448 | 0.21 | 11.6 | 11.6 | [11 empty] | B-D2-L125
| B-D2-L136 | 1 | PL16*722 | S355J2+N | 663 | 0.65 | 38.4 | 38.4 | [11 empty] | B-D2-L136
| B-D2-L142 | 1 | PL16*240 | S355J2+N | 250 | 0.13 | 7.2 | 7.2 | [11 empty] | B-D2-L142
| B-D2-L144 | 1 | PL20*97 | S355J2+N | 257 | 0.06 | 3.9 | 3.9 | [11 empty] | B-D2-L144
| B-D2-L158 | 1 | PL16*220 | S355J2+N | 450 | 0.22 | 12.4 | 12.4 | [11 empty] | B-D2-L158
| B-D2-L174 | 1 | PL20*250 | S355J2+N | 250 | 0.14 | 9.8 | 9.8 | [11 empty] | B-D2-L174
| B-D2-P143 | 1 | CFRHS200X200X6 | S355J2H | 6382 | 4.97 | 228.4 | 228.4 | [11 empty] | B-D2-P143
B-D2-TC58 | TUBE_COLUMN | 1 |  |  | 6427 | 6.67 | 336.7 | 336.7 | [5 empty] | TUBE_COLUMN | Painting system 1 | RAL 7037 | 6427 | 645 | 528 | TUBE_COLUMN
| B-D2-L5 | 1 | PL25*380 | S355J2+N | 380 | 0.33 | 28.3 | 28.3 | [11 empty] | B-D2-L5
| B-D2-L109 | 2 | PL16*125 | S355J2+N | 220 | 0.13 | 3.5 | 6.9 | [11 empty] | B-D2-L109
| B-D2-L129 | 1 | PL16*222 | S355J2+N | 247 | 0.09 | 4.9 | 4.9 | [11 empty] | B-D2-L129
| B-D2-L131 | 1 | PL16*238 | S355J2+N | 448 | 0.21 | 11.6 | 11.6 | [11 empty] | B-D2-L131
| B-D2-L142 | 1 | PL16*240 | S355J2+N | 250 | 0.13 | 7.2 | 7.2 | [11 empty] | B-D2-L142
| B-D2-L143 | 1 | PL20*257 | S355J2+N | 307 | 0.18 | 12.3 | 12.3 | [11 empty] | B-D2-L143
| B-D2-L154 | 1 | PL16*485 | S355J2+N | 335 | 0.24 | 13.2 | 13.2 | [11 empty] | B-D2-L154
| B-D2-L161 | 1 | PL16*433 | S355J2+N | 312 | 0.24 | 13.9 | 13.9 | [11 empty] | B-D2-L161
| B-D2-L174 | 1 | PL20*250 | S355J2+N | 250 | 0.14 | 9.8 | 9.8 | [11 empty] | B-D2-L174
| B-D2-P142 | 1 | CFRHS200X200X6 | S355J2H | 6382 | 4.97 | 228.5 | 228.5 | [11 empty] | B-D2-P142
B-D2-TC59 | TUBE_COLUMN | 1 |  |  | 6427 | 6.78 | 343.7 | 343.7 | [5 empty] | TUBE_COLUMN | Painting system 1 | RAL 7037 | 6427 | 722 | 528 | TUBE_COLUMN
| B-D2-L5 | 1 | PL25*380 | S355J2+N | 380 | 0.33 | 28.3 | 28.3 | [11 empty] | B-D2-L5
| B-D2-L109 | 1 | PL16*125 | S355J2+N | 220 | 0.07 | 3.5 | 3.5 | [11 empty] | B-D2-L109
| B-D2-L130 | 1 | PL16*238 | S355J2+N | 448 | 0.21 | 11.7 | 11.7 | [11 empty] | B-D2-L130
| B-D2-L136 | 1 | PL16*722 | S355J2+N | 663 | 0.65 | 38.4 | 38.4 | [11 empty] | B-D2-L136
| B-D2-L142 | 1 | PL16*240 | S355J2+N | 250 | 0.13 | 7.2 | 7.2 | [11 empty] | B-D2-L142
| B-D2-L144 | 1 | PL20*97 | S355J2+N | 257 | 0.06 | 3.9 | 3.9 | [11 empty] | B-D2-L144
| B-D2-L158 | 1 | PL16*220 | S355J2+N | 450 | 0.22 | 12.4 | 12.4 | [11 empty] | B-D2-L158
| B-D2-L174 | 1 | PL20*250 | S355J2+N | 250 | 0.14 | 9.8 | 9.8 | [11 empty] | B-D2-L174
| B-D2-P141 | 1 | CFRHS200X200X6 | S355J2H | 6382 | 4.97 | 228.4 | 228.4 | [11 empty] | B-D2-P141
B-D2-TC60 | TUBE_COLUMN | 1 |  |  | 6427 | 6.48 | 324.6 | 324.6 | [5 empty] | TUBE_COLUMN | Painting system 1 | RAL 7037 | 6427 | 537 | 512 | TUBE_COLUMN
| B-D2-L5 | 1 | PL25*380 | S355J2+N | 380 | 0.33 | 28.3 | 28.3 | [11 empty] | B-D2-L5
| B-D2-L109 | 1 | PL16*125 | S355J2+N | 220 | 0.07 | 3.5 | 3.5 | [11 empty] | B-D2-L109
| B-D2-L123 | 1 | PL16*457 | S355J2+N | 341 | 0.28 | 15.9 | 15.9 | [11 empty] | B-D2-L123
| B-D2-L127 | 1 | PL16*247 | S355J2+N | 432 | 0.2 | 11.4 | 11.4 | [11 empty] | B-D2-L127
| B-D2-L128 | 1 | PL16*238 | S355J2+N | 238 | 0.1 | 5.4 | 5.4 | [11 empty] | B-D2-L128
| B-D2-L149 | 1 | PL16*430 | S355J2+N | 335 | 0.22 | 12.6 | 12.6 | [11 empty] | B-D2-L149
| B-D2-L156 | 1 | PL16*220 | S355J2+N | 335 | 0.17 | 9.3 | 9.3 | [11 empty] | B-D2-L156
| B-D2-L174 | 1 | PL20*250 | S355J2+N | 250 | 0.14 | 9.8 | 9.8 | [11 empty] | B-D2-L174
| B-D2-P140 | 1 | CFRHS200X200X6 | S355J2H | 6382 | 4.97 | 228.5 | 228.5 | [11 empty] | B-D2-P140
B-D2-TC61 | TUBE_COLUMN | 1 |  |  | 2635 | 1.24 | 37.9 | 37.9 | [5 empty] | TUBE_COLUMN | Painting system 1 | RAL 7037 | 2635 | 240 | 200 | TUBE_COLUMN
| B-D2-L45 | 2 | PL6*41 | S355J2+N | 92 | 0.02 | 0.2 | 0.4 | [11 empty] | B-D2-L45
| B-D2-L673 | 1 | PL12*200 | S355J2+N | 130 | 0.06 | 2.4 | 2.4 | [11 empty] | B-D2-L673
| B-D2-L852 | 1 | PL10*150 | S355J2+N | 220 | 0.07 | 2.6 | 2.6 | [11 empty] | B-D2-L852
| B-D2-P213 | 1 | CFRHS100X100X4 | S355J2H | 2523 | 0.97 | 29.6 | 29.6 | [11 empty] | B-D2-P213
| B-D2-P254 | 2 | L70*70*7 | S235JR | 200 | 0.12 | 1.5 | 2.9 | [11 empty] | B-D2-P254
B-D2-TC62 | TUBE_COLUMN | 2 |  |  | 534 | 0.61 | 9.8 | 19.6 | [5 empty] | TUBE_COLUMN | Painting system 1 | RAL 7037 | 534 | 200 | 200 | TUBE_COLUMN
| B-D2-L73 | 2 | PL10*200 | S355J2+N | 120 | 0.22 | 1.9 | 7.5 | [11 empty] | B-D2-L73
| B-D2-P205 | 1 | CFRHS100X100X4 | S355J2H | 514 | 0.4 | 6 | 12.1 | [11 empty] | B-D2-P205
B-D2-TC63 | TUBE_COLUMN | 1 |  |  | 2456 | 0.91 | 28.5 | 28.5 | [5 empty] | TUBE_COLUMN | Painting system 1 | RAL 7037 | 2456 | 253 | 180 | TUBE_COLUMN
| B-D2-L176 | 2 | PL6*31 | S355J2+N | 72 | 0.01 | 0.1 | 0.2 | [11 empty] | B-D2-L176
| B-D2-L723 | 1 | PL10*130 | S355J2+N | 220 | 0.06 | 2.2 | 2.2 | [11 empty] | B-D2-L723
| B-D2-L756 | 1 | PL12*180 | S355J2+N | 145 | 0.06 | 2.5 | 2.5 | [11 empty] | B-D2-L756
| B-D2-L758 | 1 | PL10*148 | S355J2+N | 278 | 0.06 | 2 | 2 | [11 empty] | B-D2-L758
| B-D2-P188 | 1 | CFRHS80X80X4 | S355J2H | 2344 | 0.72 | 21.6 | 21.6 | [11 empty] | B-D2-P188
B-D2-TC64 | TUBE_COLUMN | 1 |  |  | 400 | 0.26 | 8.6 | 8.6 | [5 empty] | TUBE_COLUMN | Painting system 1 | RAL 7037 | 400 | 248 | 195 | TUBE_COLUMN
| B-D2-L266 | 1 | PL10*210 | S355J2+N | 140 | 0.07 | 2.3 | 2.3 | [11 empty] | B-D2-L266
| B-D2-L395 | 1 | PL10*160 | S355J2+N | 225 | 0.08 | 2.8 | 2.8 | [11 empty] | B-D2-L395
| B-D2-P199 | 1 | CFRHS80X80X4 | S355J2H | 380 | 0.12 | 3.5 | 3.5 | [11 empty] | B-D2-P199
B-D2-TC65 | TUBE_COLUMN | 1 |  |  | 529 | 0.37 | 12.1 | 12.1 | [5 empty] | TUBE_COLUMN | Painting system 1 | RAL 7037 | 529 | 281 | 230 | TUBE_COLUMN
| B-D2-L219 | 1 | PL10*160 | S355J2+N | 258 | 0.09 | 3.2 | 3.2 | [11 empty] | B-D2-L219
| B-D2-L267 | 1 | PL10*230 | S355J2+N | 160 | 0.08 | 2.9 | 2.9 | [11 empty] | B-D2-L267
| B-D2-P171 | 1 | CFRHS100X100X4 | S355J2H | 509 | 0.2 | 6 | 6 | [11 empty] | B-D2-P171
B-D2-TC66 | TUBE_COLUMN | 1 |  |  | 2460 | 0.84 | 25.8 | 25.8 | [5 empty] | TUBE_COLUMN | Painting system 1 | RAL 7037 | 2460 | 130 | 80 | TUBE_COLUMN
| B-D2-L176 | 4 | PL6*31 | S355J2+N | 72 | 0.02 | 0.1 | 0.4 | [11 empty] | B-D2-L176
| B-D2-L723 | 2 | PL10*130 | S355J2+N | 220 | 0.13 | 2.2 | 4.5 | [11 empty] | B-D2-L723
| B-D2-P216 | 1 | CFRHS80X80X4 | S355J2H | 2260 | 0.69 | 20.8 | 20.8 | [11 empty] | B-D2-P216
B-D2-TC67 | TUBE_COLUMN | 1 |  |  | 2381 | 0.82 | 25 | 25 | [5 empty] | TUBE_COLUMN | Painting system 1 | RAL 7037 | 2381 | 130 | 130 | TUBE_COLUMN
| B-D2-L176 | 4 | PL6*31 | S355J2+N | 72 | 0.02 | 0.1 | 0.4 | [11 empty] | B-D2-L176
| B-D2-L723 | 2 | PL10*130 | S355J2+N | 220 | 0.13 | 2.2 | 4.5 | [11 empty] | B-D2-L723
| B-D2-P189 | 1 | CFRHS80X80X4 | S355J2H | 2181 | 0.67 | 20.1 | 20.1 | [11 empty] | B-D2-P189
B-D2-TC68 | TUBE_COLUMN | 1 |  |  | 540 | 0.31 | 10.6 | 10.6 | [5 empty] | TUBE_COLUMN | Painting system 1 | RAL 7037 | 540 | 223 | 180 | TUBE_COLUMN
| B-D2-L710 | 1 | PL12*180 | S355J2+N | 170 | 0.07 | 2.9 | 2.9 | [11 empty] | B-D2-L710
| B-D2-L712 | 1 | PL10*128 | S355J2+N | 150 | 0.03 | 1.1 | 1.1 | [11 empty] | B-D2-L712
| B-D2-L713 | 1 | PL12*180 | S355J2+N | 110 | 0.05 | 1.9 | 1.9 | [11 empty] | B-D2-L713
| B-D2-P220 | 1 | CFRHS80X80X4 | S355J2H | 516 | 0.16 | 4.8 | 4.8 | [11 empty] | B-D2-P220
B-D2-TC69 | TUBE_COLUMN | 1 |  |  | 160 | 0.18 | 6.2 | 6.2 | [5 empty] | TUBE_COLUMN | Painting system 1 | RAL 7037 | 234 | 192 | 160 | TUBE_COLUMN
| B-D2-L265 | 1 | PL10*210 | S355J2+N | 140 | 0.07 | 2.3 | 2.3 | [11 empty] | B-D2-L265
| B-D2-L394 | 1 | PL10*160 | S355J2+N | 210 | 0.07 | 2.6 | 2.6 | [11 empty] | B-D2-L394
| B-D2-P198 | 1 | CFRHS80X80X4 | S355J2H | 140 | 0.04 | 1.3 | 1.3 | [11 empty] | B-D2-P198
B-D2-TC70 | TUBE_COLUMN | 2 |  |  | 2415 | 2.08 | 32.4 | 64.8 | [5 empty] | TUBE_COLUMN | Painting system 1 | RAL 7037 | 2415 | 200 | 130 | TUBE_COLUMN
| B-D2-L45 | 2 | PL6*41 | S355J2+N | 92 | 0.04 | 0.2 | 0.7 | [11 empty] | B-D2-L45
| B-D2-L673 | 1 | PL12*200 | S355J2+N | 130 | 0.12 | 2.4 | 4.9 | [11 empty] | B-D2-L673
| B-D2-L852 | 1 | PL10*150 | S355J2+N | 220 | 0.15 | 2.6 | 5.2 | [11 empty] | B-D2-L852
| B-D2-P184 | 1 | CFRHS100X100X4 | S355J2H | 2303 | 1.78 | 27 | 54 | [11 empty] | B-D2-P184
B-D2-TC71 | TUBE_COLUMN | 2 |  |  | 2455 | 2.1 | 32.7 | 65.4 | [5 empty] | TUBE_COLUMN | Painting system 1 | RAL 7037 | 2455 | 200 | 130 | TUBE_COLUMN
| B-D2-L45 | 2 | PL6*41 | S355J2+N | 92 | 0.04 | 0.2 | 0.7 | [11 empty] | B-D2-L45
| B-D2-L673 | 1 | PL12*200 | S355J2+N | 130 | 0.12 | 2.4 | 4.9 | [11 empty] | B-D2-L673
| B-D2-L734 | 1 | PL10*140 | S355J2+N | 220 | 0.14 | 2.4 | 4.8 | [11 empty] | B-D2-L734
| B-D2-P186 | 1 | CFRHS100X100X4 | S355J2H | 2343 | 1.81 | 27.5 | 55 | [11 empty] | B-D2-P186
B-D2-TC72 | TUBE_COLUMN | 2 |  |  | 1815 | 1.65 | 28 | 55.9 | [5 empty] | TUBE_COLUMN | Painting system 1 | RAL 7037 | 1815 | 200 | 180 | TUBE_COLUMN
| B-D2-L110 | 1 | PL16*180 | S355J2+N | 240 | 0.2 | 5.4 | 10.9 | [11 empty] | B-D2-L110
| B-D2-L111 | 2 | PL6*38 | S355J2+N | 92 | 0.03 | 0.2 | 0.7 | [11 empty] | B-D2-L111
| B-D2-L673 | 1 | PL12*200 | S355J2+N | 130 | 0.12 | 2.4 | 4.9 | [11 empty] | B-D2-L673
| B-D2-P185 | 1 | CFRHS100X100X4 | S355J2H | 1683 | 1.3 | 19.7 | 39.5 | [11 empty] | B-D2-P185
B-D2-TC73 | TUBE_COLUMN | 1 |  |  | 1485 | 0.63 | 19.7 | 19.7 | [5 empty] | TUBE_COLUMN | Painting system 1 | RAL 7037 | 1485 | 272 | 180 | TUBE_COLUMN
| B-D2-L93 | 1 | PL10*180 | S355J2+N | 145 | 0.06 | 2 | 2 | [11 empty] | B-D2-L93
| B-D2-L176 | 2 | PL6*31 | S355J2+N | 72 | 0.01 | 0.1 | 0.2 | [11 empty] | B-D2-L176
| B-D2-L723 | 1 | PL10*130 | S355J2+N | 220 | 0.06 | 2.2 | 2.2 | [11 empty] | B-D2-L723
| B-D2-L860 | 1 | PL10*167 | S355J2+N | 276 | 0.07 | 2.5 | 2.5 | [11 empty] | B-D2-L860
| B-D2-P201 | 1 | CFRHS80X80X4 | S355J2H | 1375 | 0.42 | 12.7 | 12.7 | [11 empty] | B-D2-P201
B-D2-TC74 | TUBE_COLUMN | 1 |  |  | 279 | 0.17 | 5.5 | 5.5 | [5 empty] | TUBE_COLUMN | Painting system 1 | RAL 7037 | 280 | 180 | 180 | TUBE_COLUMN
| B-D2-L195 | 2 | PL10*180 | S355J2+N | 110 | 0.09 | 1.6 | 3.1 | [11 empty] | B-D2-L195
| B-D2-P175 | 1 | CFRHS80X80X4 | S355J2H | 260 | 0.08 | 2.4 | 2.4 | [11 empty] | B-D2-P175
B-D2-TC75 | TUBE_COLUMN | 2 |  |  | 2327 | 3.68 | 55.2 | 110.3 | [5 empty] | TUBE_COLUMN | Painting system 1 | RAL 7037 | 2327 | 957 | 195 | TUBE_COLUMN
| B-D2-L2 | 2 | PL10*30 | S355J2+N | 49 | 0.01 | 0.1 | 0.3 | [11 empty] | B-D2-L2
| B-D2-L3 | 1 | PL10*195 | S355J2+N | 258 | 0.18 | 3.1 | 6.3 | [11 empty] | B-D2-L3
| B-D2-L4 | 1 | PL6*120 | S355J2+N | 120 | 0.06 | 0.6 | 1.2 | [11 empty] | B-D2-L4
| B-D2-L107 | 1 | PL10*200 | S355J2+N | 120 | 0.11 | 1.9 | 3.8 | [11 empty] | B-D2-L107
| B-D2-L262 | 1 | PL10*160 | S355J2+N | 110 | 0.08 | 1.4 | 2.8 | [11 empty] | B-D2-L262
| B-D2-L442 | 1 | PL10*220 | S355J2+N | 150 | 0.15 | 2.6 | 5.2 | [11 empty] | B-D2-L442
| B-D2-L444 | 1 | PL10*112 | S355J2+N | 84 | 0.05 | 0.7 | 1.5 | [11 empty] | B-D2-L444
| B-D2-P126 | 2 | CFCHS42.4X3.2 | S235JR | 291 | 0.15 | 0.9 | 3.6 | [11 empty] | B-D2-P126
| B-D2-P127 | 1 | CFRHS60X60X4 | S355J2H | 982 | 0.44 | 6.6 | 13.2 | [11 empty] | B-D2-P127
| B-D2-P128 | 1 | CFRHS100X100X4 | S355J2H | 2307 | 1.78 | 27.1 | 54.1 | [11 empty] | B-D2-P128
| B-D2-P129 | 1 | CFCHS42.4X3.2 | S235JR | 404 | 0.11 | 1.2 | 2.5 | [11 empty] | B-D2-P129
| B-D2-P130 | 1 | L120*80*10 | S235JR | 140 | 0.11 | 2.1 | 4.2 | [11 empty] | B-D2-P130
| B-D2-P131 | 1 | L120*80*10 | S235JR | 140 | 0.11 | 2.1 | 4.2 | [11 empty] | B-D2-P131
| B-D2-P132 | 2 | CFCHS42.4X3.2 | S235JR | 75 | 0.04 | 0.2 | 0.9 | [11 empty] | B-D2-P132
| B-D2-P174 | 2 | L50*50*5 | S235JR | 290 | 0.2 | 0.9 | 3.6 | [11 empty] | B-D2-P174
| B-D2-P242 | 1 | HEA100 | S235JR | 90 | 0.1 | 1.5 | 3 | [11 empty] | B-D2-P242
B-D2-TC76 | TUBE_COLUMN | 1 |  |  | 2406 | 1.46 | 43.4 | 43.4 | [5 empty] | TUBE_COLUMN | Painting system 1 | RAL 7037 | 2406 | 624 | 195 | TUBE_COLUMN
| B-D2-L3 | 1 | PL10*195 | S355J2+N | 258 | 0.09 | 3.1 | 3.1 | [11 empty] | B-D2-L3
| B-D2-L4 | 1 | PL6*120 | S355J2+N | 120 | 0.03 | 0.6 | 0.6 | [11 empty] | B-D2-L4
| B-D2-L107 | 1 | PL10*200 | S355J2+N | 120 | 0.05 | 1.9 | 1.9 | [11 empty] | B-D2-L107
| B-D2-L262 | 1 | PL10*160 | S355J2+N | 110 | 0.04 | 1.4 | 1.4 | [11 empty] | B-D2-L262
| B-D2-P127 | 1 | CFRHS60X60X4 | S355J2H | 982 | 0.22 | 6.6 | 6.6 | [11 empty] | B-D2-P127
| B-D2-P168 | 1 | CFRHS100X100X4 | S355J2H | 2386 | 0.92 | 28 | 28 | [11 empty] | B-D2-P168
| B-D2-P174 | 2 | L50*50*5 | S235JR | 290 | 0.1 | 0.9 | 1.8 | [11 empty] | B-D2-P174
B-D2-TC77 | TUBE_COLUMN | 1 |  |  | 2406 | 1.74 | 54.9 | 54.9 | [5 empty] | TUBE_COLUMN | Painting system 1 | RAL 7037 | 2406 | 740 | 538 | TUBE_COLUMN
| B-D2-L3 | 1 | PL10*195 | S355J2+N | 258 | 0.09 | 3.1 | 3.1 | [11 empty] | B-D2-L3
| B-D2-L4 | 1 | PL6*120 | S355J2+N | 120 | 0.03 | 0.6 | 0.6 | [11 empty] | B-D2-L4
| B-D2-L107 | 1 | PL10*200 | S355J2+N | 120 | 0.05 | 1.9 | 1.9 | [11 empty] | B-D2-L107
| B-D2-L262 | 2 | PL10*160 | S355J2+N | 110 | 0.08 | 1.4 | 2.8 | [11 empty] | B-D2-L262
| B-D2-L444 | 1 | PL10*112 | S355J2+N | 84 | 0.02 | 0.7 | 0.7 | [11 empty] | B-D2-L444
| B-D2-L741 | 1 | PL10*100 | S355J2+N | 120 | 0.03 | 0.9 | 0.9 | [11 empty] | B-D2-L741
| B-D2-P168 | 1 | CFRHS100X100X4 | S355J2H | 2386 | 0.92 | 28 | 28 | [11 empty] | B-D2-P168
| B-D2-P169 | 1 | L120*80*10 | S235JR | 221 | 0.09 | 3.3 | 3.3 | [11 empty] | B-D2-P169
| B-D2-P170 | 1 | L120*80*10 | S235JR | 221 | 0.09 | 3.3 | 3.3 | [11 empty] | B-D2-P170
| B-D2-P172 | 1 | CFRHS60X60X4 | S355J2H | 769 | 0.17 | 5.2 | 5.2 | [11 empty] | B-D2-P172
| B-D2-P242 | 1 | HEA100 | S235JR | 90 | 0.05 | 1.5 | 1.5 | [11 empty] | B-D2-P242
| B-D2-P243 | 1 | CFRHS60X60X4 | S355J2H | 530 | 0.12 | 3.6 | 3.6 | [11 empty] | B-D2-P243
B-D2-TC78 | TUBE_COLUMN | 1 |  |  | 300 | 0.18 | 5.7 | 5.7 | [5 empty] | TUBE_COLUMN | Painting system 1 | RAL 7037 | 300 | 180 | 180 | TUBE_COLUMN
| B-D2-L195 | 2 | PL10*180 | S355J2+N | 110 | 0.09 | 1.6 | 3.1 | [11 empty] | B-D2-L195
| B-D2-P176 | 1 | CFRHS80X80X4 | S355J2H | 280 | 0.09 | 2.6 | 2.6 | [11 empty] | B-D2-P176
B-D2-TC79 | TUBE_COLUMN | 1 |  |  | 340 | 0.19 | 6.1 | 6.1 | [5 empty] | TUBE_COLUMN | Painting system 1 | RAL 7037 | 340 | 180 | 180 | TUBE_COLUMN
| B-D2-L195 | 2 | PL10*180 | S355J2+N | 110 | 0.09 | 1.6 | 3.1 | [11 empty] | B-D2-L195
| B-D2-P177 | 1 | CFRHS80X80X4 | S355J2H | 320 | 0.1 | 3 | 3 | [11 empty] | B-D2-P177
B-D2-TC80 | TUBE_COLUMN | 2 |  |  | 300 | 0.35 | 5.7 | 11.4 | [5 empty] | TUBE_COLUMN | Painting system 1 | RAL 7037 | 300 | 180 | 110 | TUBE_COLUMN
| B-D2-L195 | 2 | PL10*180 | S355J2+N | 110 | 0.18 | 1.6 | 6.2 | [11 empty] | B-D2-L195
| B-D2-P176 | 1 | CFRHS80X80X4 | S355J2H | 280 | 0.17 | 2.6 | 5.2 | [11 empty] | B-D2-P176
B-D2-TE1 | TEAR_PLATE | 6 |  |  | 990 | 4.44 | 8.6 | 51.8 | [5 empty] | TEAR_PLATE | Hot-dip galvanized | - | 990 | 370 | 3 | TEAR_PLATE
| B-D2-TEL1 | 1 | PL3*370 | S235JR | 990 | 4.44 | 8.6 | 51.8 | [11 empty] | B-D2-TEL1
B-D2-TE2 | TEAR_PLATE | 5 |  |  | 990 | 3.01 | 7 | 35 | [5 empty] | TEAR_PLATE | Hot-dip galvanized | - | 990 | 300 | 3 | TEAR_PLATE
| B-D2-TEL3 | 1 | PL3*300 | S235JR | 990 | 3.01 | 7 | 35 | [11 empty] | B-D2-TEL3
B-D2-TE3 | TEAR_PLATE | 2 |  |  | 990 | 1 | 5.8 | 11.7 | [5 empty] | TEAR_PLATE | Hot-dip galvanized | - | 990 | 250 | 3 | TEAR_PLATE
| B-D2-TEL4 | 1 | PL3*250 | S235JR | 990 | 1 | 5.8 | 11.7 | [11 empty] | B-D2-TEL4
B-D2-TE4 | TEAR_PLATE | 2 |  |  | 990 | 0.93 | 5.4 | 10.7 | [5 empty] | TEAR_PLATE | Hot-dip galvanized | - | 990 | 230 | 3 | TEAR_PLATE
| B-D2-TEL5 | 1 | PL3*230 | S235JR | 990 | 0.93 | 5.4 | 10.7 | [11 empty] | B-D2-TEL5
B-D2-TE5 | TEAR_PLATE | 5 |  |  | 990 | 2.02 | 4.7 | 23.3 | [5 empty] | TEAR_PLATE | Hot-dip galvanized | - | 990 | 200 | 3 | TEAR_PLATE
| B-D2-TEL2 | 1 | PL3*200 | S235JR | 990 | 2.02 | 4.7 | 23.3 | [11 empty] | B-D2-TEL2
B-D2-TE6 | TEAR_PLATE | 2 |  |  | 2000 | 3.63 | 21.2 | 42.4 | [5 empty] | TEAR_PLATE | Hot-dip galvanized | - | 2000 | 450 | 3 | TEAR_PLATE
| B-D2-TEL11 | 1 | PL3*450 | S235JR | 2000 | 3.63 | 21.2 | 42.4 | [11 empty] | B-D2-TEL11
B-D2-TE7 | TEAR_PLATE | 1 |  |  | 990 | 1 | 11.7 | 11.7 | [5 empty] | TEAR_PLATE | Hot-dip galvanized | - | 990 | 500 | 3 | TEAR_PLATE
| B-D2-TEL12 | 1 | PL3*500 | S235JR | 990 | 1 | 11.7 | 11.7 | [11 empty] | B-D2-TEL12
B-D2-TE8 | TEAR_PLATE | 2 |  |  | 34 | 2.13 | 24.3 | 48.6 | [5 empty] | TEAR_PLATE | Painting system 1 at bottom , top sur*** | RAL 7037 | 2425 | 207 | 34 | TEAR_PLATE
| B-D2-TEL10 | 1 | PL6*2440 | S235JR | 226 | 2.13 | 24.3 | 48.6 | [11 empty] | B-D2-TEL10
B-D2-TE9 | TEAR_PLATE | 2 |  |  | 34 | 1.61 | 18.3 | 36.6 | [5 empty] | TEAR_PLATE | Painting system 1 at bottom , top sur*** | RAL 7037 | 1879 | 207 | 34 | TEAR_PLATE
| B-D2-TEL9 | 1 | PL6*1895 | S235JR | 226 | 1.61 | 18.3 | 36.6 | [11 empty] | B-D2-TEL9
B-D2-TE10 | TEAR_PLATE | 1 |  |  | 656 | 2.52 | 58.7 | 58.7 | [5 empty] | TEAR_PLATE | Painting system 1 at bottom , top sur*** | RAL 7037 | 1900 | 656 | 6 | TEAR_PLATE
| B-D2-TEL6 | 1 | PL6*656 | S235JR | 1900 | 2.52 | 58.7 | 58.7 | [11 empty] | B-D2-TEL6
B-D2-TE11 | TEAR_PLATE | 1 |  |  | 621 | 2.39 | 55.6 | 55.6 | [5 empty] | TEAR_PLATE | Painting system 1 at bottom , top sur*** | RAL 7037 | 1900 | 621 | 6 | TEAR_PLATE
| B-D2-TEL8 | 1 | PL6*621 | S235JR | 1900 | 2.39 | 55.6 | 55.6 | [11 empty] | B-D2-TEL8
B-D2-TE12 | TEAR_PLATE | 1 |  |  | 1172 | 4.49 | 104.9 | 104.9 | [5 empty] | TEAR_PLATE | Painting system 1 at bottom , top sur*** | RAL 7037 | 1900 | 1173 | 6 | TEAR_PLATE
| B-D2-TEL7 | 1 | PL6*1173 | S235JR | 1900 | 4.49 | 104.9 | 104.9 | [11 empty] | B-D2-TEL7
B-D2-V1 | VER_BRACE | 1 |  |  | 5329 | 2.2 | 71.2 | 71.2 | [5 empty] | VER_BRACE | Painting system 1 | RAL 7037 | 5330 | 180 | 100 | VER_BRACE
| B-D2-L110 | 2 | PL16*180 | S355J2+N | 240 | 0.2 | 5.4 | 10.9 | [11 empty] | B-D2-L110
| B-D2-L111 | 4 | PL6*38 | S355J2+N | 92 | 0.03 | 0.2 | 0.7 | [11 empty] | B-D2-L111
| B-D2-P21 | 1 | CFRHS100X100X4 | S355J2H | 5090 | 1.97 | 59.7 | 59.7 | [11 empty] | B-D2-P21
B-D2-V2 | VER_BRACE | 1 |  |  | 5218 | 3.27 | 128.3 | 128.3 | [5 empty] | VER_BRACE | Painting system 1 | RAL 7037 | 5219 | 210 | 210 | VER_BRACE
| B-D2-L118 | 4 | PL6*63 | S355J2+N | 142 | 0.08 | 0.4 | 1.7 | [11 empty] | B-D2-L118
| B-D2-L119 | 2 | PL16*210 | S355J2+N | 300 | 0.28 | 7.9 | 15.8 | [11 empty] | B-D2-L119
| B-D2-P20 | 1 | CFRHS150X150X5 | S355J2H | 4979 | 2.9 | 110.8 | 110.8 | [11 empty] | B-D2-P20
B-D2-V3 | VER_BRACE | 1 |  |  | 8142 | 11.23 | 959.2 | 959.2 | [5 empty] | VER_BRACE | Painting system 1 | RAL 7037 | 8142 | 507 | 300 | VER_BRACE
| B-D2-L12 | 4 | PL16*360 | S355J2+N | 711 | 2.18 | 32.1 | 128.6 | [11 empty] | B-D2-L12
| B-D2-L13 | 4 | PL6*108 | S355J2+N | 288 | 0.27 | 1.5 | 5.8 | [11 empty] | B-D2-L13
| B-D2-L14 | 2 | PL10*39 | S355J2+N | 340 | 0.06 | 0.8 | 1.5 | [11 empty] | B-D2-L14
| B-D2-L278 | 1 | PL16*197 | S355J2+N | 196 | 0.07 | 3.5 | 3.5 | [11 empty] | B-D2-L278
| B-D2-P11 | 1 | CFRHS300X300X12.5 | S355J2H | 7620 | 8.65 | 819.8 | 819.8 | [11 empty] | B-D2-P11
B-D2-V4 | VER_BRACE | 1 |  |  | 4979 | 4.18 | 188.5 | 188.5 | [5 empty] | VER_BRACE | Painting system 1 | RAL 7037 | 4980 | 372 | 330 | VER_BRACE
| B-D2-L352 | 2 | PL10*240 | S355J2+N | 381 | 0.39 | 7.2 | 14.4 | [11 empty] | B-D2-L352
| B-D2-L392 | 1 | PL16*149 | S355J2+N | 170 | 0.05 | 2.6 | 2.6 | [11 empty] | B-D2-L392
| B-D2-L439 | 1 | PL20*240 | S355J2+N | 460 | 0.25 | 17.3 | 17.3 | [11 empty] | B-D2-L439
| B-D2-L440 | 2 | PL6*76 | S355J2+N | 172 | 0.06 | 0.6 | 1.2 | [11 empty] | B-D2-L440
| B-D2-L458 | 2 | PL6*58 | S355J2+N | 168 | 0.04 | 0.5 | 0.9 | [11 empty] | B-D2-L458
| B-D2-L459 | 1 | PL10*29 | S355J2+N | 220 | 0.01 | 0.3 | 0.3 | [11 empty] | B-D2-L459
| B-D2-L597 | 1 | PL6*165 | S355J2+N | 271 | 0.06 | 1.3 | 1.3 | [11 empty] | B-D2-L597
| B-D2-L598 | 1 | PL6*165 | S355J2+N | 271 | 0.06 | 1.3 | 1.3 | [11 empty] | B-D2-L598
| B-D2-P86 | 1 | CFRHS180X180X6 | S355J2H | 4659 | 3.26 | 149.2 | 149.2 | [11 empty] | B-D2-P86
B-D2-V5 | VER_BRACE | 3 |  |  | 1679 | 1.44 | 14.9 | 44.6 | [5 empty] | VER_BRACE | Painting system 1 | RAL 7037 | 1679 | 215 | 149 | VER_BRACE
| B-D2-L441 | 1 | PL10*150 | S355J2+N | 160 | 0.16 | 1.9 | 5.7 | [11 empty] | B-D2-L441
| B-D2-L443 | 1 | PL10*130 | S355J2+N | 220 | 0.19 | 2.2 | 6.7 | [11 empty] | B-D2-L443
| B-D2-P241 | 1 | CFRHS60X60X4 | S355J2H | 1598 | 1.09 | 10.7 | 32.2 | [11 empty] | B-D2-P241
B-D2-V6 | VER_BRACE | 1 |  |  | 5487 | 3.63 | 143 | 143 | [5 empty] | VER_BRACE | Painting system 1 | RAL 7037 | 5488 | 342 | 210 | VER_BRACE
| B-D2-L114 | 1 | PL20*210 | S355J2+N | 400 | 0.19 | 13.2 | 13.2 | [11 empty] | B-D2-L114
| B-D2-L115 | 2 | PL6*61 | S355J2+N | 142 | 0.04 | 0.4 | 0.8 | [11 empty] | B-D2-L115
| B-D2-L335 | 2 | PL10*210 | S355J2+N | 321 | 0.29 | 5.3 | 10.6 | [11 empty] | B-D2-L335
| B-D2-L336 | 2 | PL6*45 | S355J2+N | 140 | 0.03 | 0.3 | 0.6 | [11 empty] | B-D2-L336
| B-D2-L337 | 1 | PL10*29 | S355J2+N | 190 | 0.01 | 0.3 | 0.3 | [11 empty] | B-D2-L337
| B-D2-L392 | 1 | PL16*149 | S355J2+N | 170 | 0.05 | 2.6 | 2.6 | [11 empty] | B-D2-L392
| B-D2-P10 | 1 | CFRHS150X150X5 | S355J2H | 5167 | 3.01 | 115 | 115 | [11 empty] | B-D2-P10
B-D2-V7 | VER_BRACE | 1 |  |  | 6062 | 3.76 | 147.1 | 147.1 | [5 empty] | VER_BRACE | Painting system 1 | RAL 7037 | 6062 | 210 | 150 | VER_BRACE
| B-D2-L118 | 4 | PL6*63 | S355J2+N | 142 | 0.08 | 0.4 | 1.7 | [11 empty] | B-D2-L118
| B-D2-L119 | 2 | PL16*210 | S355J2+N | 300 | 0.28 | 7.9 | 15.8 | [11 empty] | B-D2-L119
| B-D2-P24 | 1 | CFRHS150X150X5 | S355J2H | 5822 | 3.39 | 129.6 | 129.6 | [11 empty] | B-D2-P24
B-D2-V8 | VER_BRACE | 2 |  |  | 6075 | 4.98 | 80 | 160 | [5 empty] | VER_BRACE | Painting system 1 | RAL 7037 | 6076 | 180 | 100 | VER_BRACE
| B-D2-L110 | 2 | PL16*180 | S355J2+N | 240 | 0.4 | 5.4 | 21.7 | [11 empty] | B-D2-L110
| B-D2-L111 | 4 | PL6*38 | S355J2+N | 92 | 0.07 | 0.2 | 1.3 | [11 empty] | B-D2-L111
| B-D2-P27 | 1 | CFRHS100X100X4 | S355J2H | 5836 | 4.51 | 68.5 | 136.9 | [11 empty] | B-D2-P27
B-D2-V9 | VER_BRACE | 1 |  |  | 3527 | 3.61 | 209.4 | 209.4 | [5 empty] | VER_BRACE | Painting system 1 | RAL 7037 | 3528 | 387 | 200 | VER_BRACE
| B-D2-L379 | 4 | PL16*250 | S355J2+N | 481 | 1.06 | 15.1 | 60.4 | [11 empty] | B-D2-L379
| B-D2-L390 | 4 | PL6*62 | S355J2+N | 188 | 0.11 | 0.6 | 2.2 | [11 empty] | B-D2-L390
| B-D2-L391 | 2 | PL10*29 | S355J2+N | 230 | 0.03 | 0.3 | 0.7 | [11 empty] | B-D2-L391
| B-D2-L392 | 1 | PL16*149 | S355J2+N | 170 | 0.05 | 2.6 | 2.6 | [11 empty] | B-D2-L392
| B-D2-P88 | 1 | CFRHS200X200X8 | S355J2H | 3086 | 2.36 | 143.5 | 143.5 | [11 empty] | B-D2-P88
B-D2-V10 | VER_BRACE | 1 |  |  | 3618 | 1.87 | 68.3 | 68.3 | [5 empty] | VER_BRACE | Painting system 1 | RAL 7037 | 3619 | 180 | 180 | VER_BRACE
| B-D2-L8 | 1 | PL6*48 | S355J2+N | 112 | 0.01 | 0.3 | 0.3 | [11 empty] | B-D2-L8
| B-D2-L54 | 2 | PL6*46 | S355J2+N | 112 | 0.02 | 0.2 | 0.5 | [11 empty] | B-D2-L54
| B-D2-L117 | 2 | PL20*180 | S355J2+N | 380 | 0.32 | 10.7 | 21.5 | [11 empty] | B-D2-L117
| B-D2-L309 | 1 | PL6*44 | S355J2+N | 112 | 0.01 | 0.2 | 0.2 | [11 empty] | B-D2-L309
| B-D2-P17 | 1 | CFRHS120X120X4 | S355J2H | 3219 | 1.5 | 45.9 | 45.9 | [11 empty] | B-D2-P17
B-D2-V11 | VER_BRACE | 1 |  |  | 4690 | 7.87 | 655 | 655 | [5 empty] | VER_BRACE | Painting system 1 | RAL 7037 | 4691 | 507 | 300 | VER_BRACE
| B-D2-L16 | 4 | PL6*101 | S355J2+N | 288 | 0.25 | 1.4 | 5.5 | [11 empty] | B-D2-L16
| B-D2-L17 | 2 | PL10*44 | S355J2+N | 340 | 0.07 | 0.9 | 1.8 | [11 empty] | B-D2-L17
| B-D2-L278 | 1 | PL16*197 | S355J2+N | 196 | 0.07 | 3.5 | 3.5 | [11 empty] | B-D2-L278
| B-D2-L310 | 4 | PL20*360 | S355J2+N | 961 | 2.98 | 54.3 | 217.3 | [11 empty] | B-D2-L310
| B-D2-P26 | 1 | CFRHS300X300X12.5 | S355J2H | 3969 | 4.51 | 426.9 | 426.9 | [11 empty] | B-D2-P26
B-D2-V12 | VER_BRACE | 1 |  |  | 5371 | 8.64 | 728.2 | 728.2 | [5 empty] | VER_BRACE | Painting system 1 | RAL 7037 | 5371 | 507 | 300 | VER_BRACE
| B-D2-L16 | 4 | PL6*101 | S355J2+N | 288 | 0.25 | 1.4 | 5.5 | [11 empty] | B-D2-L16
| B-D2-L17 | 2 | PL10*44 | S355J2+N | 340 | 0.07 | 0.9 | 1.8 | [11 empty] | B-D2-L17
| B-D2-L278 | 1 | PL16*197 | S355J2+N | 196 | 0.07 | 3.5 | 3.5 | [11 empty] | B-D2-L278
| B-D2-L310 | 4 | PL20*360 | S355J2+N | 961 | 2.98 | 54.3 | 217.3 | [11 empty] | B-D2-L310
| B-D2-P12 | 1 | CFRHS300X300X12.5 | S355J2H | 4649 | 5.28 | 500.2 | 500.2 | [11 empty] | B-D2-P12
B-D2-V13 | VER_BRACE | 1 |  |  | 3819 | 1.93 | 63.5 | 63.5 | [5 empty] | VER_BRACE | Painting system 1 | RAL 7037 | 3819 | 180 | 120 | VER_BRACE
| B-D2-L7 | 1 | PL16*180 | S355J2+N | 270 | 0.11 | 6.1 | 6.1 | [11 empty] | B-D2-L7
| B-D2-L8 | 4 | PL6*48 | S355J2+N | 112 | 0.05 | 0.3 | 1 | [11 empty] | B-D2-L8
| B-D2-L110 | 1 | PL16*180 | S355J2+N | 240 | 0.1 | 5.4 | 5.4 | [11 empty] | B-D2-L110
| B-D2-P25 | 1 | CFRHS120X120X4 | S355J2H | 3579 | 1.67 | 51 | 51 | [11 empty] | B-D2-P25
B-D2-V14 | VER_BRACE | 1 |  |  | 7902 | 6.4 | 388 | 388 | [5 empty] | VER_BRACE | Painting system 1 | RAL 7037 | 7903 | 250 | 200 | VER_BRACE
| B-D2-L434 | 2 | PL20*250 | S355J2+N | 460 | 0.52 | 18.1 | 36.1 | [11 empty] | B-D2-L434
| B-D2-L435 | 4 | PL6*84 | S355J2+N | 188 | 0.14 | 0.7 | 3 | [11 empty] | B-D2-L435
| B-D2-P87 | 1 | CFRHS200X200X8 | S355J2H | 7503 | 5.74 | 348.9 | 348.9 | [11 empty] | B-D2-P87
B-D2-V15 | VER_BRACE | 1 |  |  | 9623 | 13.11 | 943.6 | 943.6 | [5 empty] | VER_BRACE | Painting system 1 | RAL 7037 | 9624 | 507 | 300 | VER_BRACE
| B-D2-L12 | 4 | PL16*360 | S355J2+N | 711 | 2.18 | 32.1 | 128.6 | [11 empty] | B-D2-L12
| B-D2-L18 | 4 | PL6*110 | S355J2+N | 288 | 0.27 | 1.5 | 6 | [11 empty] | B-D2-L18
| B-D2-L19 | 2 | PL10*34 | S355J2+N | 340 | 0.05 | 0.6 | 1.3 | [11 empty] | B-D2-L19
| B-D2-L278 | 1 | PL16*197 | S355J2+N | 196 | 0.07 | 3.5 | 3.5 | [11 empty] | B-D2-L278
| B-D2-P3 | 1 | CFRHS300X300X10 | S355J2H | 9102 | 10.53 | 804.3 | 804.3 | [11 empty] | B-D2-P3
B-D2-V16 | VER_BRACE | 1 |  |  | 9940 | 13.27 | 1152.6 | 1152.6 | [5 empty] | VER_BRACE | Painting system 1 | RAL 7037 | 9940 | 507 | 300 | VER_BRACE
| B-D2-L12 | 4 | PL16*360 | S355J2+N | 711 | 2.18 | 32.1 | 128.6 | [11 empty] | B-D2-L12
| B-D2-L18 | 4 | PL6*110 | S355J2+N | 288 | 0.27 | 1.5 | 6 | [11 empty] | B-D2-L18
| B-D2-L19 | 2 | PL10*34 | S355J2+N | 340 | 0.05 | 0.6 | 1.3 | [11 empty] | B-D2-L19
| B-D2-L278 | 1 | PL16*197 | S355J2+N | 196 | 0.07 | 3.5 | 3.5 | [11 empty] | B-D2-L278
| B-D2-P18 | 1 | CFRHS300X300X12.5 | S355J2H | 9418 | 10.7 | 1013.2 | 1013.2 | [11 empty] | B-D2-P18
B-D2-V17 | VER_BRACE | 1 |  |  | 8463 | 5.16 | 200.6 | 200.6 | [5 empty] | VER_BRACE | Painting system 1 | RAL 7037 | 8463 | 210 | 150 | VER_BRACE
| B-D2-L118 | 4 | PL6*63 | S355J2+N | 142 | 0.08 | 0.4 | 1.7 | [11 empty] | B-D2-L118
| B-D2-L119 | 2 | PL16*210 | S355J2+N | 300 | 0.28 | 7.9 | 15.8 | [11 empty] | B-D2-L119
| B-D2-P19 | 1 | CFRHS150X150X5 | S355J2H | 8223 | 4.79 | 183 | 183 | [11 empty] | B-D2-P19
B-D2-V18 | VER_BRACE | 1 |  |  | 1780 | 0.5 | 15.3 | 15.3 | [5 empty] | VER_BRACE | Painting system 1 | RAL 7037 | 1781 | 130 | 60 | VER_BRACE
| B-D2-L275 | 4 | PL6*21 | S355J2+N | 52 | 0.01 | 0.1 | 0.2 | [11 empty] | B-D2-L275
| B-D2-L723 | 2 | PL10*130 | S355J2+N | 220 | 0.13 | 2.2 | 4.5 | [11 empty] | B-D2-L723
| B-D2-P202 | 1 | CFRHS60X60X4 | S355J2H | 1581 | 0.36 | 10.6 | 10.6 | [11 empty] | B-D2-P202
B-D2-V19 | VER_BRACE | 1 |  |  | 1292 | 0.64 | 23.9 | 23.9 | [5 empty] | VER_BRACE | Painting system 1 | RAL 7037 | 1293 | 180 | 100 | VER_BRACE
| B-D2-L110 | 2 | PL16*180 | S355J2+N | 240 | 0.2 | 5.4 | 10.9 | [11 empty] | B-D2-L110
| B-D2-L111 | 4 | PL6*38 | S355J2+N | 92 | 0.03 | 0.2 | 0.7 | [11 empty] | B-D2-L111
| B-D2-P58 | 1 | CFRHS100X100X4 | S355J2H | 1053 | 0.41 | 12.4 | 12.4 | [11 empty] | B-D2-P58
B-D2-V20 | VER_BRACE | 1 |  |  | 4520 | 2.27 | 74.2 | 74.2 | [5 empty] | VER_BRACE | Painting system 1 | RAL 7037 | 4521 | 180 | 120 | VER_BRACE
| B-D2-L7 | 2 | PL16*180 | S355J2+N | 270 | 0.22 | 6.1 | 12.2 | [11 empty] | B-D2-L7
| B-D2-L8 | 4 | PL6*48 | S355J2+N | 112 | 0.05 | 0.3 | 1 | [11 empty] | B-D2-L8
| B-D2-P148 | 1 | CFRHS120X120X4 | S355J2H | 4281 | 2 | 61 | 61 | [11 empty] | B-D2-P148
B-D2-V21 | VER_BRACE | 1 |  |  | 5014 | 2.5 | 81.2 | 81.2 | [5 empty] | VER_BRACE | Painting system 1 | RAL 7037 | 5015 | 180 | 120 | VER_BRACE
| B-D2-L7 | 2 | PL16*180 | S355J2+N | 270 | 0.22 | 6.1 | 12.2 | [11 empty] | B-D2-L7
| B-D2-L8 | 4 | PL6*48 | S355J2+N | 112 | 0.05 | 0.3 | 1 | [11 empty] | B-D2-L8
| B-D2-P59 | 1 | CFRHS120X120X4 | S355J2H | 4775 | 2.23 | 68 | 68 | [11 empty] | B-D2-P59
B-D2-V22 | VER_BRACE | 1 |  |  | 5058 | 2.52 | 81.9 | 81.9 | [5 empty] | VER_BRACE | Painting system 1 | RAL 7037 | 5058 | 180 | 120 | VER_BRACE
| B-D2-L7 | 2 | PL16*180 | S355J2+N | 270 | 0.22 | 6.1 | 12.2 | [11 empty] | B-D2-L7
| B-D2-L8 | 2 | PL6*48 | S355J2+N | 112 | 0.03 | 0.3 | 0.5 | [11 empty] | B-D2-L8
| B-D2-L54 | 1 | PL6*46 | S355J2+N | 112 | 0.01 | 0.2 | 0.2 | [11 empty] | B-D2-L54
| B-D2-L55 | 1 | PL6*50 | S355J2+N | 112 | 0.01 | 0.3 | 0.3 | [11 empty] | B-D2-L55
| B-D2-P46 | 1 | CFRHS120X120X4 | S355J2H | 4818 | 2.25 | 68.6 | 68.6 | [11 empty] | B-D2-P46
B-D2-V23 | VER_BRACE | 1 |  |  | 6817 | 8.32 | 494.7 | 494.7 | [5 empty] | VER_BRACE | Painting system 1 | RAL 7037 | 6818 | 462 | 250 | VER_BRACE
| B-D2-L24 | 4 | PL16*320 | S355J2+N | 711 | 1.95 | 28.6 | 114.3 | [11 empty] | B-D2-L24
| B-D2-L25 | 4 | PL6*82 | S355J2+N | 238 | 0.17 | 0.9 | 3.7 | [11 empty] | B-D2-L25
| B-D2-L26 | 2 | PL10*39 | S355J2+N | 300 | 0.05 | 0.7 | 1.4 | [11 empty] | B-D2-L26
| B-D2-L278 | 1 | PL16*197 | S355J2+N | 196 | 0.07 | 3.5 | 3.5 | [11 empty] | B-D2-L278
| B-D2-P51 | 1 | CFRHS250X250X8 | S355J2H | 6296 | 6.08 | 371.9 | 371.9 | [11 empty] | B-D2-P51
B-D2-V24 | VER_BRACE | 1 |  |  | 6737 | 8.24 | 489.9 | 489.9 | [5 empty] | VER_BRACE | Painting system 1 | RAL 7037 | 6737 | 462 | 250 | VER_BRACE
| B-D2-L22 | 2 | PL6*85 | S355J2+N | 238 | 0.09 | 1 | 1.9 | [11 empty] | B-D2-L22
| B-D2-L23 | 1 | PL10*34 | S355J2+N | 300 | 0.02 | 0.6 | 0.6 | [11 empty] | B-D2-L23
| B-D2-L24 | 4 | PL16*320 | S355J2+N | 711 | 1.95 | 28.6 | 114.3 | [11 empty] | B-D2-L24
| B-D2-L25 | 2 | PL6*82 | S355J2+N | 238 | 0.09 | 0.9 | 1.8 | [11 empty] | B-D2-L25
| B-D2-L26 | 1 | PL10*39 | S355J2+N | 300 | 0.03 | 0.7 | 0.7 | [11 empty] | B-D2-L26
| B-D2-L278 | 1 | PL16*197 | S355J2+N | 196 | 0.07 | 3.5 | 3.5 | [11 empty] | B-D2-L278
| B-D2-P14 | 1 | CFRHS250X250X8 | S355J2H | 6215 | 6 | 367.1 | 367.1 | [11 empty] | B-D2-P14
B-D2-V25 | VER_BRACE | 1 |  |  | 4322 | 2.18 | 71.4 | 71.4 | [5 empty] | VER_BRACE | Painting system 1 | RAL 7037 | 4322 | 180 | 120 | VER_BRACE
| B-D2-L7 | 2 | PL16*180 | S355J2+N | 270 | 0.22 | 6.1 | 12.2 | [11 empty] | B-D2-L7
| B-D2-L8 | 2 | PL6*48 | S355J2+N | 112 | 0.03 | 0.3 | 0.5 | [11 empty] | B-D2-L8
| B-D2-L54 | 1 | PL6*46 | S355J2+N | 112 | 0.01 | 0.2 | 0.2 | [11 empty] | B-D2-L54
| B-D2-L55 | 1 | PL6*50 | S355J2+N | 112 | 0.01 | 0.3 | 0.3 | [11 empty] | B-D2-L55
| B-D2-P47 | 1 | CFRHS120X120X4 | S355J2H | 4082 | 1.9 | 58.2 | 58.2 | [11 empty] | B-D2-P47
B-D2-V26 | VER_BRACE | 1 |  |  | 6084 | 3 | 96.5 | 96.5 | [5 empty] | VER_BRACE | Painting system 1 | RAL 7037 | 6085 | 180 | 120 | VER_BRACE
| B-D2-L7 | 2 | PL16*180 | S355J2+N | 270 | 0.22 | 6.1 | 12.2 | [11 empty] | B-D2-L7
| B-D2-L8 | 4 | PL6*48 | S355J2+N | 112 | 0.05 | 0.3 | 1 | [11 empty] | B-D2-L8
| B-D2-P48 | 1 | CFRHS120X120X4 | S355J2H | 5845 | 2.73 | 83.3 | 83.3 | [11 empty] | B-D2-P48
B-D2-V27 | VER_BRACE | 1 |  |  | 5003 | 8.23 | 688.7 | 688.7 | [5 empty] | VER_BRACE | Painting system 1 | RAL 7037 | 5003 | 507 | 300 | VER_BRACE
| B-D2-L15 | 2 | PL20*360 | S355J2+N | 976 | 1.51 | 55.2 | 110.3 | [11 empty] | B-D2-L15
| B-D2-L16 | 4 | PL6*101 | S355J2+N | 288 | 0.25 | 1.4 | 5.5 | [11 empty] | B-D2-L16
| B-D2-L17 | 2 | PL10*44 | S355J2+N | 340 | 0.07 | 0.9 | 1.8 | [11 empty] | B-D2-L17
| B-D2-L278 | 1 | PL16*197 | S355J2+N | 196 | 0.07 | 3.5 | 3.5 | [11 empty] | B-D2-L278
| B-D2-L310 | 2 | PL20*360 | S355J2+N | 961 | 1.49 | 54.3 | 108.6 | [11 empty] | B-D2-L310
| B-D2-P41 | 1 | CFRHS300X300X12.5 | S355J2H | 4266 | 4.84 | 459 | 459 | [11 empty] | B-D2-P41
B-D2-V28 | VER_BRACE | 1 |  |  | 4141 | 2.64 | 111.3 | 111.3 | [5 empty] | VER_BRACE | Painting system 1 | RAL 7037 | 4142 | 210 | 150 | VER_BRACE
| B-D2-L114 | 2 | PL20*210 | S355J2+N | 400 | 0.38 | 13.2 | 26.4 | [11 empty] | B-D2-L114
| B-D2-L115 | 4 | PL6*61 | S355J2+N | 142 | 0.08 | 0.4 | 1.6 | [11 empty] | B-D2-L115
| B-D2-P28 | 1 | CFRHS150X150X5 | S355J2H | 3742 | 2.18 | 83.3 | 83.3 | [11 empty] | B-D2-P28
B-D2-V29 | VER_BRACE | 1 |  |  | 4023 | 7.11 | 583.2 | 583.2 | [5 empty] | VER_BRACE | Painting system 1 | RAL 7037 | 4024 | 507 | 300 | VER_BRACE
| B-D2-L16 | 4 | PL6*101 | S355J2+N | 288 | 0.25 | 1.4 | 5.5 | [11 empty] | B-D2-L16
| B-D2-L17 | 2 | PL10*44 | S355J2+N | 340 | 0.07 | 0.9 | 1.8 | [11 empty] | B-D2-L17
| B-D2-L278 | 1 | PL16*197 | S355J2+N | 196 | 0.07 | 3.5 | 3.5 | [11 empty] | B-D2-L278
| B-D2-L310 | 4 | PL20*360 | S355J2+N | 961 | 2.98 | 54.3 | 217.3 | [11 empty] | B-D2-L310
| B-D2-P13 | 1 | CFRHS300X300X12.5 | S355J2H | 3302 | 3.75 | 355.2 | 355.2 | [11 empty] | B-D2-P13
B-D2-V30 | VER_BRACE | 1 |  |  | 3418 | 3.52 | 204.3 | 204.3 | [5 empty] | VER_BRACE | Painting system 1 | RAL 7037 | 3418 | 387 | 200 | VER_BRACE
| B-D2-L28 | 2 | PL6*60 | S355J2+N | 188 | 0.05 | 0.5 | 1.1 | [11 empty] | B-D2-L28
| B-D2-L379 | 4 | PL16*250 | S355J2+N | 481 | 1.06 | 15.1 | 60.4 | [11 empty] | B-D2-L379
| B-D2-L380 | 1 | PL10*34 | S355J2+N | 230 | 0.02 | 0.4 | 0.4 | [11 empty] | B-D2-L380
| B-D2-L390 | 2 | PL6*62 | S355J2+N | 188 | 0.05 | 0.6 | 1.1 | [11 empty] | B-D2-L390
| B-D2-L391 | 1 | PL10*29 | S355J2+N | 230 | 0.02 | 0.3 | 0.3 | [11 empty] | B-D2-L391
| B-D2-L392 | 1 | PL16*149 | S355J2+N | 170 | 0.05 | 2.6 | 2.6 | [11 empty] | B-D2-L392
| B-D2-P89 | 1 | CFRHS200X200X8 | S355J2H | 2976 | 2.28 | 138.4 | 138.4 | [11 empty] | B-D2-P89
B-D2-V31 | VER_BRACE | 1 |  |  | 6063 | 3.76 | 147.1 | 147.1 | [5 empty] | VER_BRACE | Painting system 1 | RAL 7037 | 6064 | 210 | 150 | VER_BRACE
| B-D2-L118 | 4 | PL6*63 | S355J2+N | 142 | 0.08 | 0.4 | 1.7 | [11 empty] | B-D2-L118
| B-D2-L119 | 2 | PL16*210 | S355J2+N | 300 | 0.28 | 7.9 | 15.8 | [11 empty] | B-D2-L119
| B-D2-P39 | 1 | CFRHS150X150X5 | S355J2H | 5824 | 3.39 | 129.6 | 129.6 | [11 empty] | B-D2-P39
B-D2-V32 | VER_BRACE | 5 |  |  | 6085 | 15 | 96.5 | 482.5 | [5 empty] | VER_BRACE | Painting system 1 | RAL 7037 | 6086 | 180 | 120 | VER_BRACE
| B-D2-L7 | 2 | PL16*180 | S355J2+N | 270 | 1.12 | 6.1 | 61 | [11 empty] | B-D2-L7
| B-D2-L8 | 4 | PL6*48 | S355J2+N | 112 | 0.25 | 0.3 | 5.1 | [11 empty] | B-D2-L8
| B-D2-P16 | 1 | CFRHS120X120X4 | S355J2H | 5846 | 13.63 | 83.3 | 416.4 | [11 empty] | B-D2-P16
B-D2-V33 | VER_BRACE | 1 |  |  | 5039 | 3.51 | 132.3 | 132.3 | [5 empty] | VER_BRACE | Painting system 1 | RAL 7037 | 5040 | 342 | 150 | VER_BRACE
| B-D2-L335 | 4 | PL10*210 | S355J2+N | 321 | 0.58 | 5.3 | 21.2 | [11 empty] | B-D2-L335
| B-D2-L336 | 4 | PL6*45 | S355J2+N | 140 | 0.06 | 0.3 | 1.2 | [11 empty] | B-D2-L336
| B-D2-L337 | 2 | PL10*29 | S355J2+N | 190 | 0.03 | 0.3 | 0.6 | [11 empty] | B-D2-L337
| B-D2-L392 | 1 | PL16*149 | S355J2+N | 170 | 0.05 | 2.6 | 2.6 | [11 empty] | B-D2-L392
| B-D2-P93 | 1 | CFRHS150X150X5 | S355J2H | 4798 | 2.8 | 106.8 | 106.8 | [11 empty] | B-D2-P93
B-D2-V34 | VER_BRACE | 1 |  |  | 4474 | 2.3 | 76.1 | 76.1 | [5 empty] | VER_BRACE | Painting system 1 | RAL 7037 | 4474 | 312 | 120 | VER_BRACE
| B-D2-L7 | 2 | PL16*180 | S355J2+N | 270 | 0.22 | 6.1 | 12.2 | [11 empty] | B-D2-L7
| B-D2-L8 | 4 | PL6*48 | S355J2+N | 112 | 0.05 | 0.3 | 1 | [11 empty] | B-D2-L8
| B-D2-L392 | 1 | PL16*149 | S355J2+N | 170 | 0.05 | 2.6 | 2.6 | [11 empty] | B-D2-L392
| B-D2-P81 | 1 | CFRHS120X120X4 | S355J2H | 4234 | 1.97 | 60.3 | 60.3 | [11 empty] | B-D2-P81
B-D2-V35 | VER_BRACE | 1 |  |  | 3634 | 1.91 | 64.1 | 64.1 | [5 empty] | VER_BRACE | Painting system 1 | RAL 7037 | 3634 | 312 | 120 | VER_BRACE
| B-D2-L7 | 2 | PL16*180 | S355J2+N | 270 | 0.22 | 6.1 | 12.2 | [11 empty] | B-D2-L7
| B-D2-L8 | 4 | PL6*48 | S355J2+N | 112 | 0.05 | 0.3 | 1 | [11 empty] | B-D2-L8
| B-D2-L392 | 1 | PL16*149 | S355J2+N | 170 | 0.05 | 2.6 | 2.6 | [11 empty] | B-D2-L392
| B-D2-P80 | 1 | CFRHS120X120X4 | S355J2H | 3394 | 1.58 | 48.4 | 48.4 | [11 empty] | B-D2-P80
B-D2-V36 | VER_BRACE | 2 |  |  | 3124 | 2.72 | 46 | 92.1 | [5 empty] | VER_BRACE | Painting system 1 | RAL 7037 | 3124 | 180 | 180 | VER_BRACE
| B-D2-L7 | 1 | PL16*180 | S355J2+N | 270 | 0.22 | 6.1 | 12.2 | [11 empty] | B-D2-L7
| B-D2-L110 | 1 | PL16*180 | S355J2+N | 240 | 0.2 | 5.4 | 10.9 | [11 empty] | B-D2-L110
| B-D2-L111 | 4 | PL6*38 | S355J2+N | 92 | 0.07 | 0.2 | 1.3 | [11 empty] | B-D2-L111
| B-D2-P35 | 1 | CFRHS100X100X4 | S355J2H | 2884 | 2.23 | 33.8 | 67.7 | [11 empty] | B-D2-P35
B-D2-V37 | VER_BRACE | 2 |  |  | 3027 | 2.64 | 44.9 | 89.8 | [5 empty] | VER_BRACE | Painting system 1 | RAL 7037 | 3027 | 180 | 180 | VER_BRACE
| B-D2-L7 | 1 | PL16*180 | S355J2+N | 270 | 0.22 | 6.1 | 12.2 | [11 empty] | B-D2-L7
| B-D2-L110 | 1 | PL16*180 | S355J2+N | 240 | 0.2 | 5.4 | 10.9 | [11 empty] | B-D2-L110
| B-D2-L111 | 4 | PL6*38 | S355J2+N | 92 | 0.07 | 0.2 | 1.3 | [11 empty] | B-D2-L111
| B-D2-P60 | 1 | CFRHS100X100X4 | S355J2H | 2787 | 2.15 | 32.7 | 65.4 | [11 empty] | B-D2-P60
B-D2-V38 | VER_BRACE | 3 |  |  | 4487 | 6.91 | 76.3 | 228.8 | [5 empty] | VER_BRACE | Painting system 1 | RAL 7037 | 4487 | 312 | 120 | VER_BRACE
| B-D2-L7 | 2 | PL16*180 | S355J2+N | 270 | 0.67 | 6.1 | 36.6 | [11 empty] | B-D2-L7
| B-D2-L8 | 4 | PL6*48 | S355J2+N | 112 | 0.15 | 0.3 | 3 | [11 empty] | B-D2-L8
| B-D2-L392 | 1 | PL16*149 | S355J2+N | 170 | 0.15 | 2.6 | 7.7 | [11 empty] | B-D2-L392
| B-D2-P73 | 1 | CFRHS120X120X4 | S355J2H | 4247 | 5.94 | 60.5 | 181.5 | [11 empty] | B-D2-P73
B-D2-V39 | VER_BRACE | 3 |  |  | 3633 | 5.72 | 64.1 | 192.3 | [5 empty] | VER_BRACE | Painting system 1 | RAL 7037 | 3633 | 312 | 120 | VER_BRACE
| B-D2-L7 | 2 | PL16*180 | S355J2+N | 270 | 0.67 | 6.1 | 36.6 | [11 empty] | B-D2-L7
| B-D2-L8 | 4 | PL6*48 | S355J2+N | 112 | 0.15 | 0.3 | 3 | [11 empty] | B-D2-L8
| B-D2-L392 | 1 | PL16*149 | S355J2+N | 170 | 0.15 | 2.6 | 7.7 | [11 empty] | B-D2-L392
| B-D2-P72 | 1 | CFRHS120X120X4 | S355J2H | 3393 | 4.75 | 48.3 | 145 | [11 empty] | B-D2-P72
B-D2-V40 | VER_BRACE | 2 |  |  | 3124 | 2.7 | 45.4 | 90.7 | [5 empty] | VER_BRACE | Painting system 1 | RAL 7037 | 3124 | 180 | 180 | VER_BRACE
| B-D2-L110 | 2 | PL16*180 | S355J2+N | 240 | 0.4 | 5.4 | 21.7 | [11 empty] | B-D2-L110
| B-D2-L111 | 4 | PL6*38 | S355J2+N | 92 | 0.07 | 0.2 | 1.3 | [11 empty] | B-D2-L111
| B-D2-P45 | 1 | CFRHS100X100X4 | S355J2H | 2884 | 2.23 | 33.8 | 67.7 | [11 empty] | B-D2-P45
B-D2-V41 | VER_BRACE | 3 |  |  | 3149 | 4.07 | 45.7 | 137 | [5 empty] | VER_BRACE | Painting system 1 | RAL 7037 | 3150 | 180 | 100 | VER_BRACE
| B-D2-L110 | 2 | PL16*180 | S355J2+N | 240 | 0.6 | 5.4 | 32.6 | [11 empty] | B-D2-L110
| B-D2-L111 | 4 | PL6*38 | S355J2+N | 92 | 0.1 | 0.2 | 2 | [11 empty] | B-D2-L111
| B-D2-P77 | 1 | CFRHS100X100X4 | S355J2H | 2910 | 3.37 | 34.1 | 102.4 | [11 empty] | B-D2-P77
B-D2-V42 | VER_BRACE | 1 |  |  | 3113 | 1.36 | 45.9 | 45.9 | [5 empty] | VER_BRACE | Painting system 1 | RAL 7037 | 3113 | 180 | 180 | VER_BRACE
| B-D2-L7 | 1 | PL16*180 | S355J2+N | 270 | 0.11 | 6.1 | 6.1 | [11 empty] | B-D2-L7
| B-D2-L110 | 1 | PL16*180 | S355J2+N | 240 | 0.1 | 5.4 | 5.4 | [11 empty] | B-D2-L110
| B-D2-L111 | 4 | PL6*38 | S355J2+N | 92 | 0.03 | 0.2 | 0.7 | [11 empty] | B-D2-L111
| B-D2-P75 | 1 | CFRHS100X100X4 | S355J2H | 2873 | 1.11 | 33.7 | 33.7 | [11 empty] | B-D2-P75
B-D2-V43 | VER_BRACE | 1 |  |  | 3148 | 1.36 | 45.6 | 45.6 | [5 empty] | VER_BRACE | Painting system 1 | RAL 7037 | 3148 | 180 | 100 | VER_BRACE
| B-D2-L110 | 2 | PL16*180 | S355J2+N | 240 | 0.2 | 5.4 | 10.9 | [11 empty] | B-D2-L110
| B-D2-L111 | 4 | PL6*38 | S355J2+N | 92 | 0.03 | 0.2 | 0.7 | [11 empty] | B-D2-L111
| B-D2-P78 | 1 | CFRHS100X100X4 | S355J2H | 2908 | 1.12 | 34.1 | 34.1 | [11 empty] | B-D2-P78
B-D2-V44 | VER_BRACE | 2 |  |  | 907 | 0.89 | 13.8 | 27.7 | [5 empty] | VER_BRACE | Painting system 1 | RAL 7037 | 907 | 140 | 100 | VER_BRACE
| B-D2-L45 | 4 | PL6*41 | S355J2+N | 92 | 0.07 | 0.2 | 1.4 | [11 empty] | B-D2-L45
| B-D2-L734 | 2 | PL10*140 | S355J2+N | 220 | 0.28 | 2.4 | 9.7 | [11 empty] | B-D2-L734
| B-D2-P192 | 1 | CFRHS100X100X4 | S355J2H | 707 | 0.55 | 8.3 | 16.6 | [11 empty] | B-D2-P192
B-D2-V45 | VER_BRACE | 1 |  |  | 4096 | 1.34 | 40.8 | 40.8 | [5 empty] | VER_BRACE | Painting system 1 | RAL 7037 | 4097 | 140 | 80 | VER_BRACE
| B-D2-L44 | 2 | PL10*140 | S355J2+N | 200 | 0.13 | 2.2 | 4.4 | [11 empty] | B-D2-L44
| B-D2-L176 | 4 | PL6*31 | S355J2+N | 72 | 0.02 | 0.1 | 0.4 | [11 empty] | B-D2-L176
| B-D2-P222 | 1 | CFRHS80X80X4 | S355J2H | 3897 | 1.19 | 35.9 | 35.9 | [11 empty] | B-D2-P222
B-D2-V46 | VER_BRACE | 1 |  |  | 2681 | 1.39 | 46.6 | 46.6 | [5 empty] | VER_BRACE | Painting system 1 | RAL 7037 | 2681 | 180 | 120 | VER_BRACE
| B-D2-L8 | 4 | PL6*48 | S355J2+N | 112 | 0.05 | 0.3 | 1 | [11 empty] | B-D2-L8
| B-D2-L110 | 2 | PL16*180 | S355J2+N | 240 | 0.2 | 5.4 | 10.9 | [11 empty] | B-D2-L110
| B-D2-P223 | 1 | CFRHS120X120X4 | S355J2H | 2441 | 1.14 | 34.8 | 34.8 | [11 empty] | B-D2-P223
B-D2-V47 | VER_BRACE | 3 |  |  | 3665 | 4.67 | 51.7 | 155.1 | [5 empty] | VER_BRACE | Painting system 1 | RAL 7037 | 3665 | 180 | 100 | VER_BRACE
| B-D2-L110 | 2 | PL16*180 | S355J2+N | 240 | 0.6 | 5.4 | 32.6 | [11 empty] | B-D2-L110
| B-D2-L111 | 4 | PL6*38 | S355J2+N | 92 | 0.1 | 0.2 | 2 | [11 empty] | B-D2-L111
| B-D2-P68 | 1 | CFRHS100X100X4 | S355J2H | 3425 | 3.97 | 40.2 | 120.6 | [11 empty] | B-D2-P68
B-D2-V48 | VER_BRACE | 6 |  |  | 3665 | 11.16 | 61.3 | 368 | [5 empty] | VER_BRACE | Painting system 1 | RAL 7037 | 3665 | 180 | 120 | VER_BRACE
| B-D2-L7 | 1 | PL16*180 | S355J2+N | 270 | 0.67 | 6.1 | 36.6 | [11 empty] | B-D2-L7
| B-D2-L8 | 4 | PL6*48 | S355J2+N | 112 | 0.3 | 0.3 | 6.1 | [11 empty] | B-D2-L8
| B-D2-L110 | 1 | PL16*180 | S355J2+N | 240 | 0.6 | 5.4 | 32.6 | [11 empty] | B-D2-L110
| B-D2-P95 | 1 | CFRHS120X120X4 | S355J2H | 3425 | 9.58 | 48.8 | 292.8 | [11 empty] | B-D2-P95
B-D2-V49 | VER_BRACE | 2 |  |  | 3530 | 3.01 | 50.1 | 100.2 | [5 empty] | VER_BRACE | Painting system 1 | RAL 7037 | 3530 | 180 | 100 | VER_BRACE
| B-D2-L110 | 2 | PL16*180 | S355J2+N | 240 | 0.4 | 5.4 | 21.7 | [11 empty] | B-D2-L110
| B-D2-L111 | 4 | PL6*38 | S355J2+N | 92 | 0.07 | 0.2 | 1.3 | [11 empty] | B-D2-L111
| B-D2-P65 | 1 | CFRHS100X100X4 | S355J2H | 3290 | 2.54 | 38.6 | 77.2 | [11 empty] | B-D2-P65
B-D2-V50 | VER_BRACE | 2 |  |  | 3530 | 3.62 | 60.1 | 120.2 | [5 empty] | VER_BRACE | Painting system 1 | RAL 7037 | 3530 | 180 | 120 | VER_BRACE
| B-D2-L7 | 2 | PL16*180 | S355J2+N | 270 | 0.45 | 6.1 | 24.4 | [11 empty] | B-D2-L7
| B-D2-L8 | 4 | PL6*48 | S355J2+N | 112 | 0.1 | 0.3 | 2 | [11 empty] | B-D2-L8
| B-D2-P63 | 1 | CFRHS120X120X4 | S355J2H | 3290 | 3.07 | 46.9 | 93.7 | [11 empty] | B-D2-P63
B-D2-V51 | VER_BRACE | 6 |  |  | 4159 | 12.91 | 71.6 | 429.7 | [5 empty] | VER_BRACE | Painting system 1 | RAL 7037 | 4159 | 312 | 180 | VER_BRACE
| B-D2-L7 | 2 | PL16*180 | S355J2+N | 270 | 1.34 | 6.1 | 73.2 | [11 empty] | B-D2-L7
| B-D2-L8 | 4 | PL6*48 | S355J2+N | 112 | 0.3 | 0.3 | 6.1 | [11 empty] | B-D2-L8
| B-D2-L392 | 1 | PL16*149 | S355J2+N | 170 | 0.3 | 2.6 | 15.3 | [11 empty] | B-D2-L392
| B-D2-P70 | 1 | CFRHS120X120X4 | S355J2H | 3919 | 10.97 | 55.8 | 335 | [11 empty] | B-D2-P70
B-D2-V54 | VER_BRACE | 2 |  |  | 4196 | 4.34 | 72.1 | 144.3 | [5 empty] | VER_BRACE | Painting system 1 | RAL 7037 | 4196 | 312 | 120 | VER_BRACE
| B-D2-L7 | 2 | PL16*180 | S355J2+N | 270 | 0.45 | 6.1 | 24.4 | [11 empty] | B-D2-L7
| B-D2-L8 | 4 | PL6*48 | S355J2+N | 112 | 0.1 | 0.3 | 2 | [11 empty] | B-D2-L8
| B-D2-L392 | 1 | PL16*149 | S355J2+N | 170 | 0.1 | 2.6 | 5.1 | [11 empty] | B-D2-L392
| B-D2-P42 | 1 | CFRHS120X120X4 | S355J2H | 3956 | 3.69 | 56.4 | 112.7 | [11 empty] | B-D2-P42
B-D2-V55 | VER_BRACE | 3 |  |  | 4928 | 9.44 | 124.4 | 373.3 | [5 empty] | VER_BRACE | Painting system 1 | RAL 7037 | 4928 | 342 | 150 | VER_BRACE
| B-D2-L118 | 4 | PL6*63 | S355J2+N | 142 | 0.24 | 0.4 | 5.1 | [11 empty] | B-D2-L118
| B-D2-L119 | 2 | PL16*210 | S355J2+N | 300 | 0.85 | 7.9 | 47.5 | [11 empty] | B-D2-L119
| B-D2-L392 | 1 | PL16*149 | S355J2+N | 170 | 0.15 | 2.6 | 7.7 | [11 empty] | B-D2-L392
| B-D2-P67 | 1 | CFRHS150X150X5 | S355J2H | 4688 | 8.2 | 104.4 | 313.1 | [11 empty] | B-D2-P67
B-D2-V56 | VER_BRACE | 1 |  |  | 4928 | 3.15 | 124.4 | 124.4 | [5 empty] | VER_BRACE | Painting system 1 | RAL 7037 | 4928 | 342 | 150 | VER_BRACE
| B-D2-L118 | 4 | PL6*63 | S355J2+N | 142 | 0.08 | 0.4 | 1.7 | [11 empty] | B-D2-L118
| B-D2-L119 | 2 | PL16*210 | S355J2+N | 300 | 0.28 | 7.9 | 15.8 | [11 empty] | B-D2-L119
| B-D2-L392 | 1 | PL16*149 | S355J2+N | 170 | 0.05 | 2.6 | 2.6 | [11 empty] | B-D2-L392
| B-D2-P67 | 1 | CFRHS150X150X5 | S355J2H | 4688 | 2.73 | 104.4 | 104.4 | [11 empty] | B-D2-P67
B-D2-V57 | VER_BRACE | 6 |  |  | 4916 | 18.85 | 124.2 | 744.9 | [5 empty] | VER_BRACE | Painting system 1 | RAL 7037 | 4916 | 342 | 210 | VER_BRACE
| B-D2-L118 | 4 | PL6*63 | S355J2+N | 142 | 0.49 | 0.4 | 10.1 | [11 empty] | B-D2-L118
| B-D2-L119 | 2 | PL16*210 | S355J2+N | 300 | 1.71 | 7.9 | 95 | [11 empty] | B-D2-L119
| B-D2-L392 | 1 | PL16*149 | S355J2+N | 170 | 0.3 | 2.6 | 15.3 | [11 empty] | B-D2-L392
| B-D2-P71 | 1 | CFRHS150X150X5 | S355J2H | 4676 | 16.35 | 104.1 | 624.6 | [11 empty] | B-D2-P71
B-D2-V58 | VER_BRACE | 2 |  |  | 6069 | 7.53 | 147.3 | 294.5 | [5 empty] | VER_BRACE | Painting system 1 | RAL 7037 | 6070 | 210 | 150 | VER_BRACE
| B-D2-L118 | 4 | PL6*63 | S355J2+N | 142 | 0.16 | 0.4 | 3.4 | [11 empty] | B-D2-L118
| B-D2-L119 | 2 | PL16*210 | S355J2+N | 300 | 0.57 | 7.9 | 31.7 | [11 empty] | B-D2-L119
| B-D2-P38 | 1 | CFRHS150X150X5 | S355J2H | 5830 | 6.79 | 129.8 | 259.5 | [11 empty] | B-D2-P38
B-D2-V59 | VER_BRACE | 2 |  |  | 4473 | 4.59 | 76.1 | 152.2 | [5 empty] | VER_BRACE | Painting system 1 | RAL 7037 | 4473 | 312 | 120 | VER_BRACE
| B-D2-L7 | 2 | PL16*180 | S355J2+N | 270 | 0.45 | 6.1 | 24.4 | [11 empty] | B-D2-L7
| B-D2-L8 | 4 | PL6*48 | S355J2+N | 112 | 0.1 | 0.3 | 2 | [11 empty] | B-D2-L8
| B-D2-L392 | 1 | PL16*149 | S355J2+N | 170 | 0.1 | 2.6 | 5.1 | [11 empty] | B-D2-L392
| B-D2-P84 | 1 | CFRHS120X120X4 | S355J2H | 4233 | 3.95 | 60.3 | 120.6 | [11 empty] | B-D2-P84
B-D2-V60 | VER_BRACE | 3 |  |  | 3662 | 5.76 | 64.5 | 193.6 | [5 empty] | VER_BRACE | Painting system 1 | RAL 7037 | 3662 | 312 | 120 | VER_BRACE
| B-D2-L7 | 2 | PL16*180 | S355J2+N | 270 | 0.67 | 6.1 | 36.6 | [11 empty] | B-D2-L7
| B-D2-L8 | 4 | PL6*48 | S355J2+N | 112 | 0.15 | 0.3 | 3 | [11 empty] | B-D2-L8
| B-D2-L392 | 1 | PL16*149 | S355J2+N | 170 | 0.15 | 2.6 | 7.7 | [11 empty] | B-D2-L392
| B-D2-P82 | 1 | CFRHS120X120X4 | S355J2H | 3422 | 4.79 | 48.8 | 146.3 | [11 empty] | B-D2-P82
B-D2-V61 | VER_BRACE | 2 |  |  | 4471 | 5.76 | 114.3 | 228.5 | [5 empty] | VER_BRACE | Painting system 1 | RAL 7037 | 4472 | 342 | 210 | VER_BRACE
| B-D2-L118 | 4 | PL6*63 | S355J2+N | 142 | 0.16 | 0.4 | 3.4 | [11 empty] | B-D2-L118
| B-D2-L119 | 2 | PL16*210 | S355J2+N | 300 | 0.57 | 7.9 | 31.7 | [11 empty] | B-D2-L119
| B-D2-L392 | 1 | PL16*149 | S355J2+N | 170 | 0.1 | 2.6 | 5.1 | [11 empty] | B-D2-L392
| B-D2-P83 | 1 | CFRHS150X150X5 | S355J2H | 4232 | 4.93 | 94.2 | 188.4 | [11 empty] | B-D2-P83
B-D2-V62 | VER_BRACE | 1 |  |  | 4592 | 3.99 | 173.2 | 173.2 | [5 empty] | VER_BRACE | Painting system 1 | RAL 7037 | 4593 | 372 | 180 | VER_BRACE
| B-D2-L352 | 4 | PL10*240 | S355J2+N | 381 | 0.78 | 7.2 | 28.7 | [11 empty] | B-D2-L352
| B-D2-L353 | 2 | PL6*56 | S355J2+N | 168 | 0.04 | 0.4 | 0.9 | [11 empty] | B-D2-L353
| B-D2-L354 | 1 | PL10*34 | S355J2+N | 220 | 0.02 | 0.4 | 0.4 | [11 empty] | B-D2-L354
| B-D2-L392 | 1 | PL16*149 | S355J2+N | 170 | 0.05 | 2.6 | 2.6 | [11 empty] | B-D2-L392
| B-D2-L458 | 2 | PL6*58 | S355J2+N | 168 | 0.04 | 0.5 | 0.9 | [11 empty] | B-D2-L458
| B-D2-L459 | 1 | PL10*29 | S355J2+N | 220 | 0.01 | 0.3 | 0.3 | [11 empty] | B-D2-L459
| B-D2-P146 | 1 | CFRHS180X180X6 | S355J2H | 4351 | 3.04 | 139.3 | 139.3 | [11 empty] | B-D2-P146
B-D2-V63 | VER_BRACE | 1 |  |  | 665 | 0.45 | 17.9 | 17.9 | [5 empty] | VER_BRACE | Painting system 1 | RAL 7037 | 666 | 180 | 120 | VER_BRACE
| B-D2-L8 | 4 | PL6*48 | S355J2+N | 112 | 0.05 | 0.3 | 1 | [11 empty] | B-D2-L8
| B-D2-L110 | 2 | PL16*180 | S355J2+N | 240 | 0.2 | 5.4 | 10.9 | [11 empty] | B-D2-L110
| B-D2-P167 | 1 | CFRHS120X120X4 | S355J2H | 426 | 0.2 | 6.1 | 6.1 | [11 empty] | B-D2-P167
B-D2-V64 | VER_BRACE | 1 |  |  | 5740 | 2.36 | 76 | 76 | [5 empty] | VER_BRACE | Painting system 1 | RAL 7037 | 5740 | 180 | 100 | VER_BRACE
| B-D2-L110 | 2 | PL16*180 | S355J2+N | 240 | 0.2 | 5.4 | 10.9 | [11 empty] | B-D2-L110
| B-D2-L111 | 4 | PL6*38 | S355J2+N | 92 | 0.03 | 0.2 | 0.7 | [11 empty] | B-D2-L111
| B-D2-P55 | 1 | CFRHS100X100X4 | S355J2H | 5500 | 2.12 | 64.5 | 64.5 | [11 empty] | B-D2-P55
B-D2-V65 | VER_BRACE | 1 |  |  | 5795 | 2.38 | 76.7 | 76.7 | [5 empty] | VER_BRACE | Painting system 1 | RAL 7037 | 5795 | 180 | 100 | VER_BRACE
| B-D2-L110 | 2 | PL16*180 | S355J2+N | 240 | 0.2 | 5.4 | 10.9 | [11 empty] | B-D2-L110
| B-D2-L111 | 4 | PL6*38 | S355J2+N | 92 | 0.03 | 0.2 | 0.7 | [11 empty] | B-D2-L111
| B-D2-P111 | 1 | CFRHS100X100X4 | S355J2H | 5555 | 2.15 | 65.2 | 65.2 | [11 empty] | B-D2-P111
B-D2-V66 | VER_BRACE | 1 |  |  | 1908 | 0.65 | 19.7 | 19.7 | [5 empty] | VER_BRACE | Painting system 1 | RAL 7037 | 1909 | 110 | 80 | VER_BRACE
| B-D2-L176 | 4 | PL6*31 | S355J2+N | 72 | 0.02 | 0.1 | 0.4 | [11 empty] | B-D2-L176
| B-D2-L628 | 2 | PL10*110 | S355J2+N | 180 | 0.09 | 1.6 | 3.1 | [11 empty] | B-D2-L628
| B-D2-P156 | 1 | CFRHS80X80X4 | S355J2H | 1749 | 0.54 | 16.1 | 16.1 | [11 empty] | B-D2-P156
B-D2-V67 | VER_BRACE | 1 |  |  | 2260 | 0.76 | 22.9 | 22.9 | [5 empty] | VER_BRACE | Painting system 1 | RAL 7037 | 2261 | 110 | 80 | VER_BRACE
| B-D2-L176 | 4 | PL6*31 | S355J2+N | 72 | 0.02 | 0.1 | 0.4 | [11 empty] | B-D2-L176
| B-D2-L628 | 2 | PL10*110 | S355J2+N | 180 | 0.09 | 1.6 | 3.1 | [11 empty] | B-D2-L628
| B-D2-P157 | 1 | CFRHS80X80X4 | S355J2H | 2101 | 0.64 | 19.4 | 19.4 | [11 empty] | B-D2-P157
B-D2-V68 | VER_BRACE | 1 |  |  | 2691 | 1.18 | 40.3 | 40.3 | [5 empty] | VER_BRACE | Painting system 1 | RAL 7037 | 2692 | 180 | 100 | VER_BRACE
| B-D2-L110 | 2 | PL16*180 | S355J2+N | 240 | 0.2 | 5.4 | 10.9 | [11 empty] | B-D2-L110
| B-D2-L111 | 4 | PL6*38 | S355J2+N | 92 | 0.03 | 0.2 | 0.7 | [11 empty] | B-D2-L111
| B-D2-P166 | 1 | CFRHS100X100X4 | S355J2H | 2452 | 0.95 | 28.8 | 28.8 | [11 empty] | B-D2-P166
B-D2-V69 | VER_BRACE | 1 |  |  | 10033 | 13.38 | 1162.7 | 1162.7 | [5 empty] | VER_BRACE | Painting system 1 | RAL 7037 | 10034 | 507 | 300 | VER_BRACE
| B-D2-L12 | 4 | PL16*360 | S355J2+N | 711 | 2.18 | 32.1 | 128.6 | [11 empty] | B-D2-L12
| B-D2-L13 | 4 | PL6*108 | S355J2+N | 288 | 0.27 | 1.5 | 5.8 | [11 empty] | B-D2-L13
| B-D2-L14 | 2 | PL10*39 | S355J2+N | 340 | 0.06 | 0.8 | 1.5 | [11 empty] | B-D2-L14
| B-D2-L278 | 1 | PL16*197 | S355J2+N | 196 | 0.07 | 3.5 | 3.5 | [11 empty] | B-D2-L278
| B-D2-P33 | 1 | CFRHS300X300X12.5 | S355J2H | 9512 | 10.8 | 1023.2 | 1023.2 | [11 empty] | B-D2-P33
B-D2-V70 | VER_BRACE | 1 |  |  | 4250 | 1.78 | 58.6 | 58.6 | [5 empty] | VER_BRACE | Painting system 1 | RAL 7037 | 4250 | 180 | 100 | VER_BRACE
| B-D2-L110 | 2 | PL16*180 | S355J2+N | 240 | 0.2 | 5.4 | 10.9 | [11 empty] | B-D2-L110
| B-D2-L111 | 4 | PL6*38 | S355J2+N | 92 | 0.03 | 0.2 | 0.7 | [11 empty] | B-D2-L111
| B-D2-P66 | 1 | CFRHS100X100X4 | S355J2H | 4010 | 1.55 | 47.1 | 47.1 | [11 empty] | B-D2-P66
B-D2-V71 | VER_BRACE | 1 |  |  | 4249 | 2.14 | 70.3 | 70.3 | [5 empty] | VER_BRACE | Painting system 1 | RAL 7037 | 4250 | 180 | 120 | VER_BRACE
| B-D2-L7 | 2 | PL16*180 | S355J2+N | 270 | 0.22 | 6.1 | 12.2 | [11 empty] | B-D2-L7
| B-D2-L8 | 4 | PL6*48 | S355J2+N | 112 | 0.05 | 0.3 | 1 | [11 empty] | B-D2-L8
| B-D2-P64 | 1 | CFRHS120X120X4 | S355J2H | 4010 | 1.87 | 57.1 | 57.1 | [11 empty] | B-D2-P64
B-D2-V72 | VER_BRACE | 1 |  |  | 4942 | 2.05 | 66.7 | 66.7 | [5 empty] | VER_BRACE | Painting system 1 | RAL 7037 | 4942 | 180 | 100 | VER_BRACE
| B-D2-L110 | 2 | PL16*180 | S355J2+N | 240 | 0.2 | 5.4 | 10.9 | [11 empty] | B-D2-L110
| B-D2-L111 | 4 | PL6*38 | S355J2+N | 92 | 0.03 | 0.2 | 0.7 | [11 empty] | B-D2-L111
| B-D2-P120 | 1 | CFRHS100X100X4 | S355J2H | 4702 | 1.82 | 55.2 | 55.2 | [11 empty] | B-D2-P120
B-D2-V73 | VER_BRACE | 2 |  |  | 2136 | 1.82 | 27.8 | 55.7 | [5 empty] | VER_BRACE | Painting system 1 | RAL 7037 | 2137 | 140 | 100 | VER_BRACE
| B-D2-L44 | 2 | PL10*140 | S355J2+N | 200 | 0.25 | 2.2 | 8.8 | [11 empty] | B-D2-L44
| B-D2-L45 | 4 | PL6*41 | S355J2+N | 92 | 0.07 | 0.2 | 1.4 | [11 empty] | B-D2-L45
| B-D2-P164 | 1 | CFRHS100X100X4 | S355J2H | 1937 | 1.5 | 22.7 | 45.5 | [11 empty] | B-D2-P164
B-D2-V74 | VER_BRACE | 1 |  |  | 1486 | 0.72 | 26.1 | 26.1 | [5 empty] | VER_BRACE | Painting system 1 | RAL 7037 | 1486 | 180 | 100 | VER_BRACE
| B-D2-L110 | 2 | PL16*180 | S355J2+N | 240 | 0.2 | 5.4 | 10.9 | [11 empty] | B-D2-L110
| B-D2-L111 | 4 | PL6*38 | S355J2+N | 92 | 0.03 | 0.2 | 0.7 | [11 empty] | B-D2-L111
| B-D2-P155 | 1 | CFRHS100X100X4 | S355J2H | 1246 | 0.48 | 14.6 | 14.6 | [11 empty] | B-D2-P155
B-D2-V75 | VER_BRACE | 1 |  |  | 9188 | 12.61 | 905.3 | 905.3 | [5 empty] | VER_BRACE | Painting system 1 | RAL 7037 | 9189 | 507 | 300 | VER_BRACE
| B-D2-L12 | 4 | PL16*360 | S355J2+N | 711 | 2.18 | 32.1 | 128.6 | [11 empty] | B-D2-L12
| B-D2-L13 | 4 | PL6*108 | S355J2+N | 288 | 0.27 | 1.5 | 5.8 | [11 empty] | B-D2-L13
| B-D2-L14 | 2 | PL10*39 | S355J2+N | 340 | 0.06 | 0.8 | 1.5 | [11 empty] | B-D2-L14
| B-D2-L278 | 1 | PL16*197 | S355J2+N | 196 | 0.07 | 3.5 | 3.5 | [11 empty] | B-D2-L278
| B-D2-P1 | 1 | CFRHS300X300X10 | S355J2H | 8667 | 10.03 | 765.8 | 765.8 | [11 empty] | B-D2-P1
B-D2-V76 | VER_BRACE | 1 |  |  | 8151 | 4.98 | 193.6 | 193.6 | [5 empty] | VER_BRACE | Painting system 1 | RAL 7037 | 8152 | 210 | 150 | VER_BRACE
| B-D2-L118 | 4 | PL6*63 | S355J2+N | 142 | 0.08 | 0.4 | 1.7 | [11 empty] | B-D2-L118
| B-D2-L119 | 2 | PL16*210 | S355J2+N | 300 | 0.28 | 7.9 | 15.8 | [11 empty] | B-D2-L119
| B-D2-P32 | 1 | CFRHS150X150X5 | S355J2H | 7912 | 4.61 | 176.1 | 176.1 | [11 empty] | B-D2-P32
B-D2-V77 | VER_BRACE | 1 |  |  | 619 | 0.45 | 21.5 | 21.5 | [5 empty] | VER_BRACE | Painting system 1 | RAL 7037 | 619 | 250 | 178 | VER_BRACE
| B-D2-L639 | 1 | PL16*250 | S355J2+N | 201 | 0.11 | 6.3 | 6.3 | [11 empty] | B-D2-L639
| B-D2-L640 | 1 | PL20*240 | S355J2+N | 240 | 0.13 | 9 | 9 | [11 empty] | B-D2-L640
| B-D2-P246 | 1 | CFRHS100X100X4 | S355J2H | 525 | 0.2 | 6.2 | 6.2 | [11 empty] | B-D2-P246
B-D2-V78 | VER_BRACE | 3 |  |  | 619 | 1.36 | 21.5 | 64.5 | [5 empty] | VER_BRACE | Painting system 1 | RAL 7037 | 619 | 250 | 178 | VER_BRACE
| B-D2-L639 | 1 | PL16*250 | S355J2+N | 201 | 0.34 | 6.3 | 18.9 | [11 empty] | B-D2-L639
| B-D2-L640 | 1 | PL20*240 | S355J2+N | 240 | 0.4 | 9 | 27.1 | [11 empty] | B-D2-L640
| B-D2-P247 | 1 | CFRHS100X100X4 | S355J2H | 525 | 0.61 | 6.2 | 18.5 | [11 empty] | B-D2-P247
B-D2-V79 | VER_BRACE | 1 |  |  | 977 | 0.3 | 9.1 | 9.1 | [5 empty] | VER_BRACE | Painting system 1 | RAL 7037 | 978 | 120 | 120 | VER_BRACE
| B-D2-L274 | 1 | PL10*120 | S355J2+N | 185 | 0.05 | 1.7 | 1.7 | [11 empty] | B-D2-L274
| B-D2-L275 | 4 | PL6*21 | S355J2+N | 52 | 0.01 | 0.1 | 0.2 | [11 empty] | B-D2-L275
| B-D2-L277 | 1 | PL10*120 | S355J2+N | 180 | 0.05 | 1.7 | 1.7 | [11 empty] | B-D2-L277
| B-D2-P159 | 1 | CFRHS60X60X4 | S355J2H | 813 | 0.18 | 5.5 | 5.5 | [11 empty] | B-D2-P159
B-D2-V80 | VER_BRACE | 1 |  |  | 3662 | 1.92 | 64.5 | 64.5 | [5 empty] | VER_BRACE | Painting system 1 | RAL 7037 | 3662 | 312 | 120 | VER_BRACE
| B-D2-L7 | 2 | PL16*180 | S355J2+N | 270 | 0.22 | 6.1 | 12.2 | [11 empty] | B-D2-L7
| B-D2-L8 | 2 | PL6*48 | S355J2+N | 112 | 0.03 | 0.3 | 0.5 | [11 empty] | B-D2-L8
| B-D2-L152 | 1 | PL6*80 | S355J2+N | 112 | 0.02 | 0.4 | 0.4 | [11 empty] | B-D2-L152
| B-D2-L153 | 1 | PL6*16 | S355J2+N | 112 | 0.01 | 0.1 | 0.1 | [11 empty] | B-D2-L153
| B-D2-L392 | 1 | PL16*149 | S355J2+N | 170 | 0.05 | 2.6 | 2.6 | [11 empty] | B-D2-L392
| B-D2-P85 | 1 | CFRHS120X120X4 | S355J2H | 3422 | 1.6 | 48.8 | 48.8 | [11 empty] | B-D2-P85
B-D2-V81 | VER_BRACE | 1 |  |  | 895 | 0.36 | 11.2 | 11.2 | [5 empty] | VER_BRACE | Painting system 1 | RAL 7037 | 895 | 140 | 80 | VER_BRACE
| B-D2-L44 | 2 | PL10*140 | S355J2+N | 200 | 0.13 | 2.2 | 4.4 | [11 empty] | B-D2-L44
| B-D2-L176 | 4 | PL6*31 | S355J2+N | 72 | 0.02 | 0.1 | 0.4 | [11 empty] | B-D2-L176
| B-D2-P181 | 1 | CFRHS80X80X4 | S355J2H | 695 | 0.21 | 6.4 | 6.4 | [11 empty] | B-D2-P181
B-D2-V82 | VER_BRACE | 1 |  |  | 411 | 0.17 | 5.3 | 5.3 | [5 empty] | VER_BRACE | Painting system 1 | RAL 7037 | 411 | 120 | 120 | VER_BRACE
| B-D2-L274 | 1 | PL10*120 | S355J2+N | 185 | 0.05 | 1.7 | 1.7 | [11 empty] | B-D2-L274
| B-D2-L275 | 4 | PL6*21 | S355J2+N | 52 | 0.01 | 0.1 | 0.2 | [11 empty] | B-D2-L275
| B-D2-L277 | 1 | PL10*120 | S355J2+N | 180 | 0.05 | 1.7 | 1.7 | [11 empty] | B-D2-L277
| B-D2-P158 | 1 | CFRHS60X60X4 | S355J2H | 246 | 0.06 | 1.7 | 1.7 | [11 empty] | B-D2-P158
B-D2-V83 | VER_BRACE | 1 |  |  | 935 | 0.29 | 8.8 | 8.8 | [5 empty] | VER_BRACE | Painting system 1 | RAL 7037 | 935 | 120 | 60 | VER_BRACE
| B-D2-L274 | 2 | PL10*120 | S355J2+N | 185 | 0.1 | 1.7 | 3.5 | [11 empty] | B-D2-L274
| B-D2-L275 | 4 | PL6*21 | S355J2+N | 52 | 0.01 | 0.1 | 0.2 | [11 empty] | B-D2-L275
| B-D2-P160 | 1 | CFRHS60X60X4 | S355J2H | 765 | 0.17 | 5.1 | 5.1 | [11 empty] | B-D2-P160
B-D2-V84 | VER_BRACE | 1 |  |  | 5815 | 2.87 | 92.6 | 92.6 | [5 empty] | VER_BRACE | Painting system 1 | RAL 7037 | 5815 | 180 | 180 | VER_BRACE
| B-D2-L7 | 2 | PL16*180 | S355J2+N | 270 | 0.22 | 6.1 | 12.2 | [11 empty] | B-D2-L7
| B-D2-L8 | 4 | PL6*48 | S355J2+N | 112 | 0.05 | 0.3 | 1 | [11 empty] | B-D2-L8
| B-D2-P96 | 1 | CFRHS120X120X4 | S355J2H | 5575 | 2.6 | 79.4 | 79.4 | [11 empty] | B-D2-P96
B-D2-V85 | VER_BRACE | 1 |  |  | 6030 | 2.97 | 95.7 | 95.7 | [5 empty] | VER_BRACE | Painting system 1 | RAL 7037 | 6030 | 180 | 120 | VER_BRACE
| B-D2-L7 | 2 | PL16*180 | S355J2+N | 270 | 0.22 | 6.1 | 12.2 | [11 empty] | B-D2-L7
| B-D2-L8 | 4 | PL6*48 | S355J2+N | 112 | 0.05 | 0.3 | 1 | [11 empty] | B-D2-L8
| B-D2-P43 | 1 | CFRHS120X120X4 | S355J2H | 5790 | 2.7 | 82.5 | 82.5 | [11 empty] | B-D2-P43
B-D2-V86 | VER_BRACE | 1 |  |  | 6875 | 3.42 | 110.3 | 110.3 | [5 empty] | VER_BRACE | Painting system 1 | RAL 7037 | 6876 | 312 | 120 | VER_BRACE
| B-D2-L7 | 2 | PL16*180 | S355J2+N | 270 | 0.22 | 6.1 | 12.2 | [11 empty] | B-D2-L7
| B-D2-L8 | 4 | PL6*48 | S355J2+N | 112 | 0.05 | 0.3 | 1 | [11 empty] | B-D2-L8
| B-D2-L392 | 1 | PL16*149 | S355J2+N | 170 | 0.05 | 2.6 | 2.6 | [11 empty] | B-D2-L392
| B-D2-P102 | 1 | CFRHS120X120X4 | S355J2H | 6636 | 3.09 | 94.5 | 94.5 | [11 empty] | B-D2-P102
B-D2-V87 | VER_BRACE | 1 |  |  | 8434 | 11.73 | 838.7 | 838.7 | [5 empty] | VER_BRACE | Painting system 1 | RAL 7037 | 8435 | 507 | 300 | VER_BRACE
| B-D2-L12 | 4 | PL16*360 | S355J2+N | 711 | 2.18 | 32.1 | 128.6 | [11 empty] | B-D2-L12
| B-D2-L13 | 4 | PL6*108 | S355J2+N | 288 | 0.27 | 1.5 | 5.8 | [11 empty] | B-D2-L13
| B-D2-L14 | 2 | PL10*39 | S355J2+N | 340 | 0.06 | 0.8 | 1.5 | [11 empty] | B-D2-L14
| B-D2-L278 | 1 | PL16*197 | S355J2+N | 196 | 0.07 | 3.5 | 3.5 | [11 empty] | B-D2-L278
| B-D2-P125 | 1 | CFRHS300X300X10 | S355J2H | 7913 | 9.16 | 699.2 | 699.2 | [11 empty] | B-D2-P125
B-D2-V88 | VER_BRACE | 1 |  |  | 6985 | 3.78 | 118.9 | 118.9 | [5 empty] | VER_BRACE | Painting system 1 | RAL 7037 | 6986 | 317 | 120 | VER_BRACE
| B-D2-L392 | 1 | PL16*149 | S355J2+N | 170 | 0.05 | 2.6 | 2.6 | [11 empty] | B-D2-L392
| B-D2-L680 | 4 | PL10*190 | S355J2+N | 321 | 0.53 | 4.8 | 19.2 | [11 empty] | B-D2-L680
| B-D2-L681 | 4 | PL6*31 | S355J2+N | 112 | 0.03 | 0.2 | 0.6 | [11 empty] | B-D2-L681
| B-D2-L682 | 2 | PL10*29 | S355J2+N | 170 | 0.02 | 0.3 | 0.5 | [11 empty] | B-D2-L682
| B-D2-P97 | 1 | CFRHS120X120X4 | S355J2H | 6744 | 3.14 | 96.1 | 96.1 | [11 empty] | B-D2-P97
B-D2-V89 | VER_BRACE | 1 |  |  | 6772 | 8.55 | 503.2 | 503.2 | [5 empty] | VER_BRACE | Painting system 1 | RAL 7037 | 6773 | 462 | 250 | VER_BRACE
| B-D2-L21 | 6 | PL16*320 | S355J2+N | 461 | 1.92 | 18.5 | 111.2 | [11 empty] | B-D2-L21
| B-D2-L22 | 2 | PL6*85 | S355J2+N | 238 | 0.09 | 1 | 1.9 | [11 empty] | B-D2-L22
| B-D2-L23 | 1 | PL10*34 | S355J2+N | 300 | 0.02 | 0.6 | 0.6 | [11 empty] | B-D2-L23
| B-D2-L25 | 4 | PL6*82 | S355J2+N | 238 | 0.17 | 0.9 | 3.7 | [11 empty] | B-D2-L25
| B-D2-L26 | 2 | PL10*39 | S355J2+N | 300 | 0.05 | 0.7 | 1.4 | [11 empty] | B-D2-L26
| B-D2-L278 | 1 | PL16*197 | S355J2+N | 196 | 0.07 | 3.5 | 3.5 | [11 empty] | B-D2-L278
| B-D2-P98 | 1 | CFRHS250X250X8 | S355J2H | 6451 | 6.23 | 381 | 381 | [11 empty] | B-D2-P98
B-D2-V91 | VER_BRACE | 2 |  |  | 4196 | 4.34 | 72.1 | 144.3 | [5 empty] | VER_BRACE | Painting system 1 | RAL 7037 | 4196 | 312 | 120 | VER_BRACE
| B-D2-L7 | 2 | PL16*180 | S355J2+N | 270 | 0.45 | 6.1 | 24.4 | [11 empty] | B-D2-L7
| B-D2-L8 | 4 | PL6*48 | S355J2+N | 112 | 0.1 | 0.3 | 2 | [11 empty] | B-D2-L8
| B-D2-L392 | 1 | PL16*149 | S355J2+N | 170 | 0.1 | 2.6 | 5.1 | [11 empty] | B-D2-L392
| B-D2-P42 | 1 | CFRHS120X120X4 | S355J2H | 3956 | 3.69 | 56.4 | 112.7 | [11 empty] | B-D2-P42
B-D2-V92 | VER_BRACE | 1 |  |  | 3665 | 1.57 | 52.4 | 52.4 | [5 empty] | VER_BRACE | Painting system 1 | RAL 7037 | 3665 | 180 | 100 | VER_BRACE
| B-D2-L7 | 1 | PL16*180 | S355J2+N | 270 | 0.11 | 6.1 | 6.1 | [11 empty] | B-D2-L7
| B-D2-L110 | 1 | PL16*180 | S355J2+N | 240 | 0.1 | 5.4 | 5.4 | [11 empty] | B-D2-L110
| B-D2-L111 | 4 | PL6*38 | S355J2+N | 92 | 0.03 | 0.2 | 0.7 | [11 empty] | B-D2-L111
| B-D2-P69 | 1 | CFRHS100X100X4 | S355J2H | 3425 | 1.32 | 40.2 | 40.2 | [11 empty] | B-D2-P69
B-D2-V93 | VER_BRACE | 1 |  |  | 2681 | 1.39 | 46.6 | 46.6 | [5 empty] | VER_BRACE | Painting system 1 | RAL 7037 | 2681 | 180 | 120 | VER_BRACE
| B-D2-L8 | 4 | PL6*48 | S355J2+N | 112 | 0.05 | 0.3 | 1 | [11 empty] | B-D2-L8
| B-D2-L110 | 2 | PL16*180 | S355J2+N | 240 | 0.2 | 5.4 | 10.9 | [11 empty] | B-D2-L110
| B-D2-P224 | 1 | CFRHS120X120X4 | S355J2H | 2441 | 1.14 | 34.8 | 34.8 | [11 empty] | B-D2-P224
B-D2-V94 | VER_BRACE | 1 |  |  | 7050 | 3.5 | 112.8 | 112.8 | [5 empty] | VER_BRACE | Painting system 1 | RAL 7037 | 7051 | 312 | 120 | VER_BRACE
| B-D2-L7 | 2 | PL16*180 | S355J2+N | 270 | 0.22 | 6.1 | 12.2 | [11 empty] | B-D2-L7
| B-D2-L8 | 4 | PL6*48 | S355J2+N | 112 | 0.05 | 0.3 | 1 | [11 empty] | B-D2-L8
| B-D2-L392 | 1 | PL16*149 | S355J2+N | 170 | 0.05 | 2.6 | 2.6 | [11 empty] | B-D2-L392
| B-D2-P149 | 1 | CFRHS120X120X4 | S355J2H | 6811 | 3.18 | 97 | 97 | [11 empty] | B-D2-P149
B-D2-V95 | VER_BRACE | 1 |  |  | 5525 | 2.28 | 73.5 | 73.5 | [5 empty] | VER_BRACE | Painting system 1 | RAL 7037 | 5526 | 180 | 100 | VER_BRACE
| B-D2-L110 | 2 | PL16*180 | S355J2+N | 240 | 0.2 | 5.4 | 10.9 | [11 empty] | B-D2-L110
| B-D2-L111 | 4 | PL6*38 | S355J2+N | 92 | 0.03 | 0.2 | 0.7 | [11 empty] | B-D2-L111
| B-D2-P112 | 1 | CFRHS100X100X4 | S355J2H | 5286 | 2.04 | 62 | 62 | [11 empty] | B-D2-P112
B-D2-V96 | VER_BRACE | 1 |  |  | 7682 | 3.74 | 119.2 | 119.2 | [5 empty] | VER_BRACE | Painting system 1 | RAL 7037 | 7682 | 180 | 120 | VER_BRACE
| B-D2-L7 | 2 | PL16*180 | S355J2+N | 270 | 0.22 | 6.1 | 12.2 | [11 empty] | B-D2-L7
| B-D2-L8 | 4 | PL6*48 | S355J2+N | 112 | 0.05 | 0.3 | 1 | [11 empty] | B-D2-L8
| B-D2-P113 | 1 | CFRHS120X120X4 | S355J2H | 7442 | 3.47 | 106 | 106 | [11 empty] | B-D2-P113
B-D2-V97 | VER_BRACE | 1 |  |  | 6835 | 3.35 | 107.2 | 107.2 | [5 empty] | VER_BRACE | Painting system 1 | RAL 7037 | 6836 | 180 | 120 | VER_BRACE
| B-D2-L7 | 2 | PL16*180 | S355J2+N | 270 | 0.22 | 6.1 | 12.2 | [11 empty] | B-D2-L7
| B-D2-L8 | 4 | PL6*48 | S355J2+N | 112 | 0.05 | 0.3 | 1 | [11 empty] | B-D2-L8
| B-D2-P53 | 1 | CFRHS120X120X4 | S355J2H | 6596 | 3.08 | 94 | 94 | [11 empty] | B-D2-P53
B-D2-V98 | VER_BRACE | 1 |  |  | 8277 | 11.55 | 824.7 | 824.7 | [5 empty] | VER_BRACE | Painting system 1 | RAL 7037 | 8278 | 507 | 300 | VER_BRACE
| B-D2-L12 | 4 | PL16*360 | S355J2+N | 711 | 2.18 | 32.1 | 128.6 | [11 empty] | B-D2-L12
| B-D2-L13 | 2 | PL6*108 | S355J2+N | 288 | 0.13 | 1.5 | 2.9 | [11 empty] | B-D2-L13
| B-D2-L14 | 1 | PL10*39 | S355J2+N | 340 | 0.03 | 0.8 | 0.8 | [11 empty] | B-D2-L14
| B-D2-L18 | 2 | PL6*110 | S355J2+N | 288 | 0.14 | 1.5 | 3 | [11 empty] | B-D2-L18
| B-D2-L19 | 1 | PL10*34 | S355J2+N | 340 | 0.03 | 0.6 | 0.6 | [11 empty] | B-D2-L19
| B-D2-L278 | 1 | PL16*197 | S355J2+N | 196 | 0.07 | 3.5 | 3.5 | [11 empty] | B-D2-L278
| B-D2-P5 | 1 | CFRHS300X300X10 | S355J2H | 7756 | 8.97 | 685.3 | 685.3 | [11 empty] | B-D2-P5
B-D2-V99 | VER_BRACE | 1 |  |  | 1486 | 0.72 | 26.1 | 26.1 | [5 empty] | VER_BRACE | Painting system 1 | RAL 7037 | 1486 | 180 | 100 | VER_BRACE
| B-D2-L110 | 2 | PL16*180 | S355J2+N | 240 | 0.2 | 5.4 | 10.9 | [11 empty] | B-D2-L110
| B-D2-L111 | 4 | PL6*38 | S355J2+N | 92 | 0.03 | 0.2 | 0.7 | [11 empty] | B-D2-L111
| B-D2-P154 | 1 | CFRHS100X100X4 | S355J2H | 1246 | 0.48 | 14.6 | 14.6 | [11 empty] | B-D2-P154
B-D2-V100 | VER_BRACE | 1 |  |  | 3115 | 1.36 | 45.9 | 45.9 | [5 empty] | VER_BRACE | Painting system 1 | RAL 7037 | 3115 | 180 | 180 | VER_BRACE
| B-D2-L7 | 1 | PL16*180 | S355J2+N | 270 | 0.11 | 6.1 | 6.1 | [11 empty] | B-D2-L7
| B-D2-L110 | 1 | PL16*180 | S355J2+N | 240 | 0.1 | 5.4 | 5.4 | [11 empty] | B-D2-L110
| B-D2-L111 | 4 | PL6*38 | S355J2+N | 92 | 0.03 | 0.2 | 0.7 | [11 empty] | B-D2-L111
| B-D2-P76 | 1 | CFRHS100X100X4 | S355J2H | 2875 | 1.11 | 33.7 | 33.7 | [11 empty] | B-D2-P76
B-D2-V101 | VER_BRACE | 1 |  |  | 3114 | 1.34 | 45.2 | 45.2 | [5 empty] | VER_BRACE | Painting system 1 | RAL 7037 | 3115 | 180 | 180 | VER_BRACE
| B-D2-L110 | 2 | PL16*180 | S355J2+N | 240 | 0.2 | 5.4 | 10.9 | [11 empty] | B-D2-L110
| B-D2-L111 | 4 | PL6*38 | S355J2+N | 92 | 0.03 | 0.2 | 0.7 | [11 empty] | B-D2-L111
| B-D2-P74 | 1 | CFRHS100X100X4 | S355J2H | 2875 | 1.11 | 33.7 | 33.7 | [11 empty] | B-D2-P74
B-D2-V102 | VER_BRACE | 1 |  |  | 3149 | 1.37 | 46.3 | 46.3 | [5 empty] | VER_BRACE | Painting system 1 | RAL 7037 | 3150 | 180 | 180 | VER_BRACE
| B-D2-L7 | 1 | PL16*180 | S355J2+N | 270 | 0.11 | 6.1 | 6.1 | [11 empty] | B-D2-L7
| B-D2-L110 | 1 | PL16*180 | S355J2+N | 240 | 0.1 | 5.4 | 5.4 | [11 empty] | B-D2-L110
| B-D2-L111 | 4 | PL6*38 | S355J2+N | 92 | 0.03 | 0.2 | 0.7 | [11 empty] | B-D2-L111
| B-D2-P79 | 1 | CFRHS100X100X4 | S355J2H | 2910 | 1.12 | 34.1 | 34.1 | [11 empty] | B-D2-P79
B-D2-V103 | VER_BRACE | 1 |  |  | 3027 | 1.31 | 44.2 | 44.2 | [5 empty] | VER_BRACE | Painting system 1 | RAL 7037 | 3027 | 180 | 180 | VER_BRACE
| B-D2-L110 | 2 | PL16*180 | S355J2+N | 240 | 0.2 | 5.4 | 10.9 | [11 empty] | B-D2-L110
| B-D2-L111 | 4 | PL6*38 | S355J2+N | 92 | 0.03 | 0.2 | 0.7 | [11 empty] | B-D2-L111
| B-D2-P62 | 1 | CFRHS100X100X4 | S355J2H | 2787 | 1.08 | 32.7 | 32.7 | [11 empty] | B-D2-P62
B-D2-V104 | VER_BRACE | 1 |  |  | 3027 | 1.57 | 52.9 | 52.9 | [5 empty] | VER_BRACE | Painting system 1 | RAL 7037 | 3027 | 180 | 180 | VER_BRACE
| B-D2-L7 | 2 | PL16*180 | S355J2+N | 270 | 0.22 | 6.1 | 12.2 | [11 empty] | B-D2-L7
| B-D2-L8 | 4 | PL6*48 | S355J2+N | 112 | 0.05 | 0.3 | 1 | [11 empty] | B-D2-L8
| B-D2-P61 | 1 | CFRHS120X120X4 | S355J2H | 2787 | 1.3 | 39.7 | 39.7 | [11 empty] | B-D2-P61
B-D2-V105 | VER_BRACE | 1 |  |  | 4144 | 1.74 | 57.3 | 57.3 | [5 empty] | VER_BRACE | Painting system 1 | RAL 7037 | 4145 | 180 | 180 | VER_BRACE
| B-D2-L110 | 2 | PL16*180 | S355J2+N | 240 | 0.2 | 5.4 | 10.9 | [11 empty] | B-D2-L110
| B-D2-L111 | 4 | PL6*38 | S355J2+N | 92 | 0.03 | 0.2 | 0.7 | [11 empty] | B-D2-L111
| B-D2-P122 | 1 | CFRHS100X100X4 | S355J2H | 3905 | 1.51 | 45.8 | 45.8 | [11 empty] | B-D2-P122
B-D2-V106 | VER_BRACE | 1 |  |  | 5107 | 3.4 | 131.1 | 131.1 | [5 empty] | VER_BRACE | Painting system 1 | RAL 7037 | 5108 | 342 | 150 | VER_BRACE
| B-D2-L118 | 2 | PL6*63 | S355J2+N | 142 | 0.04 | 0.4 | 0.8 | [11 empty] | B-D2-L118
| B-D2-L119 | 1 | PL16*210 | S355J2+N | 300 | 0.14 | 7.9 | 7.9 | [11 empty] | B-D2-L119
| B-D2-L335 | 2 | PL10*210 | S355J2+N | 321 | 0.29 | 5.3 | 10.6 | [11 empty] | B-D2-L335
| B-D2-L336 | 2 | PL6*45 | S355J2+N | 140 | 0.03 | 0.3 | 0.6 | [11 empty] | B-D2-L336
| B-D2-L337 | 1 | PL10*29 | S355J2+N | 190 | 0.01 | 0.3 | 0.3 | [11 empty] | B-D2-L337
| B-D2-L392 | 1 | PL16*149 | S355J2+N | 170 | 0.05 | 2.6 | 2.6 | [11 empty] | B-D2-L392
| B-D2-P161 | 1 | CFRHS150X150X5 | S355J2H | 4867 | 2.84 | 108.3 | 108.3 | [11 empty] | B-D2-P161
B-D2-V107 | VER_BRACE | 1 |  |  | 4094 | 1.31 | 39.5 | 39.5 | [5 empty] | VER_BRACE | Painting system 1 | RAL 7037 | 4094 | 110 | 80 | VER_BRACE
| B-D2-L176 | 4 | PL6*31 | S355J2+N | 72 | 0.02 | 0.1 | 0.4 | [11 empty] | B-D2-L176
| B-D2-L755 | 2 | PL10*110 | S355J2+N | 160 | 0.08 | 1.4 | 2.8 | [11 empty] | B-D2-L755
| B-D2-P219 | 1 | CFRHS80X80X4 | S355J2H | 3934 | 1.2 | 36.3 | 36.3 | [11 empty] | B-D2-P219
B-D2-V108 | VER_BRACE | 1 |  |  | 2364 | 0.59 | 17.8 | 17.8 | [5 empty] | VER_BRACE | Painting system 1 | RAL 7037 | 2364 | 110 | 60 | VER_BRACE
| B-D2-L275 | 4 | PL6*21 | S355J2+N | 52 | 0.01 | 0.1 | 0.2 | [11 empty] | B-D2-L275
| B-D2-L755 | 2 | PL10*110 | S355J2+N | 160 | 0.08 | 1.4 | 2.8 | [11 empty] | B-D2-L755
| B-D2-P190 | 1 | CFRHS60X60X4 | S355J2H | 2204 | 0.5 | 14.8 | 14.8 | [11 empty] | B-D2-P190
B-D2-V109 | VER_BRACE | 1 |  |  | 4877 | 4.64 | 272.3 | 272.3 | [5 empty] | VER_BRACE | Painting system 1 | RAL 7037 | 4877 | 387 | 200 | VER_BRACE
| B-D2-L28 | 2 | PL6*60 | S355J2+N | 188 | 0.05 | 0.5 | 1.1 | [11 empty] | B-D2-L28
| B-D2-L379 | 4 | PL16*250 | S355J2+N | 481 | 1.06 | 15.1 | 60.4 | [11 empty] | B-D2-L379
| B-D2-L380 | 1 | PL10*34 | S355J2+N | 230 | 0.02 | 0.4 | 0.4 | [11 empty] | B-D2-L380
| B-D2-L392 | 1 | PL16*149 | S355J2+N | 170 | 0.05 | 2.6 | 2.6 | [11 empty] | B-D2-L392
| B-D2-L650 | 2 | PL6*58 | S355J2+N | 188 | 0.05 | 0.5 | 1 | [11 empty] | B-D2-L650
| B-D2-L651 | 1 | PL10*39 | S355J2+N | 230 | 0.02 | 0.5 | 0.5 | [11 empty] | B-D2-L651
| B-D2-P145 | 1 | CFRHS200X200X8 | S355J2H | 4435 | 3.4 | 206.3 | 206.3 | [11 empty] | B-D2-P145
B-D2-V110 | VER_BRACE | 1 |  |  | 6611 | 7.64 | 454.1 | 454.1 | [5 empty] | VER_BRACE | Painting system 1 | RAL 7037 | 6612 | 462 | 250 | VER_BRACE
| B-D2-L21 | 4 | PL16*320 | S355J2+N | 461 | 1.28 | 18.5 | 74.1 | [11 empty] | B-D2-L21
| B-D2-L22 | 2 | PL6*85 | S355J2+N | 238 | 0.09 | 1 | 1.9 | [11 empty] | B-D2-L22
| B-D2-L23 | 1 | PL10*34 | S355J2+N | 300 | 0.02 | 0.6 | 0.6 | [11 empty] | B-D2-L23
| B-D2-L25 | 2 | PL6*82 | S355J2+N | 238 | 0.09 | 0.9 | 1.8 | [11 empty] | B-D2-L25
| B-D2-L26 | 1 | PL10*39 | S355J2+N | 300 | 0.03 | 0.7 | 0.7 | [11 empty] | B-D2-L26
| B-D2-L278 | 1 | PL16*197 | S355J2+N | 196 | 0.07 | 3.5 | 3.5 | [11 empty] | B-D2-L278
| B-D2-P147 | 1 | CFRHS250X250X8 | S355J2H | 6290 | 6.07 | 371.5 | 371.5 | [11 empty] | B-D2-P147
B-D2-V111 | VER_BRACE | 1 |  |  | 4450 | 1.42 | 42.8 | 42.8 | [5 empty] | VER_BRACE | Painting system 1 | RAL 7037 | 4450 | 110 | 80 | VER_BRACE
| B-D2-L176 | 4 | PL6*31 | S355J2+N | 72 | 0.02 | 0.1 | 0.4 | [11 empty] | B-D2-L176
| B-D2-L755 | 2 | PL10*110 | S355J2+N | 160 | 0.08 | 1.4 | 2.8 | [11 empty] | B-D2-L755
| B-D2-P218 | 1 | CFRHS80X80X4 | S355J2H | 4290 | 1.31 | 39.6 | 39.6 | [11 empty] | B-D2-P218
B-D2-V112 | VER_BRACE | 1 |  |  | 3992 | 1.28 | 38.5 | 38.5 | [5 empty] | VER_BRACE | Painting system 1 | RAL 7037 | 3992 | 110 | 80 | VER_BRACE
| B-D2-L176 | 4 | PL6*31 | S355J2+N | 72 | 0.02 | 0.1 | 0.4 | [11 empty] | B-D2-L176
| B-D2-L755 | 2 | PL10*110 | S355J2+N | 160 | 0.08 | 1.4 | 2.8 | [11 empty] | B-D2-L755
| B-D2-P217 | 1 | CFRHS80X80X4 | S355J2H | 3832 | 1.17 | 35.3 | 35.3 | [11 empty] | B-D2-P217
B-D2-V113 | VER_BRACE | 1 |  |  | 681 | 0.2 | 5.9 | 5.9 | [5 empty] | VER_BRACE | Painting system 1 | RAL 7037 | 682 | 100 | 60 | VER_BRACE
| B-D2-L275 | 4 | PL6*21 | S355J2+N | 52 | 0.01 | 0.1 | 0.2 | [11 empty] | B-D2-L275
| B-D2-L711 | 2 | PL10*100 | S355J2+N | 130 | 0.06 | 1 | 2 | [11 empty] | B-D2-L711
| B-D2-P221 | 1 | CFRHS60X60X4 | S355J2H | 542 | 0.12 | 3.6 | 3.6 | [11 empty] | B-D2-P221
B-D2-V114 | VER_BRACE | 1 |  |  | 6074 | 3.77 | 147.4 | 147.4 | [5 empty] | VER_BRACE | Painting system 1 | RAL 7037 | 6075 | 210 | 150 | VER_BRACE
| B-D2-L118 | 4 | PL6*63 | S355J2+N | 142 | 0.08 | 0.4 | 1.7 | [11 empty] | B-D2-L118
| B-D2-L119 | 2 | PL16*210 | S355J2+N | 300 | 0.28 | 7.9 | 15.8 | [11 empty] | B-D2-L119
| B-D2-P37 | 1 | CFRHS150X150X5 | S355J2H | 5835 | 3.4 | 129.9 | 129.9 | [11 empty] | B-D2-P37
B-D2-V115 | VER_BRACE | 1 |  |  | 3649 | 3.7 | 215.1 | 215.1 | [5 empty] | VER_BRACE | Painting system 1 | RAL 7037 | 3650 | 387 | 200 | VER_BRACE
| B-D2-L28 | 2 | PL6*60 | S355J2+N | 188 | 0.05 | 0.5 | 1.1 | [11 empty] | B-D2-L28
| B-D2-L379 | 4 | PL16*250 | S355J2+N | 481 | 1.06 | 15.1 | 60.4 | [11 empty] | B-D2-L379
| B-D2-L380 | 1 | PL10*34 | S355J2+N | 230 | 0.02 | 0.4 | 0.4 | [11 empty] | B-D2-L380
| B-D2-L390 | 2 | PL6*62 | S355J2+N | 188 | 0.05 | 0.6 | 1.1 | [11 empty] | B-D2-L390
| B-D2-L391 | 1 | PL10*29 | S355J2+N | 230 | 0.02 | 0.3 | 0.3 | [11 empty] | B-D2-L391
| B-D2-L392 | 1 | PL16*149 | S355J2+N | 170 | 0.05 | 2.6 | 2.6 | [11 empty] | B-D2-L392
| B-D2-P7 | 1 | CFRHS200X200X8 | S355J2H | 3208 | 2.46 | 149.2 | 149.2 | [11 empty] | B-D2-P7
B-D2-V116 | VER_BRACE | 1 |  |  | 4638 | 1.93 | 63.1 | 63.1 | [5 empty] | VER_BRACE | Painting system 1 | RAL 7037 | 4638 | 180 | 100 | VER_BRACE
| B-D2-L110 | 2 | PL16*180 | S355J2+N | 240 | 0.2 | 5.4 | 10.9 | [11 empty] | B-D2-L110
| B-D2-L111 | 4 | PL6*38 | S355J2+N | 92 | 0.03 | 0.2 | 0.7 | [11 empty] | B-D2-L111
| B-D2-P31 | 1 | CFRHS100X100X4 | S355J2H | 4398 | 1.7 | 51.6 | 51.6 | [11 empty] | B-D2-P31
B-D2-V117 | VER_BRACE | 3 |  |  | 1104 | 1.28 | 13.2 | 39.5 | [5 empty] | VER_BRACE | Painting system 1 | RAL 7037 | 1105 | 140 | 80 | VER_BRACE
| B-D2-L44 | 2 | PL10*140 | S355J2+N | 200 | 0.38 | 2.2 | 13.2 | [11 empty] | B-D2-L44
| B-D2-L176 | 4 | PL6*31 | S355J2+N | 72 | 0.07 | 0.1 | 1.3 | [11 empty] | B-D2-L176
| B-D2-P153 | 1 | CFRHS80X80X4 | S355J2H | 905 | 0.83 | 8.3 | 25 | [11 empty] | B-D2-P153
B-D2-V118 | VER_BRACE | 1 |  |  | 1104 | 0.43 | 13.2 | 13.2 | [5 empty] | VER_BRACE | Painting system 1 | RAL 7037 | 1105 | 140 | 80 | VER_BRACE
| B-D2-L44 | 2 | PL10*140 | S355J2+N | 200 | 0.13 | 2.2 | 4.4 | [11 empty] | B-D2-L44
| B-D2-L176 | 4 | PL6*31 | S355J2+N | 72 | 0.02 | 0.1 | 0.4 | [11 empty] | B-D2-L176
| B-D2-P152 | 1 | CFRHS80X80X4 | S355J2H | 905 | 0.28 | 8.3 | 8.3 | [11 empty] | B-D2-P152
B-D2-V119 | VER_BRACE | 1 |  |  | 6790 | 3.33 | 106.5 | 106.5 | [5 empty] | VER_BRACE | Painting system 1 | RAL 7037 | 6790 | 180 | 120 | VER_BRACE
| B-D2-L7 | 2 | PL16*180 | S355J2+N | 270 | 0.22 | 6.1 | 12.2 | [11 empty] | B-D2-L7
| B-D2-L8 | 4 | PL6*48 | S355J2+N | 112 | 0.05 | 0.3 | 1 | [11 empty] | B-D2-L8
| B-D2-P107 | 1 | CFRHS120X120X4 | S355J2H | 6550 | 3.05 | 93.3 | 93.3 | [11 empty] | B-D2-P107
B-D2-V120 | VER_BRACE | 1 |  |  | 7349 | 3.59 | 114.5 | 114.5 | [5 empty] | VER_BRACE | Painting system 1 | RAL 7037 | 7349 | 180 | 120 | VER_BRACE
| B-D2-L7 | 2 | PL16*180 | S355J2+N | 270 | 0.22 | 6.1 | 12.2 | [11 empty] | B-D2-L7
| B-D2-L8 | 4 | PL6*48 | S355J2+N | 112 | 0.05 | 0.3 | 1 | [11 empty] | B-D2-L8
| B-D2-P109 | 1 | CFRHS120X120X4 | S355J2H | 7109 | 3.32 | 101.3 | 101.3 | [11 empty] | B-D2-P109
B-D2-V121 | VER_BRACE | 1 |  |  | 7689 | 3.75 | 119.3 | 119.3 | [5 empty] | VER_BRACE | Painting system 1 | RAL 7037 | 7689 | 180 | 120 | VER_BRACE
| B-D2-L7 | 2 | PL16*180 | S355J2+N | 270 | 0.22 | 6.1 | 12.2 | [11 empty] | B-D2-L7
| B-D2-L8 | 4 | PL6*48 | S355J2+N | 112 | 0.05 | 0.3 | 1 | [11 empty] | B-D2-L8
| B-D2-P104 | 1 | CFRHS120X120X4 | S355J2H | 7449 | 3.47 | 106.1 | 106.1 | [11 empty] | B-D2-P104
B-D2-V122 | VER_BRACE | 1 |  |  | 9639 | 4.66 | 147.1 | 147.1 | [5 empty] | VER_BRACE | Painting system 1 | RAL 7037 | 9639 | 180 | 120 | VER_BRACE
| B-D2-L7 | 2 | PL16*180 | S355J2+N | 270 | 0.22 | 6.1 | 12.2 | [11 empty] | B-D2-L7
| B-D2-L8 | 4 | PL6*48 | S355J2+N | 112 | 0.05 | 0.3 | 1 | [11 empty] | B-D2-L8
| B-D2-P106 | 1 | CFRHS120X120X4 | S355J2H | 9399 | 4.38 | 133.9 | 133.9 | [11 empty] | B-D2-P106
B-D2-V123 | VER_BRACE | 1 |  |  | 1118 | 0.57 | 21.8 | 21.8 | [5 empty] | VER_BRACE | Painting system 1 | RAL 7037 | 1118 | 180 | 180 | VER_BRACE
| B-D2-L110 | 2 | PL16*180 | S355J2+N | 240 | 0.2 | 5.4 | 10.9 | [11 empty] | B-D2-L110
| B-D2-L111 | 4 | PL6*38 | S355J2+N | 92 | 0.03 | 0.2 | 0.7 | [11 empty] | B-D2-L111
| B-D2-P162 | 1 | CFRHS100X100X4 | S355J2H | 878 | 0.34 | 10.3 | 10.3 | [11 empty] | B-D2-P162
B-D2-V124 | VER_BRACE | 1 |  |  | 1810 | 0.49 | 15 | 15 | [5 empty] | VER_BRACE | Painting system 1 | RAL 7037 | 1811 | 130 | 60 | VER_BRACE
| B-D2-5-L478 | 4 | PL6*21 | S355J2+N | 52 | 0.01 | 0.1 | 0.2 | [11 empty] | B-D2-5-L478
| B-D2-5-L794 | 2 | PL10*130 | S355J2+N | 180 | 0.11 | 1.8 | 3.7 | [11 empty] | B-D2-5-L794
| B-D2-P173 | 1 | CFRHS60X60X4 | S355J2H | 1651 | 0.37 | 11.1 | 11.1 | [11 empty] | B-D2-P173
B-D2-V125 | VER_BRACE | 1 |  |  | 10432 | 13.83 | 1205.5 | 1205.5 | [5 empty] | VER_BRACE | Painting system 1 | RAL 7037 | 10432 | 507 | 300 | VER_BRACE
| B-D2-L12 | 4 | PL16*360 | S355J2+N | 711 | 2.18 | 32.1 | 128.6 | [11 empty] | B-D2-L12
| B-D2-L18 | 4 | PL6*110 | S355J2+N | 288 | 0.27 | 1.5 | 6 | [11 empty] | B-D2-L18
| B-D2-L19 | 2 | PL10*34 | S355J2+N | 340 | 0.05 | 0.6 | 1.3 | [11 empty] | B-D2-L19
| B-D2-L278 | 1 | PL16*197 | S355J2+N | 196 | 0.07 | 3.5 | 3.5 | [11 empty] | B-D2-L278
| B-D2-P34 | 1 | CFRHS300X300X12.5 | S355J2H | 9910 | 11.25 | 1066.2 | 1066.2 | [11 empty] | B-D2-P34
B-D2-V126 | VER_BRACE | 1 |  |  | 9395 | 12.84 | 923.5 | 923.5 | [5 empty] | VER_BRACE | Painting system 1 | RAL 7037 | 9396 | 507 | 300 | VER_BRACE
| B-D2-L12 | 4 | PL16*360 | S355J2+N | 711 | 2.18 | 32.1 | 128.6 | [11 empty] | B-D2-L12
| B-D2-L18 | 4 | PL6*110 | S355J2+N | 288 | 0.27 | 1.5 | 6 | [11 empty] | B-D2-L18
| B-D2-L19 | 2 | PL10*34 | S355J2+N | 340 | 0.05 | 0.6 | 1.3 | [11 empty] | B-D2-L19
| B-D2-L278 | 1 | PL16*197 | S355J2+N | 196 | 0.07 | 3.5 | 3.5 | [11 empty] | B-D2-L278
| B-D2-P4 | 1 | CFRHS300X300X10 | S355J2H | 8874 | 10.27 | 784.1 | 784.1 | [11 empty] | B-D2-P4
B-D2-V127 | VER_BRACE | 1 |  |  | 6356 | 9.33 | 655.1 | 655.1 | [5 empty] | VER_BRACE | Painting system 1 | RAL 7037 | 6357 | 507 | 300 | VER_BRACE
| B-D2-L12 | 4 | PL16*360 | S355J2+N | 711 | 2.18 | 32.1 | 128.6 | [11 empty] | B-D2-L12
| B-D2-L13 | 4 | PL6*108 | S355J2+N | 288 | 0.27 | 1.5 | 5.8 | [11 empty] | B-D2-L13
| B-D2-L14 | 2 | PL10*39 | S355J2+N | 340 | 0.06 | 0.8 | 1.5 | [11 empty] | B-D2-L14
| B-D2-L278 | 1 | PL16*197 | S355J2+N | 196 | 0.07 | 3.5 | 3.5 | [11 empty] | B-D2-L278
| B-D2-P44 | 1 | CFRHS300X300X10 | S355J2H | 5835 | 6.75 | 515.6 | 515.6 | [11 empty] | B-D2-P44
B-D2-V128 | VER_BRACE | 1 |  |  | 4531 | 1.89 | 61.9 | 61.9 | [5 empty] | VER_BRACE | Painting system 1 | RAL 7037 | 4532 | 180 | 100 | VER_BRACE
| B-D2-L110 | 2 | PL16*180 | S355J2+N | 240 | 0.2 | 5.4 | 10.9 | [11 empty] | B-D2-L110
| B-D2-L111 | 4 | PL6*38 | S355J2+N | 92 | 0.03 | 0.2 | 0.7 | [11 empty] | B-D2-L111
| B-D2-P54 | 1 | CFRHS100X100X4 | S355J2H | 4292 | 1.66 | 50.4 | 50.4 | [11 empty] | B-D2-P54
B-D2-V129 | VER_BRACE | 2 |  |  | 4043 | 3.41 | 56.1 | 112.3 | [5 empty] | VER_BRACE | Painting system 1 | RAL 7037 | 4044 | 180 | 180 | VER_BRACE
| B-D2-L110 | 2 | PL16*180 | S355J2+N | 240 | 0.4 | 5.4 | 21.7 | [11 empty] | B-D2-L110
| B-D2-L111 | 4 | PL6*38 | S355J2+N | 92 | 0.07 | 0.2 | 1.3 | [11 empty] | B-D2-L111
| B-D2-P29 | 1 | CFRHS100X100X4 | S355J2H | 3804 | 2.94 | 44.6 | 89.3 | [11 empty] | B-D2-P29
B-D2-V130 | VER_BRACE | 1 |  |  | 3388 | 3.5 | 202.9 | 202.9 | [5 empty] | VER_BRACE | Painting system 1 | RAL 7037 | 3389 | 387 | 200 | VER_BRACE
| B-D2-L28 | 2 | PL6*60 | S355J2+N | 188 | 0.05 | 0.5 | 1.1 | [11 empty] | B-D2-L28
| B-D2-L379 | 4 | PL16*250 | S355J2+N | 481 | 1.06 | 15.1 | 60.4 | [11 empty] | B-D2-L379
| B-D2-L380 | 1 | PL10*34 | S355J2+N | 230 | 0.02 | 0.4 | 0.4 | [11 empty] | B-D2-L380
| B-D2-L390 | 2 | PL6*62 | S355J2+N | 188 | 0.05 | 0.6 | 1.1 | [11 empty] | B-D2-L390
| B-D2-L391 | 1 | PL10*29 | S355J2+N | 230 | 0.02 | 0.3 | 0.3 | [11 empty] | B-D2-L391
| B-D2-L392 | 1 | PL16*149 | S355J2+N | 170 | 0.05 | 2.6 | 2.6 | [11 empty] | B-D2-L392
| B-D2-P6 | 1 | CFRHS200X200X8 | S355J2H | 2947 | 2.26 | 137 | 137 | [11 empty] | B-D2-P6
B-D2-V131 | VER_BRACE | 1 |  |  | 1093 | 0.56 | 21.5 | 21.5 | [5 empty] | VER_BRACE | Painting system 1 | RAL 7037 | 1093 | 180 | 100 | VER_BRACE
| B-D2-L110 | 2 | PL16*180 | S355J2+N | 240 | 0.2 | 5.4 | 10.9 | [11 empty] | B-D2-L110
| B-D2-L111 | 4 | PL6*38 | S355J2+N | 92 | 0.03 | 0.2 | 0.7 | [11 empty] | B-D2-L111
| B-D2-P163 | 1 | CFRHS100X100X4 | S355J2H | 853 | 0.33 | 10 | 10 | [11 empty] | B-D2-P163
B-D2-V132 | VER_BRACE | 1 |  |  | 6058 | 3.76 | 147 | 147 | [5 empty] | VER_BRACE | Painting system 1 | RAL 7037 | 6059 | 210 | 150 | VER_BRACE
| B-D2-L118 | 4 | PL6*63 | S355J2+N | 142 | 0.08 | 0.4 | 1.7 | [11 empty] | B-D2-L118
| B-D2-L119 | 2 | PL16*210 | S355J2+N | 300 | 0.28 | 7.9 | 15.8 | [11 empty] | B-D2-L119
| B-D2-P36 | 1 | CFRHS150X150X5 | S355J2H | 5819 | 3.39 | 129.5 | 129.5 | [11 empty] | B-D2-P36
B-D2-V133 | VER_BRACE | 1 |  |  | 5507 | 3.64 | 143.5 | 143.5 | [5 empty] | VER_BRACE | Painting system 1 | RAL 7037 | 5508 | 342 | 210 | VER_BRACE
| B-D2-L114 | 1 | PL20*210 | S355J2+N | 400 | 0.19 | 13.2 | 13.2 | [11 empty] | B-D2-L114
| B-D2-L115 | 2 | PL6*61 | S355J2+N | 142 | 0.04 | 0.4 | 0.8 | [11 empty] | B-D2-L115
| B-D2-L335 | 2 | PL10*210 | S355J2+N | 321 | 0.29 | 5.3 | 10.6 | [11 empty] | B-D2-L335
| B-D2-L336 | 2 | PL6*45 | S355J2+N | 140 | 0.03 | 0.3 | 0.6 | [11 empty] | B-D2-L336
| B-D2-L337 | 1 | PL10*29 | S355J2+N | 190 | 0.01 | 0.3 | 0.3 | [11 empty] | B-D2-L337
| B-D2-L392 | 1 | PL16*149 | S355J2+N | 170 | 0.05 | 2.6 | 2.6 | [11 empty] | B-D2-L392
| B-D2-P2 | 1 | CFRHS150X150X5 | S355J2H | 5187 | 3.02 | 115.5 | 115.5 | [11 empty] | B-D2-P2
B-D2-V134 | VER_BRACE | 3 |  |  | 1678 | 1.44 | 14.9 | 44.6 | [5 empty] | VER_BRACE | Painting system 1 | RAL 7037 | 1679 | 215 | 148 | VER_BRACE
| B-D2-L441 | 1 | PL10*150 | S355J2+N | 160 | 0.16 | 1.9 | 5.7 | [11 empty] | B-D2-L441
| B-D2-L443 | 1 | PL10*130 | S355J2+N | 220 | 0.19 | 2.2 | 6.7 | [11 empty] | B-D2-L443
| B-D2-P240 | 1 | CFRHS60X60X4 | S355J2H | 1598 | 1.09 | 10.7 | 32.2 | [11 empty] | B-D2-P240
B-D2-V135 | VER_BRACE | 1 |  |  | 5329 | 3.48 | 133.9 | 133.9 | [5 empty] | VER_BRACE | Painting system 1 | RAL 7037 | 5330 | 300 | 300 | VER_BRACE
| B-D2-L118 | 4 | PL6*63 | S355J2+N | 142 | 0.08 | 0.4 | 1.7 | [11 empty] | B-D2-L118
| B-D2-L119 | 2 | PL16*210 | S355J2+N | 300 | 0.28 | 7.9 | 15.8 | [11 empty] | B-D2-L119
| B-D2-L215 | 1 | PL6*150 | S355J2+N | 300 | 0.07 | 1.6 | 1.6 | [11 empty] | B-D2-L215
| B-D2-L218 | 1 | PL6*150 | S355J2+N | 300 | 0.07 | 1.6 | 1.6 | [11 empty] | B-D2-L218
| B-D2-P40 | 1 | CFRHS150X150X5 | S355J2H | 5090 | 2.97 | 113.3 | 113.3 | [11 empty] | B-D2-P40
B-D2-V136 | VER_BRACE | 1 |  |  | 8182 | 11.28 | 963.5 | 963.5 | [5 empty] | VER_BRACE | Painting system 1 | RAL 7037 | 8182 | 507 | 300 | VER_BRACE
| B-D2-L12 | 4 | PL16*360 | S355J2+N | 711 | 2.18 | 32.1 | 128.6 | [11 empty] | B-D2-L12
| B-D2-L13 | 4 | PL6*108 | S355J2+N | 288 | 0.27 | 1.5 | 5.8 | [11 empty] | B-D2-L13
| B-D2-L14 | 2 | PL10*39 | S355J2+N | 340 | 0.06 | 0.8 | 1.5 | [11 empty] | B-D2-L14
| B-D2-L278 | 1 | PL16*197 | S355J2+N | 196 | 0.07 | 3.5 | 3.5 | [11 empty] | B-D2-L278
| B-D2-P9 | 1 | CFRHS300X300X12.5 | S355J2H | 7660 | 8.7 | 824.1 | 824.1 | [11 empty] | B-D2-P9
B-D2-V137 | VER_BRACE | 1 |  |  | 5223 | 3.46 | 134.1 | 134.1 | [5 empty] | VER_BRACE | Painting system 1 | RAL 7037 | 5223 | 378 | 300 | VER_BRACE
| B-D2-L118 | 4 | PL6*63 | S355J2+N | 142 | 0.08 | 0.4 | 1.7 | [11 empty] | B-D2-L118
| B-D2-L119 | 2 | PL16*210 | S355J2+N | 300 | 0.28 | 7.9 | 15.8 | [11 empty] | B-D2-L119
| B-D2-L392 | 1 | PL16*149 | S355J2+N | 170 | 0.05 | 2.6 | 2.6 | [11 empty] | B-D2-L392
| B-D2-L599 | 1 | PL6*150 | S355J2+N | 301 | 0.07 | 1.5 | 1.5 | [11 empty] | B-D2-L599
| B-D2-L600 | 1 | PL6*150 | S355J2+N | 301 | 0.07 | 1.6 | 1.6 | [11 empty] | B-D2-L600
| B-D2-P8 | 1 | CFRHS150X150X5 | S355J2H | 4983 | 2.9 | 110.9 | 110.9 | [11 empty] | B-D2-P8
B-D2-V138 | VER_BRACE | 1 |  |  | 1542 | 1.13 | 46.5 | 46.5 | [5 empty] | VER_BRACE | Painting system 1 | RAL 7037 | 1543 | 210 | 150 | VER_BRACE
| B-D2-L118 | 4 | PL6*63 | S355J2+N | 142 | 0.08 | 0.4 | 1.7 | [11 empty] | B-D2-L118
| B-D2-L119 | 2 | PL16*210 | S355J2+N | 300 | 0.28 | 7.9 | 15.8 | [11 empty] | B-D2-L119
| B-D2-P90 | 1 | CFRHS150X150X5 | S355J2H | 1303 | 0.76 | 29 | 29 | [11 empty] | B-D2-P90
B-D2-V139 | VER_BRACE | 1 |  |  | 4889 | 2.03 | 66.1 | 66.1 | [5 empty] | VER_BRACE | Painting system 1 | RAL 7037 | 4890 | 180 | 100 | VER_BRACE
| B-D2-L110 | 2 | PL16*180 | S355J2+N | 240 | 0.2 | 5.4 | 10.9 | [11 empty] | B-D2-L110
| B-D2-L111 | 4 | PL6*38 | S355J2+N | 92 | 0.03 | 0.2 | 0.7 | [11 empty] | B-D2-L111
| B-D2-P56 | 1 | CFRHS100X100X4 | S355J2H | 4650 | 1.8 | 54.6 | 54.6 | [11 empty] | B-D2-P56
B-D2-V140 | VER_BRACE | 1 |  |  | 6000 | 2.96 | 95.3 | 95.3 | [5 empty] | VER_BRACE | Painting system 1 | RAL 7037 | 6001 | 180 | 120 | VER_BRACE
| B-D2-L7 | 2 | PL16*180 | S355J2+N | 270 | 0.22 | 6.1 | 12.2 | [11 empty] | B-D2-L7
| B-D2-L8 | 4 | PL6*48 | S355J2+N | 112 | 0.05 | 0.3 | 1 | [11 empty] | B-D2-L8
| B-D2-P49 | 1 | CFRHS120X120X4 | S355J2H | 5761 | 2.69 | 82.1 | 82.1 | [11 empty] | B-D2-P49
B-D2-V141 | VER_BRACE | 1 |  |  | 1416 | 1.05 | 43.7 | 43.7 | [5 empty] | VER_BRACE | Painting system 1 | RAL 7037 | 1416 | 210 | 150 | VER_BRACE
| B-D2-L118 | 4 | PL6*63 | S355J2+N | 142 | 0.08 | 0.4 | 1.7 | [11 empty] | B-D2-L118
| B-D2-L119 | 2 | PL16*210 | S355J2+N | 300 | 0.28 | 7.9 | 15.8 | [11 empty] | B-D2-L119
| B-D2-P57 | 1 | CFRHS150X150X5 | S355J2H | 1176 | 0.69 | 26.2 | 26.2 | [11 empty] | B-D2-P57
B-D2-V142 | VER_BRACE | 1 |  |  | 5467 | 4.76 | 210.1 | 210.1 | [5 empty] | VER_BRACE | Painting system 1 | RAL 7037 | 5467 | 358 | 240 | VER_BRACE
| B-D2-L352 | 4 | PL10*240 | S355J2+N | 381 | 0.78 | 7.2 | 28.7 | [11 empty] | B-D2-L352
| B-D2-L353 | 4 | PL6*56 | S355J2+N | 168 | 0.09 | 0.4 | 1.8 | [11 empty] | B-D2-L353
| B-D2-L354 | 2 | PL10*34 | S355J2+N | 220 | 0.03 | 0.4 | 0.8 | [11 empty] | B-D2-L354
| B-D2-L525 | 1 | PL16*278 | S355J2+N | 358 | 0.2 | 11.4 | 11.4 | [11 empty] | B-D2-L525
| B-D2-P50 | 1 | CFRHS180X180X6 | S355J2H | 5225 | 3.65 | 167.4 | 167.4 | [11 empty] | B-D2-P50
B-D2-V143 | VER_BRACE | 1 |  |  | 7896 | 6.95 | 413 | 413 | [5 empty] | VER_BRACE | Painting system 1 | RAL 7037 | 7896 | 407 | 200 | VER_BRACE
| B-D2-L27 | 4 | PL16*260 | S355J2+N | 401 | 0.92 | 13.1 | 52.4 | [11 empty] | B-D2-L27
| B-D2-L28 | 4 | PL6*60 | S355J2+N | 188 | 0.1 | 0.5 | 2.1 | [11 empty] | B-D2-L28
| B-D2-L29 | 2 | PL10*34 | S355J2+N | 240 | 0.04 | 0.5 | 0.9 | [11 empty] | B-D2-L29
| B-D2-L278 | 1 | PL16*197 | S355J2+N | 196 | 0.07 | 3.5 | 3.5 | [11 empty] | B-D2-L278
| B-D2-P15 | 1 | CFRHS200X200X8 | S355J2H | 7614 | 5.83 | 354.1 | 354.1 | [11 empty] | B-D2-P15
B-D2-V144 | VER_BRACE | 1 |  |  | 7336 | 6.53 | 387 | 387 | [5 empty] | VER_BRACE | Painting system 1 | RAL 7037 | 7337 | 407 | 200 | VER_BRACE
| B-D2-L27 | 4 | PL16*260 | S355J2+N | 401 | 0.92 | 13.1 | 52.4 | [11 empty] | B-D2-L27
| B-D2-L28 | 4 | PL6*60 | S355J2+N | 188 | 0.1 | 0.5 | 2.1 | [11 empty] | B-D2-L28
| B-D2-L29 | 2 | PL10*34 | S355J2+N | 240 | 0.04 | 0.5 | 0.9 | [11 empty] | B-D2-L29
| B-D2-L278 | 1 | PL16*197 | S355J2+N | 196 | 0.07 | 3.5 | 3.5 | [11 empty] | B-D2-L278
| B-D2-P52 | 1 | CFRHS200X200X8 | S355J2H | 7055 | 5.4 | 328.1 | 328.1 | [11 empty] | B-D2-P52
B-D2-WC1 | WI_COLUMN | 1 |  |  | 13100 | 39.63 | 3704.9 | 3704.9 | [5 empty] | WI_COLUMN | Painting system 1 | RAL 7037 | 13100 | 1013 | 935 | WI_COLUMN
| B-D2-L40 | 1 | PL50*540 | S355J2-Z25 | 415 | 0.54 | 88 | 88 | [11 empty] | B-D2-L40
| B-D2-L61 | 1 | PL16*289 | S355J2+N | 270 | 0.16 | 9.2 | 9.2 | [11 empty] | B-D2-L61
| B-D2-L62 | 2 | PL10*184 | S355J2+N | 338 | 0.27 | 4.9 | 9.8 | [11 empty] | B-D2-L62
| B-D2-L87 | 2 | PL20*184 | S355J2+N | 338 | 0.29 | 9.8 | 19.5 | [11 empty] | B-D2-L87
| B-D2-L109 | 1 | PL16*125 | S355J2+N | 220 | 0.07 | 3.5 | 3.5 | [11 empty] | B-D2-L109
| B-D2-L120 | 1 | PL20*205 | S355J2+N | 220 | 0.11 | 7.1 | 7.1 | [11 empty] | B-D2-L120
| B-D2-L244 | 1 | PL35*815 | S355J2+N | 1120 | 1.6 | 204 | 204 | [11 empty] | B-D2-L244
| B-D2-L250 | 8 | PL16*184 | S355J2+N | 338 | 1.13 | 7.8 | 62.4 | [11 empty] | B-D2-L250
| B-D2-L251 | 2 | PL16*152 | S355J2+N | 304 | 0.18 | 4.8 | 9.6 | [11 empty] | B-D2-L251
| B-D2-L252 | 1 | PL20*363 | S355J2+N | 405 | 0.26 | 17.9 | 17.9 | [11 empty] | B-D2-L252
| B-D2-L308 | 1 | PL40*905 | S355J2+N | 1376 | 1.95 | 279.5 | 279.5 | [11 empty] | B-D2-L308
| B-D2-L314 | 1 | PL16*200 | S355J2+N | 350 | 0.15 | 7.5 | 7.5 | [11 empty] | B-D2-L314
| B-D2-L315 | 1 | PL16*160 | S355J2+N | 338 | 0.11 | 6 | 6 | [11 empty] | B-D2-L315
| B-D2-L316 | 1 | PL30*338 | S355J2+N | 100 | 0.09 | 7.8 | 7.8 | [11 empty] | B-D2-L316
| B-D2-L330 | 4 | PL10*130 | S355J2+N | 135 | 0.13 | 1.1 | 4.5 | [11 empty] | B-D2-L330
| B-D2-L587 | 1 | PL25*310 | S355J2+N | 340 | 0.24 | 20.7 | 20.7 | [11 empty] | B-D2-L587
| B-D2-L588 | 1 | PL16*154 | S355J2+N | 338 | 0.12 | 6.5 | 6.5 | [11 empty] | B-D2-L588
| B-D2-L589 | 1 | PL16*154 | S355J2+N | 188 | 0.06 | 3.3 | 3.3 | [11 empty] | B-D2-L589
| B-D2-L590 | 1 | PL16*154 | S355J2+N | 155 | 0.05 | 2.7 | 2.7 | [11 empty] | B-D2-L590
| B-D2-L724 | 1 | PL16*100 | S355J2+N | 280 | 0.07 | 3.4 | 3.4 | [11 empty] | B-D2-L724
| B-D2-L725 | 1 | PL16*100 | S355J2+N | 280 | 0.07 | 3.4 | 3.4 | [11 empty] | B-D2-L725
| B-D2-L726 | 2 | PL16*123 | S355J2+N | 254 | 0.13 | 3.5 | 7 | [11 empty] | B-D2-L726
| B-D2-L825 | 1 | PL40*420 | S355J2+N | 415 | 0.42 | 54.7 | 54.7 | [11 empty] | B-D2-L825
| B-D2-P225 | 1 | L150*100*10 | S235JR | 425 | 0.21 | 8.1 | 8.1 | [11 empty] | B-D2-P225
| B-D2-P236 | 1 | L150*100*10 | S235JR | 1160 | 0.57 | 22 | 22 | [11 empty] | B-D2-P236
| B-D2-P248 | 1 | L150*100*10 | S235JR | 640 | 0.31 | 12.2 | 12.2 | [11 empty] | B-D2-P248
| B-D2-P249 | 1 | L150*100*10 | S235JR | 290 | 0.14 | 5.5 | 5.5 | [11 empty] | B-D2-P249
| B-D2-WP1 | 1 | WI400-12-30*400 | S355J2+N | 13010 | 30.2 | 2819.2 | 2819.2 | [11 empty] | B-D2-WP1
B-D2-WC2 | WI_COLUMN | 1 |  |  | 13100 | 32.44 | 2266.6 | 2266.6 | [5 empty] | WI_COLUMN | Painting system 1 | RAL 7037 | 13100 | 1163 | 691 | WI_COLUMN
| B-D2-L20 | 1 | PL35*400 | S355J2+N | 415 | 0.39 | 45.6 | 45.6 | [11 empty] | B-D2-L20
| B-D2-L30 | 1 | PL35*400 | S355J2+N | 415 | 0.39 | 45.6 | 45.6 | [11 empty] | B-D2-L30
| B-D2-L63 | 1 | PL16*239 | S355J2+N | 300 | 0.15 | 8.1 | 8.1 | [11 empty] | B-D2-L63
| B-D2-L64 | 2 | PL10*134 | S355J2+N | 358 | 0.21 | 3.8 | 7.5 | [11 empty] | B-D2-L64
| B-D2-L67 | 1 | PL16*114 | S355J2+N | 440 | 0.12 | 6.3 | 6.3 | [11 empty] | B-D2-L67
| B-D2-L72 | 1 | PL10*85 | S355J2+N | 140 | 0.03 | 0.9 | 0.9 | [11 empty] | B-D2-L72
| B-D2-L81 | 6 | PL16*134 | S355J2+N | 358 | 0.67 | 6 | 36.1 | [11 empty] | B-D2-L81
| B-D2-L210 | 1 | PL40*240 | S355J2+N | 250 | 0.16 | 18.8 | 18.8 | [11 empty] | B-D2-L210
| B-D2-L243 | 1 | PL35*1214 | S355J2+N | 1163 | 1.98 | 254 | 254 | [11 empty] | B-D2-L243
| B-D2-L247 | 4 | PL16*162 | S355J2+N | 254 | 0.31 | 4.1 | 16.5 | [11 empty] | B-D2-L247
| B-D2-L248 | 2 | PL16*134 | S355J2+N | 162 | 0.1 | 2.7 | 5.4 | [11 empty] | B-D2-L248
| B-D2-L253 | 4 | PL10*135 | S355J2+N | 140 | 0.15 | 1.2 | 4.9 | [11 empty] | B-D2-L253
| B-D2-L689 | 3 | PL10*230 | S355J2+N | 130 | 0.2 | 2.3 | 7 | [11 empty] | B-D2-L689
| B-D2-L690 | 3 | PL10*40 | S355J2+N | 143 | 0.04 | 0.4 | 1.3 | [11 empty] | B-D2-L690
| B-D2-L749 | 2 | PL10*135 | S355J2+N | 162 | 0.1 | 1.7 | 3.4 | [11 empty] | B-D2-L749
| B-D2-L794 | 1 | PL30*140 | S355J2+N | 468 | 0.17 | 15.4 | 15.4 | [11 empty] | B-D2-L794
| B-D2-L795 | 1 | PL20*423 | S355J2+N | 276 | 0.21 | 14.1 | 14.1 | [11 empty] | B-D2-L795
| B-D2-L796 | 1 | PL30*424 | S355J2+N | 715 | 0.67 | 70.8 | 70.8 | [11 empty] | B-D2-L796
| B-D2-L797 | 1 | PL20*255 | S355J2+N | 440 | 0.21 | 14.8 | 14.8 | [11 empty] | B-D2-L797
| B-D2-L798 | 2 | PL16*204 | S355J2+N | 358 | 0.32 | 8.8 | 17.7 | [11 empty] | B-D2-L798
| B-D2-L799 | 3 | PL16*134 | S355J2+N | 164 | 0.16 | 2.8 | 8.3 | [11 empty] | B-D2-L799
| B-D2-WP2 | 1 | WI400-12-20*300 | S355J2+N | 13030 | 25.71 | 1664 | 1664 | [11 empty] | B-D2-WP2
B-D2-WC3 | WI_COLUMN | 1 |  |  | 13100 | 29.69 | 1945.9 | 1945.9 | [5 empty] | WI_COLUMN | Painting system 1 | RAL 7037 | 13100 | 600 | 588 | WI_COLUMN
| B-D2-L20 | 1 | PL35*400 | S355J2+N | 415 | 0.39 | 45.6 | 45.6 | [11 empty] | B-D2-L20
| B-D2-L30 | 1 | PL35*400 | S355J2+N | 415 | 0.39 | 45.6 | 45.6 | [11 empty] | B-D2-L30
| B-D2-L68 | 1 | PL16*121 | S355J2+N | 440 | 0.12 | 6.7 | 6.7 | [11 empty] | B-D2-L68
| B-D2-L72 | 1 | PL10*85 | S355J2+N | 140 | 0.03 | 0.9 | 0.9 | [11 empty] | B-D2-L72
| B-D2-L81 | 8 | PL16*134 | S355J2+N | 358 | 0.89 | 6 | 48.1 | [11 empty] | B-D2-L81
| B-D2-L84 | 1 | PL30*358 | S355J2+N | 100 | 0.1 | 8.3 | 8.3 | [11 empty] | B-D2-L84
| B-D2-L97 | 1 | PL10*234 | S355J2+N | 264 | 0.13 | 4.5 | 4.5 | [11 empty] | B-D2-L97
| B-D2-L212 | 1 | PL30*240 | S355J2+N | 100 | 0.07 | 5.6 | 5.6 | [11 empty] | B-D2-L212
| B-D2-L253 | 4 | PL10*135 | S355J2+N | 140 | 0.15 | 1.2 | 4.9 | [11 empty] | B-D2-L253
| B-D2-L677 | 1 | PL10*220 | S355J2+N | 230 | 0.11 | 4 | 4 | [11 empty] | B-D2-L677
| B-D2-L689 | 8 | PL10*230 | S355J2+N | 130 | 0.54 | 2.3 | 18.8 | [11 empty] | B-D2-L689
| B-D2-L690 | 8 | PL10*40 | S355J2+N | 143 | 0.12 | 0.4 | 3.6 | [11 empty] | B-D2-L690
| B-D2-L750 | 2 | PL10*120 | S355J2+N | 135 | 0.06 | 1 | 2 | [11 empty] | B-D2-L750
| B-D2-L799 | 2 | PL16*134 | S355J2+N | 164 | 0.11 | 2.8 | 5.5 | [11 empty] | B-D2-L799
| B-D2-L832 | 1 | PL16*85 | S355J2+N | 140 | 0.03 | 1.5 | 1.5 | [11 empty] | B-D2-L832
| B-D2-L833 | 1 | PL30*125 | S355J2+N | 468 | 0.15 | 13.8 | 13.8 | [11 empty] | B-D2-L833
| B-D2-L834 | 1 | PL30*424 | S355J2+N | 600 | 0.56 | 58.4 | 58.4 | [11 empty] | B-D2-L834
| B-D2-WP3 | 1 | WI400-12-20*300 | S355J2+N | 13030 | 25.76 | 1668 | 1668 | [11 empty] | B-D2-WP3
B-D2-WC4 | WI_COLUMN | 1 |  |  | 13100 | 30.47 | 1998.4 | 1998.4 | [5 empty] | WI_COLUMN | Painting system 1 | RAL 7037 | 13100 | 742 | 631 | WI_COLUMN
| B-D2-L20 | 1 | PL35*400 | S355J2+N | 415 | 0.39 | 45.6 | 45.6 | [11 empty] | B-D2-L20
| B-D2-L30 | 1 | PL35*400 | S355J2+N | 415 | 0.39 | 45.6 | 45.6 | [11 empty] | B-D2-L30
| B-D2-L69 | 1 | PL16*125 | S355J2+N | 310 | 0.09 | 4.9 | 4.9 | [11 empty] | B-D2-L69
| B-D2-L72 | 1 | PL10*85 | S355J2+N | 140 | 0.03 | 0.9 | 0.9 | [11 empty] | B-D2-L72
| B-D2-L77 | 1 | PL35*358 | S355J2+N | 100 | 0.1 | 9.7 | 9.7 | [11 empty] | B-D2-L77
| B-D2-L81 | 8 | PL16*134 | S355J2+N | 358 | 0.89 | 6 | 48.1 | [11 empty] | B-D2-L81
| B-D2-L84 | 1 | PL30*358 | S355J2+N | 100 | 0.1 | 8.3 | 8.3 | [11 empty] | B-D2-L84
| B-D2-L222 | 1 | PL30*220 | S355J2+N | 100 | 0.06 | 5.1 | 5.1 | [11 empty] | B-D2-L222
| B-D2-L253 | 4 | PL10*135 | S355J2+N | 140 | 0.15 | 1.2 | 4.9 | [11 empty] | B-D2-L253
| B-D2-L677 | 2 | PL10*220 | S355J2+N | 230 | 0.22 | 4 | 7.9 | [11 empty] | B-D2-L677
| B-D2-L689 | 10 | PL10*230 | S355J2+N | 130 | 0.67 | 2.3 | 23.5 | [11 empty] | B-D2-L689
| B-D2-L690 | 10 | PL10*40 | S355J2+N | 143 | 0.15 | 0.4 | 4.5 | [11 empty] | B-D2-L690
| B-D2-L750 | 2 | PL10*120 | S355J2+N | 135 | 0.06 | 1 | 2 | [11 empty] | B-D2-L750
| B-D2-L803 | 2 | PL16*163 | S355J2+N | 204 | 0.13 | 3.6 | 7.1 | [11 empty] | B-D2-L803
| B-D2-L807 | 1 | PL16*349 | S355J2+N | 336 | 0.18 | 9.7 | 9.7 | [11 empty] | B-D2-L807
| B-D2-L808 | 1 | PL16*296 | S355J2+N | 366 | 0.17 | 9.5 | 9.5 | [11 empty] | B-D2-L808
| B-D2-L809 | 1 | PL30*385 | S355J2+N | 437 | 0.37 | 38.4 | 38.4 | [11 empty] | B-D2-L809
| B-D2-L810 | 1 | PL30*345 | S355J2+N | 437 | 0.34 | 34.3 | 34.3 | [11 empty] | B-D2-L810
| B-D2-L811 | 1 | PL30*171 | S355J2+N | 468 | 0.2 | 18.9 | 18.9 | [11 empty] | B-D2-L811
| B-D2-WP4 | 1 | WI400-12-20*300 | S355J2+N | 13030 | 25.78 | 1669.3 | 1669.3 | [11 empty] | B-D2-WP4
B-D2-WC5 | WI_COLUMN | 1 |  |  | 13100 | 28.8 | 1891.8 | 1891.8 | [5 empty] | WI_COLUMN | Painting system 1 | RAL 7037 | 13100 | 585 | 451 | WI_COLUMN
| B-D2-L20 | 1 | PL35*400 | S355J2+N | 415 | 0.39 | 45.6 | 45.6 | [11 empty] | B-D2-L20
| B-D2-L30 | 1 | PL35*400 | S355J2+N | 415 | 0.39 | 45.6 | 45.6 | [11 empty] | B-D2-L30
| B-D2-L66 | 1 | PL10*95 | S355J2+N | 260 | 0.06 | 1.9 | 1.9 | [11 empty] | B-D2-L66
| B-D2-L69 | 1 | PL16*125 | S355J2+N | 310 | 0.09 | 4.9 | 4.9 | [11 empty] | B-D2-L69
| B-D2-L72 | 1 | PL10*85 | S355J2+N | 140 | 0.03 | 0.9 | 0.9 | [11 empty] | B-D2-L72
| B-D2-L77 | 1 | PL35*358 | S355J2+N | 100 | 0.1 | 9.7 | 9.7 | [11 empty] | B-D2-L77
| B-D2-L81 | 3 | PL16*134 | S355J2+N | 358 | 0.33 | 6 | 18 | [11 empty] | B-D2-L81
| B-D2-L84 | 1 | PL30*358 | S355J2+N | 100 | 0.1 | 8.3 | 8.3 | [11 empty] | B-D2-L84
| B-D2-L253 | 4 | PL10*135 | S355J2+N | 140 | 0.15 | 1.2 | 4.9 | [11 empty] | B-D2-L253
| B-D2-L326 | 1 | PL35*220 | S355J2+N | 150 | 0.09 | 9 | 9 | [11 empty] | B-D2-L326
| B-D2-L467 | 1 | PL20*195 | S355J2+N | 358 | 0.16 | 10.9 | 10.9 | [11 empty] | B-D2-L467
| B-D2-L676 | 1 | PL16*95 | S355J2+N | 220 | 0.05 | 2.6 | 2.6 | [11 empty] | B-D2-L676
| B-D2-L677 | 1 | PL10*220 | S355J2+N | 230 | 0.11 | 4 | 4 | [11 empty] | B-D2-L677
| B-D2-L689 | 5 | PL10*230 | S355J2+N | 130 | 0.34 | 2.3 | 11.7 | [11 empty] | B-D2-L689
| B-D2-L690 | 5 | PL10*40 | S355J2+N | 143 | 0.07 | 0.4 | 2.2 | [11 empty] | B-D2-L690
| B-D2-L750 | 2 | PL10*120 | S355J2+N | 135 | 0.06 | 1 | 2 | [11 empty] | B-D2-L750
| B-D2-L805 | 2 | PL16*134 | S355J2+N | 359 | 0.22 | 6 | 12.1 | [11 empty] | B-D2-L805
| B-D2-L806 | 1 | PL30*244 | S355J2+N | 498 | 0.28 | 27.9 | 27.9 | [11 empty] | B-D2-L806
| B-D2-WP5 | 1 | WI400-12-20*300 | S355J2+N | 13030 | 25.78 | 1669.3 | 1669.3 | [11 empty] | B-D2-WP5
B-D2-WC6 | WI_COLUMN | 1 |  |  | 13100 | 28.43 | 1530.3 | 1530.3 | [5 empty] | WI_COLUMN | Painting system 1 | RAL 7037 | 13100 | 858 | 415 | WI_COLUMN
| B-D2-L30 | 2 | PL35*400 | S355J2+N | 415 | 0.78 | 45.6 | 91.2 | [11 empty] | B-D2-L30
| B-D2-L53 | 2 | PL16*135 | S355J2+N | 366 | 0.23 | 6.2 | 12.4 | [11 empty] | B-D2-L53
| B-D2-L121 | 1 | PL16*245 | S355J2+N | 280 | 0.15 | 8.6 | 8.6 | [11 empty] | B-D2-L121
| B-D2-L179 | 1 | PL16*125 | S355J2+N | 366 | 0.11 | 5.7 | 5.7 | [11 empty] | B-D2-L179
| B-D2-L203 | 1 | PL10*75 | S355J2+N | 100 | 0.01 | 0.4 | 0.4 | [11 empty] | B-D2-L203
| B-D2-L253 | 6 | PL10*135 | S355J2+N | 140 | 0.22 | 1.2 | 7.4 | [11 empty] | B-D2-L253
| B-D2-WP59 | 1 | WI400-10-16*300 | S355J2+N | 13030 | 25.83 | 1358.4 | 1358.4 | [11 empty] | B-D2-WP59
| B-D2-WP63 | 2 | WI400-8-16*200 | S355J2+N | 424 | 1.11 | 23.1 | 46.3 | [11 empty] | B-D2-WP63
B-D2-WC7 | WI_COLUMN | 1 |  |  | 13100 | 37.84 | 3100.3 | 3100.3 | [5 empty] | WI_COLUMN | Painting system 1 | RAL 7037 | 13100 | 1350 | 645 | WI_COLUMN
| B-D2-L39 | 1 | PL50*540 | S355J2-Z25 | 415 | 0.54 | 88 | 88 | [11 empty] | B-D2-L39
| B-D2-L122 | 1 | PL16*125 | S355J2+N | 348 | 0.1 | 5.5 | 5.5 | [11 empty] | B-D2-L122
| B-D2-L330 | 4 | PL10*130 | S355J2+N | 135 | 0.13 | 1.1 | 4.5 | [11 empty] | B-D2-L330
| B-D2-L364 | 6 | PL16*184 | S355J2+N | 348 | 0.87 | 8 | 48.2 | [11 empty] | B-D2-L364
| B-D2-L368 | 4 | PL16*150 | S355J2+N | 250 | 0.32 | 4.3 | 17 | [11 empty] | B-D2-L368
| B-D2-L436 | 1 | PL30*805 | S355J2+N | 972 | 1.47 | 161.4 | 161.4 | [11 empty] | B-D2-L436
| B-D2-L438 | 1 | PL16*250 | S355J2+N | 406 | 0.21 | 11.6 | 11.6 | [11 empty] | B-D2-L438
| B-D2-L445 | 1 | PL16*125 | S355J2+N | 348 | 0.1 | 5.5 | 5.5 | [11 empty] | B-D2-L445
| B-D2-L446 | 1 | PL16*171 | S355J2+N | 348 | 0.11 | 6.2 | 6.2 | [11 empty] | B-D2-L446
| B-D2-L448 | 1 | PL25*290 | S355J2+N | 342 | 0.2 | 17.2 | 17.2 | [11 empty] | B-D2-L448
| B-D2-L449 | 1 | PL20*520 | S355J2+N | 859 | 0.64 | 45.4 | 45.4 | [11 empty] | B-D2-L449
| B-D2-L452 | 1 | PL20*217 | S355J2+N | 347 | 0.17 | 11.8 | 11.8 | [11 empty] | B-D2-L452
| B-D2-L460 | 1 | PL30*790 | S355J2+N | 1060 | 1.23 | 133.4 | 133.4 | [11 empty] | B-D2-L460
| B-D2-L461 | 1 | PL20*195 | S355J2+N | 348 | 0.16 | 10.6 | 10.6 | [11 empty] | B-D2-L461
| B-D2-L462 | 4 | PL16*164 | S355J2+N | 348 | 0.52 | 7.2 | 28.6 | [11 empty] | B-D2-L462
| B-D2-L463 | 1 | PL16*91 | S355J2+N | 110 | 0.02 | 1.1 | 1.1 | [11 empty] | B-D2-L463
| B-D2-L464 | 1 | PL16*94 | S355J2+N | 110 | 0.03 | 1.3 | 1.3 | [11 empty] | B-D2-L464
| B-D2-L465 | 2 | PL16*110 | S355J2+N | 150 | 0.07 | 1.8 | 3.7 | [11 empty] | B-D2-L465
| B-D2-L466 | 2 | PL16*110 | S355J2+N | 348 | 0.18 | 4.8 | 9.6 | [11 empty] | B-D2-L466
| B-D2-L611 | 1 | PL6*162 | S355J2+N | 601 | 0.2 | 4.6 | 4.6 | [11 empty] | B-D2-L611
| B-D2-L612 | 1 | PL6*159 | S355J2+N | 601 | 0.2 | 4.5 | 4.5 | [11 empty] | B-D2-L612
| B-D2-L613 | 1 | PL16*94 | S355J2+N | 250 | 0.05 | 2.8 | 2.8 | [11 empty] | B-D2-L613
| B-D2-L827 | 1 | PL50*480 | S355J2-Z25 | 415 | 0.49 | 78.2 | 78.2 | [11 empty] | B-D2-L827
| B-D2-WP33 | 1 | WI400-12-25*400 | S355J2+N | 13000 | 29.8 | 2399.7 | 2399.7 | [11 empty] | B-D2-WP33
B-D2-WC8 | WI_COLUMN | 1 |  |  | 10950 | 28.02 | 1874.6 | 1874.6 | [5 empty] | WI_COLUMN | Painting system 1 | RAL 7037 | 10950 | 759 | 561 | WI_COLUMN
| B-D2-L30 | 2 | PL35*400 | S355J2+N | 415 | 0.78 | 45.6 | 91.2 | [11 empty] | B-D2-L30
| B-D2-L79 | 6 | PL16*159 | S355J2+N | 358 | 0.78 | 7.1 | 42.8 | [11 empty] | B-D2-L79
| B-D2-L200 | 1 | PL16*177 | S355J2+N | 358 | 0.13 | 7 | 7 | [11 empty] | B-D2-L200
| B-D2-L205 | 1 | PL10*100 | S355J2+N | 106 | 0.02 | 0.5 | 0.5 | [11 empty] | B-D2-L205
| B-D2-L253 | 5 | PL10*135 | S355J2+N | 140 | 0.18 | 1.2 | 6.1 | [11 empty] | B-D2-L253
| B-D2-L332 | 1 | PL25*343 | S355J2+N | 663 | 0.5 | 44.6 | 44.6 | [11 empty] | B-D2-L332
| B-D2-L333 | 1 | PL25*409 | S355J2+N | 663 | 0.52 | 46.6 | 46.6 | [11 empty] | B-D2-L333
| B-D2-L334 | 1 | PL16*344 | S355J2+N | 442 | 0.2 | 11.1 | 11.1 | [11 empty] | B-D2-L334
| B-D2-L338 | 1 | PL16*304 | S355J2+N | 363 | 0.14 | 7.8 | 7.8 | [11 empty] | B-D2-L338
| B-D2-L339 | 1 | PL16*269 | S355J2+N | 358 | 0.2 | 11.2 | 11.2 | [11 empty] | B-D2-L339
| B-D2-L340 | 1 | PL16*358 | S355J2+N | 359 | 0.26 | 14.7 | 14.7 | [11 empty] | B-D2-L340
| B-D2-L341 | 1 | PL16*209 | S355J2+N | 208 | 0.08 | 4.5 | 4.5 | [11 empty] | B-D2-L341
| B-D2-L342 | 1 | PL16*211 | S355J2+N | 218 | 0.09 | 4.7 | 4.7 | [11 empty] | B-D2-L342
| B-D2-L346 | 1 | PL6*70 | S355J2+N | 330 | 0.05 | 1.1 | 1.1 | [11 empty] | B-D2-L346
| B-D2-L591 | 1 | PL10*100 | S355J2+N | 218 | 0.05 | 1.7 | 1.7 | [11 empty] | B-D2-L591
| B-D2-L592 | 1 | PL16*214 | S355J2+N | 321 | 0.15 | 8.6 | 8.6 | [11 empty] | B-D2-L592
| B-D2-L754 | 1 | PL10*90 | S355J2+N | 135 | 0.02 | 0.7 | 0.7 | [11 empty] | B-D2-L754
| B-D2-P204 | 1 | IPE240 | S355J2+N | 161 | 0.15 | 4.9 | 4.9 | [11 empty] | B-D2-P204
| B-D2-WP22 | 1 | WI400-12-20*350 | S355J2+N | 10880 | 23.71 | 1564.7 | 1564.7 | [11 empty] | B-D2-WP22
B-D2-WC9 | WI_COLUMN | 1 |  |  | 13100 | 27.62 | 1504.1 | 1504.1 | [5 empty] | WI_COLUMN | Painting system 1 | RAL 7037 | 13100 | 581 | 515 | WI_COLUMN
| B-D2-L30 | 2 | PL35*400 | S355J2+N | 415 | 0.78 | 45.6 | 91.2 | [11 empty] | B-D2-L30
| B-D2-L253 | 8 | PL10*135 | S355J2+N | 140 | 0.29 | 1.2 | 9.8 | [11 empty] | B-D2-L253
| B-D2-L538 | 2 | PL16*168 | S355J2+N | 366 | 0.25 | 6.9 | 13.8 | [11 empty] | B-D2-L538
| B-D2-L569 | 1 | PL20*252 | S355J2+N | 366 | 0.18 | 12.5 | 12.5 | [11 empty] | B-D2-L569
| B-D2-L572 | 1 | PL20*253 | S355J2+N | 366 | 0.18 | 12.6 | 12.6 | [11 empty] | B-D2-L572
| B-D2-L573 | 1 | PL16*198 | S355J2+N | 384 | 0.11 | 5.7 | 5.7 | [11 empty] | B-D2-L573
| B-D2-WP36 | 1 | WI400-10-16*300 | S355J2+N | 13030 | 25.83 | 1358.4 | 1358.4 | [11 empty] | B-D2-WP36
B-D2-WC10 | WI_COLUMN | 1 |  |  | 13100 | 34.05 | 2495.3 | 2495.3 | [5 empty] | WI_COLUMN | Painting system 1 | RAL 7037 | 13100 | 1346 | 665 | WI_COLUMN
| B-D2-L37 | 1 | PL35*400 | S355J2-Z25 | 430 | 0.4 | 47.3 | 47.3 | [11 empty] | B-D2-L37
| B-D2-L65 | 2 | PL10*95 | S355J2+N | 220 | 0.1 | 1.6 | 3.3 | [11 empty] | B-D2-L65
| B-D2-L74 | 1 | PL10*95 | S355J2+N | 160 | 0.04 | 1.2 | 1.2 | [11 empty] | B-D2-L74
| B-D2-L77 | 1 | PL35*358 | S355J2+N | 100 | 0.1 | 9.7 | 9.7 | [11 empty] | B-D2-L77
| B-D2-L81 | 9 | PL16*134 | S355J2+N | 358 | 1 | 6 | 54.1 | [11 empty] | B-D2-L81
| B-D2-L113 | 1 | PL16*125 | S355J2+N | 358 | 0.1 | 5.6 | 5.6 | [11 empty] | B-D2-L113
| B-D2-L203 | 1 | PL10*75 | S355J2+N | 100 | 0.01 | 0.4 | 0.4 | [11 empty] | B-D2-L203
| B-D2-L307 | 1 | PL40*1096 | S355J2+N | 1318 | 1.94 | 281.5 | 281.5 | [11 empty] | B-D2-L307
| B-D2-L311 | 1 | PL40*996 | S355J2+N | 1104 | 1.67 | 239 | 239 | [11 empty] | B-D2-L311
| B-D2-L312 | 1 | PL20*358 | S355J2+N | 703 | 0.51 | 35.4 | 35.4 | [11 empty] | B-D2-L312
| B-D2-L313 | 1 | PL16*358 | S355J2+N | 630 | 0.45 | 25.2 | 25.2 | [11 empty] | B-D2-L313
| B-D2-L320 | 1 | PL16*549 | S355J2+N | 484 | 0.41 | 23.1 | 23.1 | [11 empty] | B-D2-L320
| B-D2-L322 | 2 | PL16*274 | S355J2+N | 358 | 0.4 | 11.5 | 23 | [11 empty] | B-D2-L322
| B-D2-L323 | 2 | PL16*134 | S355J2+N | 159 | 0.1 | 2.7 | 5.3 | [11 empty] | B-D2-L323
| B-D2-L331 | 1 | PL16*124 | S355J2+N | 220 | 0.07 | 3.4 | 3.4 | [11 empty] | B-D2-L331
| B-D2-L450 | 1 | PL35*220 | S355J2+N | 100 | 0.07 | 6 | 6 | [11 empty] | B-D2-L450
| B-D2-L744 | 1 | PL16*95 | S355J2+N | 130 | 0.03 | 1.6 | 1.6 | [11 empty] | B-D2-L744
| B-D2-L763 | 2 | PL10*75 | S355J2+N | 144 | 0.05 | 0.8 | 1.7 | [11 empty] | B-D2-L763
| B-D2-L765 | 1 | PL10*155 | S355J2+N | 160 | 0.06 | 1.9 | 1.9 | [11 empty] | B-D2-L765
| B-D2-L766 | 1 | PL10*80 | S355J2+N | 147 | 0.02 | 0.8 | 0.8 | [11 empty] | B-D2-L766
| B-D2-L767 | 1 | PL16*220 | S355J2+N | 234 | 0.12 | 6.5 | 6.5 | [11 empty] | B-D2-L767
| B-D2-L820 | 1 | PL35*400 | S355J2+N | 415 | 0.39 | 45.6 | 45.6 | [11 empty] | B-D2-L820
| B-D2-L845 | 3 | PL10*240 | S355J2+N | 175 | 0.28 | 3.3 | 9.9 | [11 empty] | B-D2-L845
| B-D2-L846 | 3 | PL10*70 | S355J2+N | 143 | 0.07 | 0.8 | 2.3 | [11 empty] | B-D2-L846
| B-D2-WP50 | 1 | WI400-12-20*300 | S355J2+N | 13030 | 25.66 | 1661.4 | 1661.4 | [11 empty] | B-D2-WP50
B-D2-WC11 | WI_COLUMN | 1 |  |  | 10950 | 26.14 | 1766.4 | 1766.4 | [5 empty] | WI_COLUMN | Painting system 1 | RAL 7037 | 10950 | 581 | 478 | WI_COLUMN
| B-D2-L30 | 2 | PL35*400 | S355J2+N | 415 | 0.78 | 45.6 | 91.2 | [11 empty] | B-D2-L30
| B-D2-L77 | 1 | PL35*358 | S355J2+N | 100 | 0.1 | 9.7 | 9.7 | [11 empty] | B-D2-L77
| B-D2-L79 | 1 | PL16*159 | S355J2+N | 358 | 0.13 | 7.1 | 7.1 | [11 empty] | B-D2-L79
| B-D2-L253 | 5 | PL10*135 | S355J2+N | 140 | 0.18 | 1.2 | 6.1 | [11 empty] | B-D2-L253
| B-D2-L369 | 1 | PL16*345 | S355J2+N | 359 | 0.17 | 9.1 | 9.1 | [11 empty] | B-D2-L369
| B-D2-L370 | 1 | PL16*140 | S355J2+N | 230 | 0.08 | 4 | 4 | [11 empty] | B-D2-L370
| B-D2-L376 | 1 | PL35*358 | S355J2+N | 350 | 0.3 | 34.2 | 34.2 | [11 empty] | B-D2-L376
| B-D2-L381 | 1 | PL16*35 | S355J2+N | 109 | 0.01 | 0.5 | 0.5 | [11 empty] | B-D2-L381
| B-D2-L382 | 1 | PL25*272 | S355J2+N | 304 | 0.19 | 16.3 | 16.3 | [11 empty] | B-D2-L382
| B-D2-L383 | 1 | PL16*250 | S355J2+N | 358 | 0.17 | 9.8 | 9.8 | [11 empty] | B-D2-L383
| B-D2-L384 | 1 | PL16*134 | S355J2+N | 194 | 0.06 | 3 | 3 | [11 empty] | B-D2-L384
| B-D2-L533 | 1 | PL16*178 | S355J2+N | 358 | 0.13 | 7.1 | 7.1 | [11 empty] | B-D2-L533
| B-D2-L534 | 1 | PL10*100 | S355J2+N | 106 | 0.02 | 0.5 | 0.5 | [11 empty] | B-D2-L534
| B-D2-L745 | 1 | PL10*100 | S355J2+N | 160 | 0.04 | 1.3 | 1.3 | [11 empty] | B-D2-L745
| B-D2-L754 | 1 | PL10*90 | S355J2+N | 135 | 0.02 | 0.7 | 0.7 | [11 empty] | B-D2-L754
| B-D2-L861 | 1 | PL6*70 | S355J2+N | 330 | 0.05 | 1.1 | 1.1 | [11 empty] | B-D2-L861
| B-D2-WP21 | 1 | WI400-12-20*350 | S355J2+N | 10880 | 23.71 | 1564.7 | 1564.7 | [11 empty] | B-D2-WP21
B-D2-WC12 | WI_COLUMN | 1 |  |  | 13100 | 27.59 | 1502.3 | 1502.3 | [5 empty] | WI_COLUMN | Painting system 1 | RAL 7037 | 13100 | 541 | 511 | WI_COLUMN
| B-D2-L30 | 2 | PL35*400 | S355J2+N | 415 | 0.78 | 45.6 | 91.2 | [11 empty] | B-D2-L30
| B-D2-L253 | 8 | PL10*135 | S355J2+N | 140 | 0.29 | 1.2 | 9.8 | [11 empty] | B-D2-L253
| B-D2-L538 | 2 | PL16*168 | S355J2+N | 366 | 0.25 | 6.9 | 13.8 | [11 empty] | B-D2-L538
| B-D2-L569 | 1 | PL20*252 | S355J2+N | 366 | 0.18 | 12.5 | 12.5 | [11 empty] | B-D2-L569
| B-D2-L570 | 1 | PL20*249 | S355J2+N | 366 | 0.18 | 12.5 | 12.5 | [11 empty] | B-D2-L570
| B-D2-L571 | 1 | PL16*141 | S355J2+N | 280 | 0.08 | 4.2 | 4.2 | [11 empty] | B-D2-L571
| B-D2-WP35 | 1 | WI400-10-16*300 | S355J2+N | 13030 | 25.83 | 1358.4 | 1358.4 | [11 empty] | B-D2-WP35
B-D2-WC13 | WI_COLUMN | 1 |  |  | 10700 | 23.46 | 1282.8 | 1282.8 | [5 empty] | WI_COLUMN | Painting system 1 | RAL 7037 | 10700 | 868 | 569 | WI_COLUMN
| B-D2-L30 | 1 | PL35*400 | S355J2+N | 415 | 0.39 | 45.6 | 45.6 | [11 empty] | B-D2-L30
| B-D2-L33 | 1 | PL35*360 | S355J2+N | 415 | 0.35 | 41 | 41 | [11 empty] | B-D2-L33
| B-D2-L42 | 1 | PL10*250 | S355J2+N | 140 | 0.08 | 2.7 | 2.7 | [11 empty] | B-D2-L42
| B-D2-L43 | 1 | PL10*73 | S355J2+N | 144 | 0.03 | 0.8 | 0.8 | [11 empty] | B-D2-L43
| B-D2-L53 | 2 | PL16*135 | S355J2+N | 366 | 0.23 | 6.2 | 12.4 | [11 empty] | B-D2-L53
| B-D2-L57 | 1 | PL16*220 | S355J2+N | 366 | 0.18 | 10.1 | 10.1 | [11 empty] | B-D2-L57
| B-D2-L98 | 1 | PL10*235 | S355J2+N | 214 | 0.1 | 3.6 | 3.6 | [11 empty] | B-D2-L98
| B-D2-L253 | 4 | PL10*135 | S355J2+N | 140 | 0.15 | 1.2 | 4.9 | [11 empty] | B-D2-L253
| B-D2-L539 | 1 | PL16*301 | S355J2+N | 565 | 0.24 | 13.4 | 13.4 | [11 empty] | B-D2-L539
| B-D2-L566 | 1 | PL16*155 | S355J2+N | 260 | 0.09 | 5.1 | 5.1 | [11 empty] | B-D2-L566
| B-D2-L567 | 1 | PL20*287 | S355J2+N | 424 | 0.2 | 13.4 | 13.4 | [11 empty] | B-D2-L567
| B-D2-L568 | 1 | PL20*324 | S355J2+N | 609 | 0.29 | 19.6 | 19.6 | [11 empty] | B-D2-L568
| B-D2-L812 | 1 | PL10*202 | S355J2+N | 209 | 0.06 | 2 | 2 | [11 empty] | B-D2-L812
| B-D2-WP65 | 1 | WI400-10-16*300 | S355J2+N | 10630 | 21.07 | 1108.2 | 1108.2 | [11 empty] | B-D2-WP65
B-D2-WC14 | WI_COLUMN | 1 |  |  | 10700 | 24.39 | 1316.9 | 1316.9 | [5 empty] | WI_COLUMN | Painting system 1 | RAL 7037 | 10700 | 615 | 576 | WI_COLUMN
| B-D2-L30 | 1 | PL35*400 | S355J2+N | 415 | 0.39 | 45.6 | 45.6 | [11 empty] | B-D2-L30
| B-D2-L33 | 1 | PL35*360 | S355J2+N | 415 | 0.35 | 41 | 41 | [11 empty] | B-D2-L33
| B-D2-L42 | 1 | PL10*250 | S355J2+N | 140 | 0.08 | 2.7 | 2.7 | [11 empty] | B-D2-L42
| B-D2-L43 | 4 | PL10*73 | S355J2+N | 144 | 0.1 | 0.8 | 3.3 | [11 empty] | B-D2-L43
| B-D2-L48 | 1 | PL10*300 | S355J2+N | 195 | 0.12 | 4.4 | 4.4 | [11 empty] | B-D2-L48
| B-D2-L49 | 2 | PL10*108 | S355J2+N | 169 | 0.06 | 1 | 2 | [11 empty] | B-D2-L49
| B-D2-L53 | 6 | PL16*135 | S355J2+N | 366 | 0.69 | 6.2 | 37.2 | [11 empty] | B-D2-L53
| B-D2-L57 | 2 | PL16*220 | S355J2+N | 366 | 0.36 | 10.1 | 20.2 | [11 empty] | B-D2-L57
| B-D2-L72 | 1 | PL10*85 | S355J2+N | 140 | 0.03 | 0.9 | 0.9 | [11 empty] | B-D2-L72
| B-D2-L98 | 2 | PL10*235 | S355J2+N | 214 | 0.2 | 3.6 | 7.1 | [11 empty] | B-D2-L98
| B-D2-L253 | 4 | PL10*135 | S355J2+N | 140 | 0.15 | 1.2 | 4.9 | [11 empty] | B-D2-L253
| B-D2-L557 | 1 | PL16*234 | S355J2+N | 543 | 0.23 | 12.6 | 12.6 | [11 empty] | B-D2-L557
| B-D2-L558 | 1 | PL16*260 | S355J2+N | 290 | 0.17 | 9.5 | 9.5 | [11 empty] | B-D2-L558
| B-D2-L559 | 1 | PL16*278 | S355J2+N | 331 | 0.13 | 7.1 | 7.1 | [11 empty] | B-D2-L559
| B-D2-L721 | 2 | PL10*143 | S355J2+N | 169 | 0.09 | 1.5 | 2.9 | [11 empty] | B-D2-L721
| B-D2-L722 | 1 | PL10*300 | S355J2+N | 225 | 0.15 | 5.3 | 5.3 | [11 empty] | B-D2-L722
| B-D2-L759 | 1 | PL16*95 | S355J2+N | 150 | 0.04 | 1.8 | 1.8 | [11 empty] | B-D2-L759
| B-D2-WP39 | 1 | WI400-10-16*300 | S355J2+N | 10630 | 21.07 | 1108.2 | 1108.2 | [11 empty] | B-D2-WP39
B-D2-WC15 | WI_COLUMN | 1 |  |  | 10700 | 23.78 | 1291.3 | 1291.3 | [5 empty] | WI_COLUMN | Painting system 1 | RAL 7037 | 10700 | 606 | 568 | WI_COLUMN
| B-D2-L30 | 1 | PL35*400 | S355J2+N | 415 | 0.39 | 45.6 | 45.6 | [11 empty] | B-D2-L30
| B-D2-L33 | 1 | PL35*360 | S355J2+N | 415 | 0.35 | 41 | 41 | [11 empty] | B-D2-L33
| B-D2-L43 | 3 | PL10*73 | S355J2+N | 144 | 0.08 | 0.8 | 2.5 | [11 empty] | B-D2-L43
| B-D2-L48 | 1 | PL10*300 | S355J2+N | 195 | 0.12 | 4.4 | 4.4 | [11 empty] | B-D2-L48
| B-D2-L49 | 2 | PL10*108 | S355J2+N | 169 | 0.06 | 1 | 2 | [11 empty] | B-D2-L49
| B-D2-L53 | 2 | PL16*135 | S355J2+N | 366 | 0.23 | 6.2 | 12.4 | [11 empty] | B-D2-L53
| B-D2-L56 | 2 | PL16*155 | S355J2+N | 366 | 0.26 | 7.1 | 14.2 | [11 empty] | B-D2-L56
| B-D2-L72 | 1 | PL10*85 | S355J2+N | 140 | 0.03 | 0.9 | 0.9 | [11 empty] | B-D2-L72
| B-D2-L99 | 1 | PL10*235 | S355J2+N | 214 | 0.1 | 3.6 | 3.6 | [11 empty] | B-D2-L99
| B-D2-L253 | 6 | PL10*135 | S355J2+N | 140 | 0.22 | 1.2 | 7.4 | [11 empty] | B-D2-L253
| B-D2-L555 | 1 | PL20*361 | S355J2+N | 539 | 0.36 | 25.2 | 25.2 | [11 empty] | B-D2-L555
| B-D2-L556 | 1 | PL16*245 | S355J2+N | 551 | 0.25 | 13.8 | 13.8 | [11 empty] | B-D2-L556
| B-D2-L721 | 2 | PL10*143 | S355J2+N | 169 | 0.09 | 1.5 | 2.9 | [11 empty] | B-D2-L721
| B-D2-L722 | 1 | PL10*300 | S355J2+N | 225 | 0.15 | 5.3 | 5.3 | [11 empty] | B-D2-L722
| B-D2-L759 | 1 | PL16*95 | S355J2+N | 150 | 0.04 | 1.8 | 1.8 | [11 empty] | B-D2-L759
| B-D2-WP38 | 1 | WI400-10-16*300 | S355J2+N | 10630 | 21.07 | 1108.2 | 1108.2 | [11 empty] | B-D2-WP38
B-D2-WC16 | WI_COLUMN | 1 |  |  | 10700 | 25.53 | 1510.8 | 1510.8 | [5 empty] | WI_COLUMN | Painting system 1 | RAL 7037 | 10700 | 1056 | 554 | WI_COLUMN
| B-D2-L30 | 1 | PL35*400 | S355J2+N | 415 | 0.39 | 45.6 | 45.6 | [11 empty] | B-D2-L30
| B-D2-L33 | 1 | PL35*360 | S355J2+N | 415 | 0.35 | 41 | 41 | [11 empty] | B-D2-L33
| B-D2-L50 | 1 | PL35*1094 | S355J2+N | 1056 | 1.58 | 200.5 | 200.5 | [11 empty] | B-D2-L50
| B-D2-L51 | 1 | PL16*366 | S355J2+N | 477 | 0.35 | 19.4 | 19.4 | [11 empty] | B-D2-L51
| B-D2-L52 | 1 | PL16*366 | S355J2+N | 463 | 0.34 | 18.9 | 18.9 | [11 empty] | B-D2-L52
| B-D2-L53 | 6 | PL16*135 | S355J2+N | 366 | 0.69 | 6.2 | 37.2 | [11 empty] | B-D2-L53
| B-D2-L65 | 1 | PL10*95 | S355J2+N | 220 | 0.05 | 1.6 | 1.6 | [11 empty] | B-D2-L65
| B-D2-L98 | 1 | PL10*235 | S355J2+N | 214 | 0.1 | 3.6 | 3.6 | [11 empty] | B-D2-L98
| B-D2-L253 | 6 | PL10*135 | S355J2+N | 140 | 0.22 | 1.2 | 7.4 | [11 empty] | B-D2-L253
| B-D2-L499 | 2 | PL20*235 | S355J2+N | 366 | 0.38 | 13.1 | 26.2 | [11 empty] | B-D2-L499
| B-D2-L500 | 1 | PL16*154 | S355J2+N | 303 | 0.08 | 4.3 | 4.3 | [11 empty] | B-D2-L500
| B-D2-WP37 | 1 | WI400-10-16*300 | S355J2+N | 10630 | 21.02 | 1105 | 1105 | [11 empty] | B-D2-WP37
B-D2-WC17 | WI_COLUMN | 1 |  |  | 10700 | 25.01 | 1423.2 | 1423.2 | [5 empty] | WI_COLUMN | Painting system 1 | RAL 7037 | 10700 | 817 | 620 | WI_COLUMN
| B-D2-L30 | 1 | PL35*400 | S355J2+N | 415 | 0.39 | 45.6 | 45.6 | [11 empty] | B-D2-L30
| B-D2-L33 | 1 | PL35*360 | S355J2+N | 415 | 0.35 | 41 | 41 | [11 empty] | B-D2-L33
| B-D2-L53 | 8 | PL16*135 | S355J2+N | 366 | 0.92 | 6.2 | 49.6 | [11 empty] | B-D2-L53
| B-D2-L56 | 1 | PL16*155 | S355J2+N | 366 | 0.13 | 7.1 | 7.1 | [11 empty] | B-D2-L56
| B-D2-L60 | 1 | PL16*163 | S355J2+N | 358 | 0.12 | 6.5 | 6.5 | [11 empty] | B-D2-L60
| B-D2-L98 | 1 | PL10*235 | S355J2+N | 214 | 0.1 | 3.6 | 3.6 | [11 empty] | B-D2-L98
| B-D2-L253 | 6 | PL10*135 | S355J2+N | 140 | 0.22 | 1.2 | 7.4 | [11 empty] | B-D2-L253
| B-D2-L349 | 1 | PL30*680 | S355J2+N | 1039 | 1.13 | 122.7 | 122.7 | [11 empty] | B-D2-L349
| B-D2-L350 | 1 | PL16*295 | S355J2+N | 555 | 0.28 | 15.3 | 15.3 | [11 empty] | B-D2-L350
| B-D2-L351 | 1 | PL16*355 | S355J2+N | 254 | 0.16 | 8.6 | 8.6 | [11 empty] | B-D2-L351
| B-D2-L355 | 1 | PL16*220 | S355J2+N | 220 | 0.11 | 6.1 | 6.1 | [11 empty] | B-D2-L355
| B-D2-L356 | 1 | PL16*168 | S355J2+N | 205 | 0.07 | 3.8 | 3.8 | [11 empty] | B-D2-L356
| B-D2-WP31 | 1 | WI400-10-16*300 | S355J2+N | 10630 | 21.04 | 1105.9 | 1105.9 | [11 empty] | B-D2-WP31
B-D2-WC18 | WI_COLUMN | 1 |  |  | 10700 | 22.73 | 1240.2 | 1240.2 | [5 empty] | WI_COLUMN | Painting system 1 | RAL 7037 | 10700 | 537 | 503 | WI_COLUMN
| B-D2-L30 | 1 | PL35*400 | S355J2+N | 415 | 0.39 | 45.6 | 45.6 | [11 empty] | B-D2-L30
| B-D2-L33 | 1 | PL35*360 | S355J2+N | 415 | 0.35 | 41 | 41 | [11 empty] | B-D2-L33
| B-D2-L53 | 1 | PL16*135 | S355J2+N | 366 | 0.11 | 6.2 | 6.2 | [11 empty] | B-D2-L53
| B-D2-L58 | 1 | PL16*163 | S355J2+N | 366 | 0.12 | 6.6 | 6.6 | [11 empty] | B-D2-L58
| B-D2-L59 | 1 | PL16*162 | S355J2+N | 366 | 0.12 | 6.6 | 6.6 | [11 empty] | B-D2-L59
| B-D2-L253 | 6 | PL10*135 | S355J2+N | 140 | 0.22 | 1.2 | 7.4 | [11 empty] | B-D2-L253
| B-D2-L424 | 1 | PL16*298 | S355J2+N | 520 | 0.22 | 12.4 | 12.4 | [11 empty] | B-D2-L424
| B-D2-L425 | 1 | PL16*135 | S355J2+N | 366 | 0.11 | 6.2 | 6.2 | [11 empty] | B-D2-L425
| B-D2-WP29 | 1 | WI400-10-16*300 | S355J2+N | 10630 | 21.07 | 1108.2 | 1108.2 | [11 empty] | B-D2-WP29
B-D2-WC19 | WI_COLUMN | 1 |  |  | 10700 | 18.27 | 958.9 | 958.9 | [5 empty] | WI_COLUMN | Painting system 1 | RAL 7037 | 10700 | 724 | 566 | WI_COLUMN
| B-D2-L35 | 2 | PL35*340 | S355J2+N | 430 | 0.69 | 40.2 | 80.3 | [11 empty] | B-D2-L35
| B-D2-L100 | 1 | PL10*185 | S355J2+N | 220 | 0.08 | 2.8 | 2.8 | [11 empty] | B-D2-L100
| B-D2-L101 | 2 | PL10*85 | S355J2+N | 366 | 0.14 | 2.4 | 4.9 | [11 empty] | B-D2-L101
| B-D2-L429 | 1 | PL16*566 | S355J2+N | 684 | 0.36 | 20.1 | 20.1 | [11 empty] | B-D2-L429
| B-D2-L430 | 1 | PL16*245 | S355J2+N | 538 | 0.18 | 9.7 | 9.7 | [11 empty] | B-D2-L430
| B-D2-WP45 | 1 | WI400-10-16*200 | S355J2+N | 10630 | 16.82 | 841.1 | 841.1 | [11 empty] | B-D2-WP45
B-D2-WC20 | WI_COLUMN | 1 |  |  | 13100 | 35.49 | 2598.5 | 2598.5 | [5 empty] | WI_COLUMN | Painting system 1 | RAL 7037 | 13100 | 1366 | 787 | WI_COLUMN
| B-D2-L31 | 1 | PL35*400 | S355J2+N | 430 | 0.4 | 47.3 | 47.3 | [11 empty] | B-D2-L31
| B-D2-L66 | 1 | PL10*95 | S355J2+N | 260 | 0.06 | 1.9 | 1.9 | [11 empty] | B-D2-L66
| B-D2-L74 | 1 | PL10*95 | S355J2+N | 160 | 0.04 | 1.2 | 1.2 | [11 empty] | B-D2-L74
| B-D2-L77 | 2 | PL35*358 | S355J2+N | 100 | 0.2 | 9.7 | 19.4 | [11 empty] | B-D2-L77
| B-D2-L79 | 4 | PL16*159 | S355J2+N | 358 | 0.52 | 7.1 | 28.6 | [11 empty] | B-D2-L79
| B-D2-L103 | 1 | PL35*400 | S355J2+N | 415 | 0.39 | 45.6 | 45.6 | [11 empty] | B-D2-L103
| B-D2-L116 | 1 | PL20*205 | S355J2+N | 358 | 0.17 | 11.5 | 11.5 | [11 empty] | B-D2-L116
| B-D2-L175 | 1 | PL16*125 | S355J2+N | 290 | 0.09 | 4.6 | 4.6 | [11 empty] | B-D2-L175
| B-D2-L184 | 1 | PL10*100 | S355J2+N | 175 | 0.02 | 0.8 | 0.8 | [11 empty] | B-D2-L184
| B-D2-L209 | 1 | PL16*125 | S355J2+N | 260 | 0.08 | 4.1 | 4.1 | [11 empty] | B-D2-L209
| B-D2-L319 | 1 | PL40*932 | S355J2+N | 1366 | 2.11 | 307.8 | 307.8 | [11 empty] | B-D2-L319
| B-D2-L324 | 1 | PL16*159 | S355J2+N | 259 | 0.08 | 4.4 | 4.4 | [11 empty] | B-D2-L324
| B-D2-L325 | 1 | PL16*159 | S355J2+N | 299 | 0.09 | 4.8 | 4.8 | [11 empty] | B-D2-L325
| B-D2-L326 | 1 | PL35*220 | S355J2+N | 150 | 0.09 | 9 | 9 | [11 empty] | B-D2-L326
| B-D2-L327 | 1 | PL20*305 | S355J2+N | 356 | 0.17 | 11.1 | 11.1 | [11 empty] | B-D2-L327
| B-D2-L328 | 1 | PL16*294 | S355J2+N | 361 | 0.15 | 8.2 | 8.2 | [11 empty] | B-D2-L328
| B-D2-L329 | 2 | PL16*119 | S355J2+N | 159 | 0.09 | 2.4 | 4.7 | [11 empty] | B-D2-L329
| B-D2-L578 | 5 | PL16*159 | S355J2+N | 162 | 0.31 | 3.2 | 16.1 | [11 empty] | B-D2-L578
| B-D2-L579 | 1 | PL35*668 | S355J2+N | 705 | 1.04 | 129.4 | 129.4 | [11 empty] | B-D2-L579
| B-D2-L580 | 1 | PL20*239 | S355J2+N | 270 | 0.15 | 10.1 | 10.1 | [11 empty] | B-D2-L580
| B-D2-L581 | 1 | PL20*429 | S355J2+N | 326 | 0.21 | 14.1 | 14.1 | [11 empty] | B-D2-L581
| B-D2-L582 | 2 | PL20*214 | S355J2+N | 358 | 0.34 | 11.8 | 23.6 | [11 empty] | B-D2-L582
| B-D2-L583 | 2 | PL20*159 | S355J2+N | 358 | 0.27 | 8.9 | 17.8 | [11 empty] | B-D2-L583
| B-D2-L845 | 1 | PL10*240 | S355J2+N | 175 | 0.09 | 3.3 | 3.3 | [11 empty] | B-D2-L845
| B-D2-L847 | 1 | PL10*70 | S355J2+N | 168 | 0.03 | 0.9 | 0.9 | [11 empty] | B-D2-L847
| B-D2-WP47 | 1 | WI400-12-20*350 | S355J2+N | 13030 | 28.31 | 1868.1 | 1868.1 | [11 empty] | B-D2-WP47
B-D2-WC21 | WB_COLUMN | 1 |  |  | 13100 | 61.59 | 4856.7 | 4856.7 | [5 empty] | WB_COLUMN | Painting system 1 | RAL 7037 | 13100 | 942 | 750 | WB_COLUMN
| B-D2-L6 | 2 | PL30*750 | S355J2+N | 750 | 2.43 | 132.5 | 264.9 | [11 empty] | B-D2-L6
| B-D2-L72 | 1 | PL10*85 | S355J2+N | 140 | 0.03 | 0.9 | 0.9 | [11 empty] | B-D2-L72
| B-D2-L133 | 1 | PL40*458 | S355J2+N | 200 | 0.23 | 28.5 | 28.5 | [11 empty] | B-D2-L133
| B-D2-L211 | 1 | PL40*500 | S355J2+N | 250 | 0.31 | 39.2 | 39.2 | [11 empty] | B-D2-L211
| B-D2-L213 | 1 | PL35*458 | S355J2+N | 200 | 0.22 | 24.9 | 24.9 | [11 empty] | B-D2-L213
| B-D2-L214 | 1 | PL40*400 | S355J2+N | 200 | 0.21 | 25.1 | 25.1 | [11 empty] | B-D2-L214
| B-D2-L220 | 1 | PL40*458 | S355J2+N | 100 | 0.13 | 14.2 | 14.2 | [11 empty] | B-D2-L220
| B-D2-L393 | 1 | PL35*458 | S355J2+N | 100 | 0.13 | 12.4 | 12.4 | [11 empty] | B-D2-L393
| B-D2-L524 | 2 | PL16*419 | S355J2+N | 458 | 0.82 | 24.1 | 48.2 | [11 empty] | B-D2-L524
| B-D2-L527 | 1 | PL16*419 | S355J2+N | 461 | 0.41 | 24.3 | 24.3 | [11 empty] | B-D2-L527
| B-D2-L528 | 1 | PL16*419 | S355J2+N | 463 | 0.42 | 24.4 | 24.4 | [11 empty] | B-D2-L528
| B-D2-L706 | 1 | PL16*95 | S355J2+N | 240 | 0.06 | 2.9 | 2.9 | [11 empty] | B-D2-L706
| B-D2-L707 | 1 | PL35*400 | S355J2+N | 100 | 0.11 | 10.9 | 10.9 | [11 empty] | B-D2-L707
| B-D2-L714 | 2 | PL16*65 | S355J2+N | 458 | 0.15 | 3.6 | 7.3 | [11 empty] | B-D2-L714
| B-D2-L715 | 1 | PL16*180 | S355J2+N | 390 | 0.16 | 8.8 | 8.8 | [11 empty] | B-D2-L715
| B-D2-L716 | 2 | PL16*105 | S355J2+N | 458 | 0.22 | 5.9 | 11.9 | [11 empty] | B-D2-L716
| B-D2-L737 | 1 | PL10*178 | S355J2+N | 239 | 0.06 | 2.2 | 2.2 | [11 empty] | B-D2-L737
| B-D2-L742 | 2 | PL12*419 | S355J2+N | 458 | 0.81 | 18.1 | 36.1 | [11 empty] | B-D2-L742
| B-D2-L743 | 1 | PL10*148 | S355J2+N | 140 | 0.05 | 1.6 | 1.6 | [11 empty] | B-D2-L743
| B-D2-L839 | 2 | PL40*458 | S355J2+N | 150 | 0.36 | 21.3 | 42.7 | [11 empty] | B-D2-L839
| B-D2-L840 | 1 | PL40*500 | S355J2+N | 150 | 0.2 | 23.5 | 23.5 | [11 empty] | B-D2-L840
| B-D2-L841 | 1 | PL16*438 | S355J2+N | 494 | 0.46 | 27.2 | 27.2 | [11 empty] | B-D2-L841
| B-D2-L842 | 1 | PL16*438 | S355J2+N | 458 | 0.43 | 25.2 | 25.2 | [11 empty] | B-D2-L842
| B-D2-L850 | 1 | PL10*70 | S355J2+N | 70 | 0.01 | 0.4 | 0.4 | [11 empty] | B-D2-L850
| B-D2-L851 | 1 | PL10*70 | S355J2+N | 70 | 0.01 | 0.4 | 0.4 | [11 empty] | B-D2-L851
| B-D2-P187 | 1 | HEA160 | S235JR | 255 | 0.23 | 7.8 | 7.8 | [11 empty] | B-D2-P187
| B-D2-P191 | 1 | IPE300 | S355J2+N | 134 | 0.16 | 5.7 | 5.7 | [11 empty] | B-D2-P191
| B-D2-WP13 | 1 | WB500-20-20*550/25 | S355J2+N | 13040 | 52.76 | 4135.5 | 4135.5 | [11 empty] | B-D2-WP13
B-D2-WC22 | WB_COLUMN | 1 |  |  | 13100 | 61.25 | 4812.8 | 4812.8 | [5 empty] | WB_COLUMN | Painting system 1 | RAL 7037 | 13100 | 815 | 764 | WB_COLUMN
| B-D2-L6 | 2 | PL30*750 | S355J2+N | 750 | 2.43 | 132.5 | 264.9 | [11 empty] | B-D2-L6
| B-D2-L72 | 4 | PL10*85 | S355J2+N | 140 | 0.11 | 0.9 | 3.7 | [11 empty] | B-D2-L72
| B-D2-L133 | 1 | PL40*458 | S355J2+N | 200 | 0.23 | 28.5 | 28.5 | [11 empty] | B-D2-L133
| B-D2-L211 | 1 | PL40*500 | S355J2+N | 250 | 0.31 | 39.2 | 39.2 | [11 empty] | B-D2-L211
| B-D2-L213 | 1 | PL35*458 | S355J2+N | 200 | 0.22 | 24.9 | 24.9 | [11 empty] | B-D2-L213
| B-D2-L214 | 1 | PL40*400 | S355J2+N | 200 | 0.21 | 25.1 | 25.1 | [11 empty] | B-D2-L214
| B-D2-L217 | 1 | PL30*458 | S355J2+N | 100 | 0.12 | 10.6 | 10.6 | [11 empty] | B-D2-L217
| B-D2-L220 | 1 | PL40*458 | S355J2+N | 100 | 0.13 | 14.2 | 14.2 | [11 empty] | B-D2-L220
| B-D2-L269 | 1 | PL16*220 | S355J2+N | 240 | 0.09 | 4.9 | 4.9 | [11 empty] | B-D2-L269
| B-D2-L522 | 5 | PL12*438 | S355J2+N | 458 | 2.11 | 18.9 | 94.5 | [11 empty] | B-D2-L522
| B-D2-L523 | 1 | PL12*438 | S355J2+N | 459 | 0.42 | 19 | 19 | [11 empty] | B-D2-L523
| B-D2-L707 | 2 | PL35*400 | S355J2+N | 100 | 0.23 | 10.9 | 21.9 | [11 empty] | B-D2-L707
| B-D2-L714 | 2 | PL16*65 | S355J2+N | 458 | 0.15 | 3.6 | 7.3 | [11 empty] | B-D2-L714
| B-D2-L715 | 1 | PL16*180 | S355J2+N | 390 | 0.16 | 8.8 | 8.8 | [11 empty] | B-D2-L715
| B-D2-L716 | 2 | PL16*105 | S355J2+N | 458 | 0.22 | 5.9 | 11.9 | [11 empty] | B-D2-L716
| B-D2-L729 | 1 | PL16*95 | S355J2+N | 290 | 0.07 | 3.5 | 3.5 | [11 empty] | B-D2-L729
| B-D2-L737 | 1 | PL10*178 | S355J2+N | 239 | 0.06 | 2.2 | 2.2 | [11 empty] | B-D2-L737
| B-D2-L838 | 1 | PL12*438 | S355J2+N | 465 | 0.43 | 19.2 | 19.2 | [11 empty] | B-D2-L838
| B-D2-L839 | 2 | PL40*458 | S355J2+N | 150 | 0.36 | 21.3 | 42.7 | [11 empty] | B-D2-L839
| B-D2-L840 | 1 | PL40*500 | S355J2+N | 150 | 0.2 | 23.5 | 23.5 | [11 empty] | B-D2-L840
| B-D2-L851 | 4 | PL10*70 | S355J2+N | 70 | 0.05 | 0.4 | 1.4 | [11 empty] | B-D2-L851
| B-D2-P194 | 1 | IPE300 | S355J2+N | 134 | 0.16 | 5.7 | 5.7 | [11 empty] | B-D2-P194
| B-D2-WP40 | 1 | WB500-20-20*550/25 | S355J2+N | 13040 | 52.76 | 4135.5 | 4135.5 | [11 empty] | B-D2-WP40
B-D2-WC23 | WB_COLUMN | 1 |  |  | 13100 | 60.41 | 4862.4 | 4862.4 | [5 empty] | WB_COLUMN | Painting system 1 | RAL 7037 | 13100 | 864 | 826 | WB_COLUMN
| B-D2-L6 | 2 | PL30*750 | S355J2+N | 750 | 2.43 | 132.5 | 264.9 | [11 empty] | B-D2-L6
| B-D2-L71 | 1 | PL30*458 | S355J2+N | 150 | 0.17 | 15.9 | 15.9 | [11 empty] | B-D2-L71
| B-D2-L186 | 1 | PL50*500 | S355J2+N | 450 | 0.54 | 88 | 88 | [11 empty] | B-D2-L186
| B-D2-L187 | 1 | PL50*455 | S355J2+N | 450 | 0.49 | 79.3 | 79.3 | [11 empty] | B-D2-L187
| B-D2-L188 | 1 | PL16*430 | S355J2+N | 456 | 0.42 | 24.6 | 24.6 | [11 empty] | B-D2-L188
| B-D2-L196 | 3 | PL16*430 | S355J2+N | 456 | 1.26 | 24.6 | 73.9 | [11 empty] | B-D2-L196
| B-D2-L216 | 1 | PL40*400 | S355J2+N | 250 | 0.25 | 31.3 | 31.3 | [11 empty] | B-D2-L216
| B-D2-L217 | 1 | PL30*458 | S355J2+N | 100 | 0.12 | 10.6 | 10.6 | [11 empty] | B-D2-L217
| B-D2-L220 | 1 | PL40*458 | S355J2+N | 100 | 0.13 | 14.2 | 14.2 | [11 empty] | B-D2-L220
| B-D2-L532 | 1 | PL16*430 | S355J2+N | 462 | 0.43 | 25 | 25 | [11 empty] | B-D2-L532
| B-D2-L674 | 1 | PL10*80 | S355J2+N | 270 | 0.05 | 1.7 | 1.7 | [11 empty] | B-D2-L674
| B-D2-L675 | 1 | PL10*80 | S355J2+N | 270 | 0.05 | 1.7 | 1.7 | [11 empty] | B-D2-L675
| B-D2-L706 | 1 | PL16*95 | S355J2+N | 240 | 0.06 | 2.9 | 2.9 | [11 empty] | B-D2-L706
| B-D2-L748 | 1 | PL10*100 | S355J2+N | 215 | 0.05 | 1.6 | 1.6 | [11 empty] | B-D2-L748
| B-D2-L828 | 1 | PL16*430 | S355J2+N | 467 | 0.43 | 25.2 | 25.2 | [11 empty] | B-D2-L828
| B-D2-L829 | 1 | PL35*420 | S355J2+N | 100 | 0.12 | 11.5 | 11.5 | [11 empty] | B-D2-L829
| B-D2-L830 | 2 | PL35*458 | S355J2+N | 150 | 0.35 | 18.6 | 37.3 | [11 empty] | B-D2-L830
| B-D2-L836 | 1 | PL16*302 | S355J2+N | 739 | 0.3 | 17.2 | 17.2 | [11 empty] | B-D2-L836
| B-D2-WP41 | 1 | WB500-20-20*550/25 | S355J2+N | 13040 | 52.76 | 4135.5 | 4135.5 | [11 empty] | B-D2-WP41
B-D2-WC24 | WI_COLUMN | 1 |  |  | 13100 | 35.47 | 3222.6 | 3222.6 | [5 empty] | WI_COLUMN | Painting system 1 | RAL 7037 | 13100 | 747 | 651 | WI_COLUMN
| B-D2-L66 | 1 | PL10*95 | S355J2+N | 260 | 0.06 | 1.9 | 1.9 | [11 empty] | B-D2-L66
| B-D2-L69 | 1 | PL16*125 | S355J2+N | 310 | 0.09 | 4.9 | 4.9 | [11 empty] | B-D2-L69
| B-D2-L70 | 1 | PL16*615 | S355J2+N | 367 | 0.37 | 21.1 | 21.1 | [11 empty] | B-D2-L70
| B-D2-L72 | 2 | PL10*85 | S355J2+N | 140 | 0.06 | 0.9 | 1.9 | [11 empty] | B-D2-L72
| B-D2-L74 | 1 | PL10*95 | S355J2+N | 160 | 0.04 | 1.2 | 1.2 | [11 empty] | B-D2-L74
| B-D2-L87 | 8 | PL20*184 | S355J2+N | 338 | 1.16 | 9.8 | 78 | [11 empty] | B-D2-L87
| B-D2-L189 | 1 | PL50*335 | S355J2+N | 450 | 0.37 | 58.2 | 58.2 | [11 empty] | B-D2-L189
| B-D2-L190 | 1 | PL10*290 | S355J2+N | 380 | 0.21 | 7.6 | 7.6 | [11 empty] | B-D2-L190
| B-D2-L191 | 1 | PL16*237 | S355J2+N | 451 | 0.16 | 8.6 | 8.6 | [11 empty] | B-D2-L191
| B-D2-L192 | 1 | PL16*100 | S355J2+N | 156 | 0.04 | 2 | 2 | [11 empty] | B-D2-L192
| B-D2-L193 | 1 | PL16*100 | S355J2+N | 172 | 0.04 | 2.2 | 2.2 | [11 empty] | B-D2-L193
| B-D2-L250 | 2 | PL16*184 | S355J2+N | 338 | 0.28 | 7.8 | 15.6 | [11 empty] | B-D2-L250
| B-D2-L326 | 1 | PL35*220 | S355J2+N | 150 | 0.09 | 9 | 9 | [11 empty] | B-D2-L326
| B-D2-L676 | 1 | PL16*95 | S355J2+N | 220 | 0.05 | 2.6 | 2.6 | [11 empty] | B-D2-L676
| B-D2-L788 | 4 | PL16*156 | S355J2+N | 184 | 0.27 | 3.6 | 14.4 | [11 empty] | B-D2-L788
| B-D2-L789 | 1 | PL25*488 | S355J2+N | 622 | 0.64 | 57.5 | 57.5 | [11 empty] | B-D2-L789
| B-D2-L824 | 1 | PL40*420 | S355J2+N | 430 | 0.43 | 56.7 | 56.7 | [11 empty] | B-D2-L824
| B-D2-P238 | 1 | L100*10 | S235JR | 140 | 0.05 | 2.1 | 2.1 | [11 empty] | B-D2-P238
| B-D2-WP12 | 1 | WI400-12-30*400 | S355J2+N | 13060 | 31.07 | 2877.2 | 2877.2 | [11 empty] | B-D2-WP12
B-D2-WC25 | WI_COLUMN | 1 |  |  | 13100 | 26.5 | 1434 | 1434 | [5 empty] | WI_COLUMN | Painting system 1 | RAL 7037 | 13100 | 959 | 710 | WI_COLUMN
| B-D2-L34 | 1 | PL35*360 | S355J2+N | 430 | 0.36 | 42.5 | 42.5 | [11 empty] | B-D2-L34
| B-D2-L35 | 1 | PL35*340 | S355J2+N | 430 | 0.35 | 40.2 | 40.2 | [11 empty] | B-D2-L35
| B-D2-L89 | 1 | PL10*210 | S355J2+N | 214 | 0.09 | 3.2 | 3.2 | [11 empty] | B-D2-L89
| B-D2-L90 | 7 | PL16*110 | S355J2+N | 366 | 0.67 | 5 | 35.3 | [11 empty] | B-D2-L90
| B-D2-L631 | 4 | PL10*110 | S355J2+N | 366 | 0.36 | 3.2 | 12.6 | [11 empty] | B-D2-L631
| B-D2-L635 | 1 | PL25*417 | S355J2+N | 844 | 0.6 | 53.2 | 53.2 | [11 empty] | B-D2-L635
| B-D2-L636 | 1 | PL20*574 | S355J2+N | 533 | 0.48 | 32.9 | 32.9 | [11 empty] | B-D2-L636
| B-D2-L637 | 1 | PL16*324 | S355J2+N | 308 | 0.16 | 8.8 | 8.8 | [11 empty] | B-D2-L637
| B-D2-L638 | 1 | PL16*347 | S355J2+N | 350 | 0.18 | 9.9 | 9.9 | [11 empty] | B-D2-L638
| B-D2-L730 | 1 | PL10*105 | S355J2+N | 180 | 0.04 | 1.5 | 1.5 | [11 empty] | B-D2-L730
| B-D2-WP73 | 1 | WI400-10-16*250 | S355J2+N | 13030 | 23.21 | 1193.9 | 1193.9 | [11 empty] | B-D2-WP73
B-D2-WC26 | WI_COLUMN | 1 |  |  | 13100 | 32.7 | 2243.4 | 2243.4 | [5 empty] | WI_COLUMN | Painting system 1 | RAL 7037 | 13100 | 992 | 603 | WI_COLUMN
| B-D2-L38 | 1 | PL40*440 | S355J2-Z25 | 430 | 0.45 | 59.4 | 59.4 | [11 empty] | B-D2-L38
| B-D2-L79 | 8 | PL16*159 | S355J2+N | 358 | 1.04 | 7.1 | 57.1 | [11 empty] | B-D2-L79
| B-D2-L231 | 1 | PL16*125 | S355J2+N | 358 | 0.1 | 5.6 | 5.6 | [11 empty] | B-D2-L231
| B-D2-L397 | 2 | PL16*159 | S355J2+N | 164 | 0.12 | 3.3 | 6.5 | [11 empty] | B-D2-L397
| B-D2-L437 | 1 | PL30*835 | S355J2+N | 823 | 1.14 | 123.5 | 123.5 | [11 empty] | B-D2-L437
| B-D2-L447 | 1 | PL20*358 | S355J2+N | 766 | 0.58 | 39.9 | 39.9 | [11 empty] | B-D2-L447
| B-D2-L450 | 1 | PL35*220 | S355J2+N | 100 | 0.07 | 6 | 6 | [11 empty] | B-D2-L450
| B-D2-L451 | 1 | PL25*168 | S355J2+N | 285 | 0.09 | 7.2 | 7.2 | [11 empty] | B-D2-L451
| B-D2-L791 | 1 | PL16*208 | S355J2+N | 310 | 0.15 | 8.1 | 8.1 | [11 empty] | B-D2-L791
| B-D2-L792 | 1 | PL16*314 | S355J2+N | 458 | 0.21 | 11.6 | 11.6 | [11 empty] | B-D2-L792
| B-D2-L826 | 1 | PL35*400 | S355J2-Z25 | 430 | 0.4 | 47.3 | 47.3 | [11 empty] | B-D2-L826
| B-D2-WP62 | 1 | WI400-12-20*350 | S355J2+N | 13025 | 28.35 | 1871.2 | 1871.2 | [11 empty] | B-D2-WP62
B-D2-WC27 | WI_COLUMN | 1 |  |  | 10950 | 24.48 | 1346.4 | 1346.4 | [5 empty] | WI_COLUMN | Painting system 1 | RAL 7037 | 10950 | 635 | 568 | WI_COLUMN
| B-D2-L30 | 2 | PL35*400 | S355J2+N | 415 | 0.78 | 45.6 | 91.2 | [11 empty] | B-D2-L30
| B-D2-L53 | 2 | PL16*135 | S355J2+N | 366 | 0.23 | 6.2 | 12.4 | [11 empty] | B-D2-L53
| B-D2-L253 | 6 | PL10*135 | S355J2+N | 140 | 0.22 | 1.2 | 7.4 | [11 empty] | B-D2-L253
| B-D2-L535 | 2 | PL16*174 | S355J2+N | 366 | 0.26 | 7 | 14.1 | [11 empty] | B-D2-L535
| B-D2-L594 | 1 | PL25*334 | S355J2+N | 367 | 0.28 | 23.8 | 23.8 | [11 empty] | B-D2-L594
| B-D2-L595 | 1 | PL16*309 | S355J2+N | 349 | 0.14 | 7.8 | 7.8 | [11 empty] | B-D2-L595
| B-D2-L596 | 1 | PL16*168 | S355J2+N | 300 | 0.11 | 6.2 | 6.2 | [11 empty] | B-D2-L596
| B-D2-L601 | 1 | PL16*250 | S355J2+N | 366 | 0.19 | 10.9 | 10.9 | [11 empty] | B-D2-L601
| B-D2-L602 | 1 | PL16*235 | S355J2+N | 366 | 0.18 | 10.2 | 10.2 | [11 empty] | B-D2-L602
| B-D2-L604 | 1 | PL25*260 | S355J2+N | 334 | 0.2 | 17 | 17 | [11 empty] | B-D2-L604
| B-D2-L736 | 2 | PL10*135 | S355J2+N | 366 | 0.22 | 3.9 | 7.7 | [11 empty] | B-D2-L736
| B-D2-L746 | 1 | PL10*90 | S355J2+N | 140 | 0.03 | 1 | 1 | [11 empty] | B-D2-L746
| B-D2-L747 | 1 | PL10*140 | S355J2+N | 222 | 0.07 | 2.4 | 2.4 | [11 empty] | B-D2-L747
| B-D2-WP18 | 1 | WI400-10-16*300 | S355J2+N | 10880 | 21.57 | 1134.2 | 1134.2 | [11 empty] | B-D2-WP18
B-D2-WC28 | WI_COLUMN | 1 |  |  | 10700 | 23.43 | 1278.3 | 1278.3 | [5 empty] | WI_COLUMN | Painting system 1 | RAL 7037 | 10700 | 773 | 677 | WI_COLUMN
| B-D2-L30 | 1 | PL35*400 | S355J2+N | 415 | 0.39 | 45.6 | 45.6 | [11 empty] | B-D2-L30
| B-D2-L33 | 1 | PL35*360 | S355J2+N | 415 | 0.35 | 41 | 41 | [11 empty] | B-D2-L33
| B-D2-L53 | 2 | PL16*135 | S355J2+N | 366 | 0.23 | 6.2 | 12.4 | [11 empty] | B-D2-L53
| B-D2-L58 | 1 | PL16*163 | S355J2+N | 366 | 0.12 | 6.6 | 6.6 | [11 empty] | B-D2-L58
| B-D2-L59 | 1 | PL16*162 | S355J2+N | 366 | 0.12 | 6.6 | 6.6 | [11 empty] | B-D2-L59
| B-D2-L102 | 1 | PL10*226 | S355J2+N | 249 | 0.11 | 3.9 | 3.9 | [11 empty] | B-D2-L102
| B-D2-L253 | 5 | PL10*135 | S355J2+N | 140 | 0.18 | 1.2 | 6.1 | [11 empty] | B-D2-L253
| B-D2-L421 | 1 | PL16*285 | S355J2+N | 545 | 0.25 | 13.9 | 13.9 | [11 empty] | B-D2-L421
| B-D2-L422 | 1 | PL16*439 | S355J2+N | 660 | 0.4 | 23.2 | 23.2 | [11 empty] | B-D2-L422
| B-D2-L423 | 1 | PL16*180 | S355J2+N | 514 | 0.21 | 10.8 | 10.8 | [11 empty] | B-D2-L423
| B-D2-WP28 | 1 | WI400-10-16*300 | S355J2+N | 10630 | 21.07 | 1108.2 | 1108.2 | [11 empty] | B-D2-WP28
B-D2-WC29 | WI_COLUMN | 1 |  |  | 10950 | 29.72 | 2421.6 | 2421.6 | [5 empty] | WI_COLUMN | Painting system 1 | RAL 7037 | 10950 | 1036 | 708 | WI_COLUMN
| B-D2-L38 | 1 | PL40*440 | S355J2-Z25 | 430 | 0.45 | 59.4 | 59.4 | [11 empty] | B-D2-L38
| B-D2-L72 | 1 | PL10*85 | S355J2+N | 140 | 0.03 | 0.9 | 0.9 | [11 empty] | B-D2-L72
| B-D2-L204 | 1 | PL16*223 | S355J2+N | 369 | 0.11 | 6 | 6 | [11 empty] | B-D2-L204
| B-D2-L222 | 2 | PL30*220 | S355J2+N | 100 | 0.12 | 5.1 | 10.3 | [11 empty] | B-D2-L222
| B-D2-L281 | 1 | PL35*896 | S355J2+N | 958 | 1.36 | 172 | 172 | [11 empty] | B-D2-L281
| B-D2-L282 | 1 | PL16*348 | S355J2+N | 611 | 0.43 | 24 | 24 | [11 empty] | B-D2-L282
| B-D2-L283 | 8 | PL16*159 | S355J2+N | 348 | 1.01 | 6.9 | 55.5 | [11 empty] | B-D2-L283
| B-D2-L284 | 10 | PL16*157 | S355J2+N | 159 | 0.6 | 3.1 | 31.2 | [11 empty] | B-D2-L284
| B-D2-L304 | 1 | PL35*710 | S355J2+N | 758 | 1.14 | 143.1 | 143.1 | [11 empty] | B-D2-L304
| B-D2-L305 | 1 | PL16*300 | S355J2+N | 348 | 0.23 | 13.1 | 13.1 | [11 empty] | B-D2-L305
| B-D2-L306 | 1 | PL16*270 | S355J2+N | 348 | 0.21 | 11.8 | 11.8 | [11 empty] | B-D2-L306
| B-D2-L821 | 1 | PL35*400 | S355J2-Z25 | 430 | 0.4 | 47.3 | 47.3 | [11 empty] | B-D2-L821
| B-D2-WP14 | 1 | WI400-12-25*350 | S355J2+N | 10875 | 23.63 | 1847.2 | 1847.2 | [11 empty] | B-D2-WP14
B-D2-WC30 | WI_COLUMN | 1 |  |  | 10900 | 24.8 | 1384.3 | 1384.3 | [5 empty] | WI_COLUMN | Painting system 1 | RAL 7037 | 10900 | 836 | 741 | WI_COLUMN
| B-D2-L31 | 2 | PL35*400 | S355J2+N | 430 | 0.8 | 47.3 | 94.5 | [11 empty] | B-D2-L31
| B-D2-L53 | 8 | PL16*135 | S355J2+N | 366 | 0.92 | 6.2 | 49.6 | [11 empty] | B-D2-L53
| B-D2-L254 | 1 | PL16*180 | S355J2+N | 307 | 0.13 | 6.9 | 6.9 | [11 empty] | B-D2-L254
| B-D2-L550 | 1 | PL16*135 | S355J2+N | 187 | 0.06 | 3.2 | 3.2 | [11 empty] | B-D2-L550
| B-D2-L553 | 1 | PL20*300 | S355J2+N | 330 | 0.22 | 15.5 | 15.5 | [11 empty] | B-D2-L553
| B-D2-L554 | 1 | PL16*347 | S355J2+N | 273 | 0.14 | 7.2 | 7.2 | [11 empty] | B-D2-L554
| B-D2-L565 | 1 | PL20*480 | S355J2+N | 776 | 0.5 | 34.6 | 34.6 | [11 empty] | B-D2-L565
| B-D2-L660 | 1 | PL25*365 | S355J2+N | 731 | 0.43 | 37 | 37 | [11 empty] | B-D2-L660
| B-D2-L661 | 2 | PL16*135 | S355J2+N | 171 | 0.11 | 2.9 | 5.8 | [11 empty] | B-D2-L661
| B-D2-L720 | 1 | PL10*80 | S355J2+N | 140 | 0.03 | 0.9 | 0.9 | [11 empty] | B-D2-L720
| B-D2-WP57 | 1 | WI400-10-16*300 | S355J2+N | 10830 | 21.47 | 1129 | 1129 | [11 empty] | B-D2-WP57
B-D2-WC31 | WI_COLUMN | 1 |  |  | 10700 | 20.94 | 1126.5 | 1126.5 | [5 empty] | WI_COLUMN | Painting system 1 | RAL 7037 | 10700 | 712 | 646 | WI_COLUMN
| B-D2-L34 | 2 | PL35*360 | S355J2+N | 430 | 0.73 | 42.5 | 85.1 | [11 empty] | B-D2-L34
| B-D2-L90 | 3 | PL16*110 | S355J2+N | 366 | 0.29 | 5 | 15.1 | [11 empty] | B-D2-L90
| B-D2-L175 | 1 | PL16*125 | S355J2+N | 290 | 0.09 | 4.6 | 4.6 | [11 empty] | B-D2-L175
| B-D2-L258 | 1 | PL10*210 | S355J2+N | 244 | 0.11 | 3.9 | 3.9 | [11 empty] | B-D2-L258
| B-D2-L470 | 1 | PL16*110 | S355J2+N | 162 | 0.04 | 2.2 | 2.2 | [11 empty] | B-D2-L470
| B-D2-L492 | 1 | PL16*220 | S355J2+N | 285 | 0.14 | 7.9 | 7.9 | [11 empty] | B-D2-L492
| B-D2-L497 | 1 | PL16*442 | S355J2+N | 712 | 0.41 | 23.1 | 23.1 | [11 empty] | B-D2-L497
| B-D2-L498 | 1 | PL16*180 | S355J2+N | 355 | 0.14 | 7.5 | 7.5 | [11 empty] | B-D2-L498
| B-D2-L849 | 1 | PL16*110 | S355J2+N | 186 | 0.05 | 2.6 | 2.6 | [11 empty] | B-D2-L849
| B-D2-WP58 | 1 | WI400-10-16*250 | S355J2+N | 10630 | 18.94 | 974.6 | 974.6 | [11 empty] | B-D2-WP58
B-D2-WC32 | WI_COLUMN | 1 |  |  | 10700 | 20.72 | 1115.3 | 1115.3 | [5 empty] | WI_COLUMN | Painting system 1 | RAL 7037 | 10700 | 638 | 623 | WI_COLUMN
| B-D2-L34 | 2 | PL35*360 | S355J2+N | 430 | 0.73 | 42.5 | 85.1 | [11 empty] | B-D2-L34
| B-D2-L74 | 2 | PL10*95 | S355J2+N | 160 | 0.07 | 1.2 | 2.4 | [11 empty] | B-D2-L74
| B-D2-L90 | 2 | PL16*110 | S355J2+N | 366 | 0.19 | 5 | 10.1 | [11 empty] | B-D2-L90
| B-D2-L178 | 1 | PL16*160 | S355J2+N | 366 | 0.12 | 6.4 | 6.4 | [11 empty] | B-D2-L178
| B-D2-L493 | 1 | PL16*259 | S355J2+N | 273 | 0.15 | 8.2 | 8.2 | [11 empty] | B-D2-L493
| B-D2-L494 | 1 | PL16*404 | S355J2+N | 503 | 0.28 | 15.6 | 15.6 | [11 empty] | B-D2-L494
| B-D2-L495 | 1 | PL16*324 | S355J2+N | 409 | 0.19 | 10.3 | 10.3 | [11 empty] | B-D2-L495
| B-D2-L496 | 1 | PL16*137 | S355J2+N | 186 | 0.05 | 2.5 | 2.5 | [11 empty] | B-D2-L496
| B-D2-WP64 | 1 | WI400-10-16*250 | S355J2+N | 10630 | 18.94 | 974.6 | 974.6 | [11 empty] | B-D2-WP64
B-D2-WC33 | WI_COLUMN | 1 |  |  | 10700 | 21.65 | 1164.7 | 1164.7 | [5 empty] | WI_COLUMN | Painting system 1 | RAL 7037 | 10700 | 746 | 567 | WI_COLUMN
| B-D2-L34 | 2 | PL35*360 | S355J2+N | 430 | 0.73 | 42.5 | 85.1 | [11 empty] | B-D2-L34
| B-D2-L74 | 2 | PL10*95 | S355J2+N | 160 | 0.07 | 1.2 | 2.4 | [11 empty] | B-D2-L74
| B-D2-L89 | 1 | PL10*210 | S355J2+N | 214 | 0.09 | 3.2 | 3.2 | [11 empty] | B-D2-L89
| B-D2-L90 | 8 | PL16*110 | S355J2+N | 366 | 0.76 | 5 | 40.4 | [11 empty] | B-D2-L90
| B-D2-L179 | 1 | PL16*125 | S355J2+N | 366 | 0.11 | 5.7 | 5.7 | [11 empty] | B-D2-L179
| B-D2-L431 | 1 | PL20*126 | S355J2+N | 430 | 0.13 | 8.5 | 8.5 | [11 empty] | B-D2-L431
| B-D2-L432 | 1 | PL16*265 | S355J2+N | 604 | 0.25 | 13.8 | 13.8 | [11 empty] | B-D2-L432
| B-D2-L433 | 2 | PL16*116 | S355J2+N | 172 | 0.07 | 1.7 | 3.4 | [11 empty] | B-D2-L433
| B-D2-L468 | 1 | PL16*347 | S355J2+N | 327 | 0.21 | 11.8 | 11.8 | [11 empty] | B-D2-L468
| B-D2-L469 | 1 | PL16*125 | S355J2+N | 200 | 0.06 | 3.1 | 3.1 | [11 empty] | B-D2-L469
| B-D2-L470 | 1 | PL16*110 | S355J2+N | 163 | 0.04 | 2.3 | 2.3 | [11 empty] | B-D2-L470
| B-D2-L501 | 1 | PL16*260 | S355J2+N | 320 | 0.18 | 10.4 | 10.4 | [11 empty] | B-D2-L501
| B-D2-WP74 | 1 | WI400-10-16*250 | S355J2+N | 10630 | 18.94 | 974.6 | 974.6 | [11 empty] | B-D2-WP74
B-D2-WC34 | WI_COLUMN | 1 |  |  | 10700 | 23.88 | 1303.5 | 1303.5 | [5 empty] | WI_COLUMN | Painting system 1 | RAL 7037 | 10700 | 720 | 561 | WI_COLUMN
| B-D2-L30 | 1 | PL35*400 | S355J2+N | 415 | 0.39 | 45.6 | 45.6 | [11 empty] | B-D2-L30
| B-D2-L33 | 1 | PL35*360 | S355J2+N | 415 | 0.35 | 41 | 41 | [11 empty] | B-D2-L33
| B-D2-L53 | 3 | PL16*135 | S355J2+N | 366 | 0.34 | 6.2 | 18.6 | [11 empty] | B-D2-L53
| B-D2-L58 | 1 | PL16*163 | S355J2+N | 366 | 0.12 | 6.6 | 6.6 | [11 empty] | B-D2-L58
| B-D2-L59 | 1 | PL16*162 | S355J2+N | 366 | 0.12 | 6.6 | 6.6 | [11 empty] | B-D2-L59
| B-D2-L112 | 1 | PL10*220 | S355J2+N | 226 | 0.11 | 3.9 | 3.9 | [11 empty] | B-D2-L112
| B-D2-L253 | 5 | PL10*135 | S355J2+N | 140 | 0.18 | 1.2 | 6.1 | [11 empty] | B-D2-L253
| B-D2-L411 | 1 | PL16*182 | S355J2+N | 311 | 0.13 | 7.1 | 7.1 | [11 empty] | B-D2-L411
| B-D2-L412 | 1 | PL16*348 | S355J2+N | 278 | 0.14 | 7.5 | 7.5 | [11 empty] | B-D2-L412
| B-D2-L413 | 1 | PL16*144 | S355J2+N | 480 | 0.15 | 8.4 | 8.4 | [11 empty] | B-D2-L413
| B-D2-L414 | 1 | PL16*157 | S355J2+N | 266 | 0.08 | 4.4 | 4.4 | [11 empty] | B-D2-L414
| B-D2-L415 | 1 | PL16*294 | S355J2+N | 370 | 0.23 | 13.4 | 13.4 | [11 empty] | B-D2-L415
| B-D2-L416 | 1 | PL16*255 | S355J2+N | 243 | 0.1 | 5.1 | 5.1 | [11 empty] | B-D2-L416
| B-D2-L417 | 1 | PL16*266 | S355J2+N | 366 | 0.16 | 9.1 | 9.1 | [11 empty] | B-D2-L417
| B-D2-L616 | 1 | PL30*366 | S355J2+N | 100 | 0.1 | 8.5 | 8.5 | [11 empty] | B-D2-L616
| B-D2-L703 | 1 | PL10*56 | S355J2+N | 145 | 0.02 | 0.6 | 0.6 | [11 empty] | B-D2-L703
| B-D2-L704 | 1 | PL10*141 | S355J2+N | 240 | 0.07 | 2.6 | 2.6 | [11 empty] | B-D2-L704
| B-D2-WP26 | 1 | WI400-10-16*300 | S355J2+N | 10630 | 21.07 | 1108.2 | 1108.2 | [11 empty] | B-D2-WP26
B-D2-WC35 | WI_COLUMN | 1 |  |  | 10950 | 24.07 | 1327.9 | 1327.9 | [5 empty] | WI_COLUMN | Painting system 1 | RAL 7037 | 10950 | 530 | 485 | WI_COLUMN
| B-D2-L30 | 2 | PL35*400 | S355J2+N | 415 | 0.78 | 45.6 | 91.2 | [11 empty] | B-D2-L30
| B-D2-L53 | 2 | PL16*135 | S355J2+N | 366 | 0.23 | 6.2 | 12.4 | [11 empty] | B-D2-L53
| B-D2-L72 | 1 | PL10*85 | S355J2+N | 140 | 0.03 | 0.9 | 0.9 | [11 empty] | B-D2-L72
| B-D2-L253 | 6 | PL10*135 | S355J2+N | 140 | 0.22 | 1.2 | 7.4 | [11 empty] | B-D2-L253
| B-D2-L450 | 1 | PL35*220 | S355J2+N | 100 | 0.07 | 6 | 6 | [11 empty] | B-D2-L450
| B-D2-L535 | 2 | PL16*174 | S355J2+N | 366 | 0.26 | 7 | 14.1 | [11 empty] | B-D2-L535
| B-D2-L602 | 2 | PL16*235 | S355J2+N | 366 | 0.36 | 10.2 | 20.3 | [11 empty] | B-D2-L602
| B-D2-L604 | 2 | PL25*260 | S355J2+N | 334 | 0.41 | 17 | 34.1 | [11 empty] | B-D2-L604
| B-D2-L641 | 2 | PL16*135 | S355J2+N | 169 | 0.1 | 2.6 | 5.3 | [11 empty] | B-D2-L641
| B-D2-L746 | 2 | PL10*90 | S355J2+N | 140 | 0.06 | 1 | 2 | [11 empty] | B-D2-L746
| B-D2-WP17 | 1 | WI400-10-16*300 | S355J2+N | 10880 | 21.57 | 1134.2 | 1134.2 | [11 empty] | B-D2-WP17
B-D2-WC36 | WI_COLUMN | 1 |  |  | 13100 | 31.97 | 2191.2 | 2191.2 | [5 empty] | WI_COLUMN | Painting system 1 | RAL 7037 | 13100 | 919 | 642 | WI_COLUMN
| B-D2-L36 | 1 | PL35*400 | S355J2+N | 430 | 0.4 | 47.3 | 47.3 | [11 empty] | B-D2-L36
| B-D2-L72 | 2 | PL10*85 | S355J2+N | 140 | 0.06 | 0.9 | 1.9 | [11 empty] | B-D2-L72
| B-D2-L77 | 3 | PL35*358 | S355J2+N | 100 | 0.3 | 9.7 | 29.2 | [11 empty] | B-D2-L77
| B-D2-L109 | 1 | PL16*125 | S355J2+N | 220 | 0.07 | 3.5 | 3.5 | [11 empty] | B-D2-L109
| B-D2-L574 | 2 | PL35*358 | S355J2+N | 150 | 0.28 | 14.6 | 29.2 | [11 empty] | B-D2-L574
| B-D2-L768 | 2 | PL20*332 | S355J2+N | 438 | 0.4 | 13.4 | 26.8 | [11 empty] | B-D2-L768
| B-D2-L769 | 2 | PL16*164 | S355J2+N | 179 | 0.14 | 3.7 | 7.4 | [11 empty] | B-D2-L769
| B-D2-L770 | 1 | PL30*380 | S355J2+N | 870 | 0.74 | 77.9 | 77.9 | [11 empty] | B-D2-L770
| B-D2-L771 | 4 | PL16*229 | S355J2+N | 358 | 0.71 | 10 | 39.9 | [11 empty] | B-D2-L771
| B-D2-L823 | 1 | PL40*400 | S355J2-Z25 | 415 | 0.4 | 52.1 | 52.1 | [11 empty] | B-D2-L823
| B-D2-L845 | 1 | PL10*240 | S355J2+N | 175 | 0.09 | 3.3 | 3.3 | [11 empty] | B-D2-L845
| B-D2-L847 | 1 | PL10*70 | S355J2+N | 168 | 0.03 | 0.9 | 0.9 | [11 empty] | B-D2-L847
| B-D2-WP52 | 1 | WI400-12-20*350 | S355J2+N | 13025 | 28.36 | 1872 | 1872 | [11 empty] | B-D2-WP52
B-D2-WC37 | WI_COLUMN | 1 |  |  | 13100 | 26.85 | 1734.8 | 1734.8 | [5 empty] | WI_COLUMN | Painting system 1 | RAL 7037 | 13100 | 535 | 340 | WI_COLUMN
| B-D2-L109 | 1 | PL16*125 | S355J2+N | 220 | 0.07 | 3.5 | 3.5 | [11 empty] | B-D2-L109
| B-D2-L113 | 2 | PL16*125 | S355J2+N | 358 | 0.21 | 5.6 | 11.2 | [11 empty] | B-D2-L113
| B-D2-L780 | 2 | PL16*143 | S355J2+N | 358 | 0.24 | 6.4 | 12.8 | [11 empty] | B-D2-L780
| B-D2-L790 | 2 | PL20*220 | S355J2+N | 420 | 0.42 | 14.5 | 29 | [11 empty] | B-D2-L790
| B-D2-WP16 | 1 | WI400-12-20*300 | S355J2+N | 13100 | 25.92 | 1678.3 | 1678.3 | [11 empty] | B-D2-WP16
B-D2-WC38 | WI_COLUMN | 1 |  |  | 9980 | 18.68 | 989.7 | 989.7 | [5 empty] | WI_COLUMN | Painting system 1 | RAL 7037 | 9980 | 448 | 445 | WI_COLUMN
| B-D2-L34 | 1 | PL35*360 | S355J2+N | 430 | 0.36 | 42.5 | 42.5 | [11 empty] | B-D2-L34
| B-D2-L179 | 1 | PL16*125 | S355J2+N | 366 | 0.11 | 5.7 | 5.7 | [11 empty] | B-D2-L179
| B-D2-L222 | 1 | PL30*220 | S355J2+N | 100 | 0.06 | 5.1 | 5.1 | [11 empty] | B-D2-L222
| B-D2-L631 | 1 | PL10*110 | S355J2+N | 366 | 0.09 | 3.2 | 3.2 | [11 empty] | B-D2-L631
| B-D2-L751 | 1 | PL20*250 | S355J2+N | 388 | 0.22 | 15.2 | 15.2 | [11 empty] | B-D2-L751
| B-D2-L752 | 1 | PL16*256 | S355J2+N | 263 | 0.11 | 6.1 | 6.1 | [11 empty] | B-D2-L752
| B-D2-L753 | 1 | PL16*110 | S355J2+N | 150 | 0.04 | 1.8 | 1.8 | [11 empty] | B-D2-L753
| B-D2-WP75 | 1 | WI400-10-16*250 | S355J2+N | 9925 | 17.69 | 910 | 910 | [11 empty] | B-D2-WP75
B-D2-WC39 | WI_COLUMN | 1 |  |  | 9404 | 21.2 | 1228.2 | 1228.2 | [5 empty] | WI_COLUMN | Painting system 1 | RAL 7037 | 9404 | 1090 | 450 | WI_COLUMN
| B-D2-L31 | 1 | PL35*400 | S355J2+N | 430 | 0.4 | 47.3 | 47.3 | [11 empty] | B-D2-L31
| B-D2-L53 | 4 | PL16*135 | S355J2+N | 366 | 0.46 | 6.2 | 24.8 | [11 empty] | B-D2-L53
| B-D2-L222 | 1 | PL30*220 | S355J2+N | 100 | 0.06 | 5.1 | 5.1 | [11 empty] | B-D2-L222
| B-D2-L241 | 1 | PL35*366 | S355J2+N | 100 | 0.1 | 10 | 10 | [11 empty] | B-D2-L241
| B-D2-L242 | 1 | PL10*235 | S355J2+N | 214 | 0.1 | 3.5 | 3.5 | [11 empty] | B-D2-L242
| B-D2-L450 | 1 | PL35*220 | S355J2+N | 100 | 0.07 | 6 | 6 | [11 empty] | B-D2-L450
| B-D2-L662 | 1 | PL30*862 | S355J2+N | 1090 | 1.39 | 152.6 | 152.6 | [11 empty] | B-D2-L662
| B-D2-L663 | 2 | PL16*168 | S355J2+N | 235 | 0.15 | 4.1 | 8.2 | [11 empty] | B-D2-L663
| B-D2-L664 | 2 | PL16*168 | S355J2+N | 255 | 0.16 | 4.3 | 8.6 | [11 empty] | B-D2-L664
| B-D2-L665 | 4 | PL16*135 | S355J2+N | 168 | 0.22 | 2.8 | 11.4 | [11 empty] | B-D2-L665
| B-D2-WP76 | 1 | WI400-10-16*300 | S355J2+N | 9135 | 18.09 | 950.7 | 950.7 | [11 empty] | B-D2-WP76
B-D2-WC40 | WI_COLUMN | 1 |  |  | 9184 | 19.16 | 1021.8 | 1021.8 | [5 empty] | WI_COLUMN | Painting system 1 | RAL 7037 | 9185 | 719 | 638 | WI_COLUMN
| B-D2-L34 | 1 | PL35*360 | S355J2+N | 430 | 0.36 | 42.5 | 42.5 | [11 empty] | B-D2-L34
| B-D2-L89 | 1 | PL10*210 | S355J2+N | 214 | 0.09 | 3.2 | 3.2 | [11 empty] | B-D2-L89
| B-D2-L90 | 6 | PL16*110 | S355J2+N | 366 | 0.57 | 5 | 30.3 | [11 empty] | B-D2-L90
| B-D2-L204 | 1 | PL16*223 | S355J2+N | 369 | 0.11 | 6 | 6 | [11 empty] | B-D2-L204
| B-D2-L255 | 1 | PL16*220 | S355J2+N | 248 | 0.12 | 6.8 | 6.8 | [11 empty] | B-D2-L255
| B-D2-L256 | 1 | PL16*110 | S355J2+N | 185 | 0.05 | 2.6 | 2.6 | [11 empty] | B-D2-L256
| B-D2-L257 | 1 | PL16*110 | S355J2+N | 190 | 0.05 | 2.6 | 2.6 | [11 empty] | B-D2-L257
| B-D2-L258 | 1 | PL10*210 | S355J2+N | 244 | 0.11 | 3.9 | 3.9 | [11 empty] | B-D2-L258
| B-D2-L259 | 1 | PL16*110 | S355J2+N | 158 | 0.04 | 2.2 | 2.2 | [11 empty] | B-D2-L259
| B-D2-L261 | 1 | PL16*110 | S355J2+N | 169 | 0.05 | 2.3 | 2.3 | [11 empty] | B-D2-L261
| B-D2-L631 | 2 | PL10*110 | S355J2+N | 366 | 0.18 | 3.2 | 6.3 | [11 empty] | B-D2-L631
| B-D2-L679 | 1 | PL25*424 | S355J2+N | 626 | 0.48 | 43 | 43 | [11 empty] | B-D2-L679
| B-D2-L685 | 1 | PL16*423 | S355J2+N | 399 | 0.29 | 16.3 | 16.3 | [11 empty] | B-D2-L685
| B-D2-L686 | 1 | PL16*302 | S355J2+N | 310 | 0.14 | 7.6 | 7.6 | [11 empty] | B-D2-L686
| B-D2-L687 | 4 | PL10*110 | S355J2+N | 171 | 0.17 | 1.5 | 5.9 | [11 empty] | B-D2-L687
| B-D2-L688 | 1 | PL16*145 | S355J2+N | 240 | 0.07 | 3.7 | 3.7 | [11 empty] | B-D2-L688
| B-D2-WP56 | 1 | WI400-10-16*250 | S355J2+N | 9135 | 16.27 | 836.7 | 836.7 | [11 empty] | B-D2-WP56
B-D2-WC41 | WI_COLUMN | 1 |  |  | 10700 | 22.74 | 1305.2 | 1305.2 | [5 empty] | WI_COLUMN | Painting system 1 | RAL 7037 | 10700 | 1070 | 610 | WI_COLUMN
| B-D2-L1 | 1 | PL6*50 | S355J2+N | 75 | 0.01 | 0.2 | 0.2 | [11 empty] | B-D2-L1
| B-D2-L34 | 2 | PL35*360 | S355J2+N | 430 | 0.73 | 42.5 | 85.1 | [11 empty] | B-D2-L34
| B-D2-L72 | 2 | PL10*85 | S355J2+N | 140 | 0.06 | 0.9 | 1.9 | [11 empty] | B-D2-L72
| B-D2-L74 | 1 | PL10*95 | S355J2+N | 160 | 0.04 | 1.2 | 1.2 | [11 empty] | B-D2-L74
| B-D2-L90 | 6 | PL16*110 | S355J2+N | 366 | 0.57 | 5 | 30.3 | [11 empty] | B-D2-L90
| B-D2-L91 | 4 | PL6*50 | S355J2+N | 70 | 0.03 | 0.2 | 0.7 | [11 empty] | B-D2-L91
| B-D2-L109 | 1 | PL16*125 | S355J2+N | 220 | 0.07 | 3.5 | 3.5 | [11 empty] | B-D2-L109
| B-D2-L179 | 2 | PL16*125 | S355J2+N | 366 | 0.21 | 5.7 | 11.5 | [11 empty] | B-D2-L179
| B-D2-L264 | 2 | PL10*55 | S355J2+N | 73 | 0.02 | 0.3 | 0.6 | [11 empty] | B-D2-L264
| B-D2-L317 | 1 | PL10*75 | S355J2+N | 160 | 0.03 | 0.9 | 0.9 | [11 empty] | B-D2-L317
| B-D2-L318 | 1 | PL10*85 | S355J2+N | 100 | 0.02 | 0.7 | 0.7 | [11 empty] | B-D2-L318
| B-D2-L501 | 1 | PL16*260 | S355J2+N | 320 | 0.18 | 10.4 | 10.4 | [11 empty] | B-D2-L501
| B-D2-L649 | 1 | PL30*937 | S355J2+N | 1070 | 1.52 | 167.7 | 167.7 | [11 empty] | B-D2-L649
| B-D2-L654 | 1 | PL16*310 | S355J2+N | 269 | 0.13 | 6.9 | 6.9 | [11 empty] | B-D2-L654
| B-D2-L655 | 3 | PL16*168 | S355J2+N | 230 | 0.22 | 3.8 | 11.4 | [11 empty] | B-D2-L655
| B-D2-WP46 | 1 | WI400-10-16*250 | S355J2+N | 10630 | 18.91 | 972.5 | 972.5 | [11 empty] | B-D2-WP46
B-D2-WC42 | WI_COLUMN | 1 |  |  | 10950 | 28.62 | 2355 | 2355 | [5 empty] | WI_COLUMN | Painting system 1 | RAL 7037 | 10950 | 1214 | 708 | WI_COLUMN
| B-D2-L38 | 1 | PL40*440 | S355J2-Z25 | 430 | 0.45 | 59.4 | 59.4 | [11 empty] | B-D2-L38
| B-D2-L72 | 3 | PL10*85 | S355J2+N | 140 | 0.08 | 0.9 | 2.8 | [11 empty] | B-D2-L72
| B-D2-L122 | 1 | PL16*125 | S355J2+N | 348 | 0.1 | 5.5 | 5.5 | [11 empty] | B-D2-L122
| B-D2-L202 | 1 | PL35*348 | S355J2+N | 100 | 0.1 | 9.4 | 9.4 | [11 empty] | B-D2-L202
| B-D2-L203 | 1 | PL10*75 | S355J2+N | 100 | 0.01 | 0.4 | 0.4 | [11 empty] | B-D2-L203
| B-D2-L204 | 1 | PL16*223 | S355J2+N | 369 | 0.11 | 6 | 6 | [11 empty] | B-D2-L204
| B-D2-L222 | 2 | PL30*220 | S355J2+N | 100 | 0.12 | 5.1 | 10.3 | [11 empty] | B-D2-L222
| B-D2-L283 | 6 | PL16*159 | S355J2+N | 348 | 0.76 | 6.9 | 41.6 | [11 empty] | B-D2-L283
| B-D2-L284 | 6 | PL16*157 | S355J2+N | 159 | 0.36 | 3.1 | 18.7 | [11 empty] | B-D2-L284
| B-D2-L285 | 1 | PL35*1214 | S355J2+N | 1125 | 2.29 | 295.8 | 295.8 | [11 empty] | B-D2-L285
| B-D2-L303 | 2 | PL16*157 | S355J2+N | 279 | 0.17 | 4.5 | 9 | [11 empty] | B-D2-L303
| B-D2-L821 | 1 | PL35*400 | S355J2-Z25 | 430 | 0.4 | 47.3 | 47.3 | [11 empty] | B-D2-L821
| B-D2-WP15 | 1 | WI400-12-25*350 | S355J2+N | 10875 | 23.66 | 1848.9 | 1848.9 | [11 empty] | B-D2-WP15
B-D2-WC43 | WI_COLUMN | 1 |  |  | 10700 | 23.45 | 1276.5 | 1276.5 | [5 empty] | WI_COLUMN | Painting system 1 | RAL 7037 | 10700 | 604 | 477 | WI_COLUMN
| B-D2-L30 | 1 | PL35*400 | S355J2+N | 415 | 0.39 | 45.6 | 45.6 | [11 empty] | B-D2-L30
| B-D2-L33 | 1 | PL35*360 | S355J2+N | 415 | 0.35 | 41 | 41 | [11 empty] | B-D2-L33
| B-D2-L53 | 6 | PL16*135 | S355J2+N | 366 | 0.69 | 6.2 | 37.2 | [11 empty] | B-D2-L53
| B-D2-L58 | 1 | PL16*163 | S355J2+N | 366 | 0.12 | 6.6 | 6.6 | [11 empty] | B-D2-L58
| B-D2-L59 | 1 | PL16*162 | S355J2+N | 366 | 0.12 | 6.6 | 6.6 | [11 empty] | B-D2-L59
| B-D2-L104 | 1 | PL10*226 | S355J2+N | 249 | 0.11 | 3.9 | 3.9 | [11 empty] | B-D2-L104
| B-D2-L253 | 5 | PL10*135 | S355J2+N | 140 | 0.18 | 1.2 | 6.1 | [11 empty] | B-D2-L253
| B-D2-L403 | 1 | PL16*271 | S355J2+N | 300 | 0.16 | 9 | 9 | [11 empty] | B-D2-L403
| B-D2-L404 | 1 | PL16*300 | S355J2+N | 271 | 0.16 | 9.1 | 9.1 | [11 empty] | B-D2-L404
| B-D2-L701 | 1 | PL10*240 | S355J2+N | 139 | 0.07 | 2.6 | 2.6 | [11 empty] | B-D2-L701
| B-D2-L702 | 1 | PL10*53 | S355J2+N | 144 | 0.02 | 0.6 | 0.6 | [11 empty] | B-D2-L702
| B-D2-WP23 | 1 | WI400-10-16*300 | S355J2+N | 10630 | 21.07 | 1108.2 | 1108.2 | [11 empty] | B-D2-WP23
B-D2-WC44 | WI_COLUMN | 1 |  |  | 10950 | 24.48 | 1346.4 | 1346.4 | [5 empty] | WI_COLUMN | Painting system 1 | RAL 7037 | 10950 | 635 | 568 | WI_COLUMN
| B-D2-L30 | 2 | PL35*400 | S355J2+N | 415 | 0.78 | 45.6 | 91.2 | [11 empty] | B-D2-L30
| B-D2-L53 | 2 | PL16*135 | S355J2+N | 366 | 0.23 | 6.2 | 12.4 | [11 empty] | B-D2-L53
| B-D2-L253 | 6 | PL10*135 | S355J2+N | 140 | 0.22 | 1.2 | 7.4 | [11 empty] | B-D2-L253
| B-D2-L535 | 1 | PL16*174 | S355J2+N | 366 | 0.13 | 7 | 7 | [11 empty] | B-D2-L535
| B-D2-L536 | 1 | PL16*174 | S355J2+N | 366 | 0.13 | 7 | 7 | [11 empty] | B-D2-L536
| B-D2-L594 | 1 | PL25*334 | S355J2+N | 367 | 0.28 | 23.8 | 23.8 | [11 empty] | B-D2-L594
| B-D2-L595 | 1 | PL16*309 | S355J2+N | 349 | 0.14 | 7.8 | 7.8 | [11 empty] | B-D2-L595
| B-D2-L596 | 1 | PL16*168 | S355J2+N | 300 | 0.11 | 6.2 | 6.2 | [11 empty] | B-D2-L596
| B-D2-L601 | 1 | PL16*250 | S355J2+N | 366 | 0.19 | 10.9 | 10.9 | [11 empty] | B-D2-L601
| B-D2-L602 | 1 | PL16*235 | S355J2+N | 366 | 0.18 | 10.2 | 10.2 | [11 empty] | B-D2-L602
| B-D2-L603 | 1 | PL25*260 | S355J2+N | 334 | 0.2 | 17 | 17 | [11 empty] | B-D2-L603
| B-D2-L736 | 2 | PL10*135 | S355J2+N | 366 | 0.22 | 3.9 | 7.7 | [11 empty] | B-D2-L736
| B-D2-L746 | 1 | PL10*90 | S355J2+N | 140 | 0.03 | 1 | 1 | [11 empty] | B-D2-L746
| B-D2-L747 | 1 | PL10*140 | S355J2+N | 222 | 0.07 | 2.4 | 2.4 | [11 empty] | B-D2-L747
| B-D2-WP18 | 1 | WI400-10-16*300 | S355J2+N | 10880 | 21.57 | 1134.2 | 1134.2 | [11 empty] | B-D2-WP18
B-D2-WC45 | WI_COLUMN | 1 |  |  | 11500 | 24.09 | 1320.3 | 1320.3 | [5 empty] | WI_COLUMN | Painting system 1 | RAL 7037 | 11500 | 510 | 506 | WI_COLUMN
| B-D2-L31 | 2 | PL35*400 | S355J2+N | 430 | 0.8 | 47.3 | 94.5 | [11 empty] | B-D2-L31
| B-D2-L222 | 1 | PL30*220 | S355J2+N | 100 | 0.06 | 5.1 | 5.1 | [11 empty] | B-D2-L222
| B-D2-L561 | 1 | PL16*115 | S355J2+N | 248 | 0.07 | 3.6 | 3.6 | [11 empty] | B-D2-L561
| B-D2-L733 | 1 | PL16*235 | S355J2+N | 366 | 0.18 | 10 | 10 | [11 empty] | B-D2-L733
| B-D2-L735 | 1 | PL16*301 | S355J2+N | 306 | 0.16 | 8.7 | 8.7 | [11 empty] | B-D2-L735
| B-D2-L736 | 1 | PL10*135 | S355J2+N | 366 | 0.11 | 3.9 | 3.9 | [11 empty] | B-D2-L736
| B-D2-L857 | 1 | PL16*95 | S355J2+N | 248 | 0.06 | 3 | 3 | [11 empty] | B-D2-L857
| B-D2-WP53 | 1 | WI400-10-16*300 | S355J2+N | 11430 | 22.66 | 1191.6 | 1191.6 | [11 empty] | B-D2-WP53
B-D2-WC46 | WI_COLUMN | 1 |  |  | 10300 | 24.6 | 1487.5 | 1487.5 | [5 empty] | WI_COLUMN | Painting system 1 | RAL 7037 | 10300 | 1049 | 750 | WI_COLUMN
| B-D2-L31 | 2 | PL35*400 | S355J2+N | 430 | 0.8 | 47.3 | 94.5 | [11 empty] | B-D2-L31
| B-D2-L53 | 6 | PL16*135 | S355J2+N | 366 | 0.69 | 6.2 | 37.2 | [11 empty] | B-D2-L53
| B-D2-L65 | 1 | PL10*95 | S355J2+N | 220 | 0.05 | 1.6 | 1.6 | [11 empty] | B-D2-L65
| B-D2-L222 | 1 | PL30*220 | S355J2+N | 100 | 0.06 | 5.1 | 5.1 | [11 empty] | B-D2-L222
| B-D2-L549 | 1 | PL20*320 | S355J2+N | 330 | 0.24 | 16.6 | 16.6 | [11 empty] | B-D2-L549
| B-D2-L550 | 1 | PL16*135 | S355J2+N | 187 | 0.06 | 3.2 | 3.2 | [11 empty] | B-D2-L550
| B-D2-L551 | 1 | PL16*328 | S355J2+N | 350 | 0.18 | 9.9 | 9.9 | [11 empty] | B-D2-L551
| B-D2-L552 | 2 | PL16*175 | S355J2+N | 220 | 0.18 | 4.8 | 9.7 | [11 empty] | B-D2-L552
| B-D2-L658 | 1 | PL35*1122 | S355J2+N | 1049 | 1.8 | 229.3 | 229.3 | [11 empty] | B-D2-L658
| B-D2-L659 | 4 | PL16*166 | S355J2+N | 255 | 0.32 | 4.3 | 17 | [11 empty] | B-D2-L659
| B-D2-WP54 | 1 | WI400-10-16*300 | S355J2+N | 10230 | 20.23 | 1063.4 | 1063.4 | [11 empty] | B-D2-WP54
B-D2-WC47 | WI_COLUMN | 1 |  |  | 10300 | 20.19 | 1092.2 | 1092.2 | [5 empty] | WI_COLUMN | Painting system 1 | RAL 7037 | 10300 | 675 | 638 | WI_COLUMN
| B-D2-L34 | 2 | PL35*360 | S355J2+N | 430 | 0.73 | 42.5 | 85.1 | [11 empty] | B-D2-L34
| B-D2-L204 | 1 | PL16*223 | S355J2+N | 369 | 0.11 | 6 | 6 | [11 empty] | B-D2-L204
| B-D2-L470 | 1 | PL16*110 | S355J2+N | 163 | 0.04 | 2.2 | 2.2 | [11 empty] | B-D2-L470
| B-D2-L544 | 1 | PL16*220 | S355J2+N | 310 | 0.15 | 8.6 | 8.6 | [11 empty] | B-D2-L544
| B-D2-L545 | 1 | PL16*210 | S355J2+N | 352 | 0.13 | 6.8 | 6.8 | [11 empty] | B-D2-L545
| B-D2-L546 | 1 | PL16*220 | S355J2+N | 253 | 0.13 | 7 | 7 | [11 empty] | B-D2-L546
| B-D2-L547 | 1 | PL16*231 | S355J2+N | 345 | 0.14 | 7.3 | 7.3 | [11 empty] | B-D2-L547
| B-D2-L548 | 1 | PL16*110 | S355J2+N | 159 | 0.04 | 2.2 | 2.2 | [11 empty] | B-D2-L548
| B-D2-L631 | 1 | PL10*110 | S355J2+N | 366 | 0.09 | 3.2 | 3.2 | [11 empty] | B-D2-L631
| B-D2-L683 | 1 | PL25*290 | S355J2+N | 250 | 0.14 | 11.8 | 11.8 | [11 empty] | B-D2-L683
| B-D2-L684 | 1 | PL16*355 | S355J2+N | 366 | 0.25 | 14.2 | 14.2 | [11 empty] | B-D2-L684
| B-D2-WP55 | 1 | WI400-10-16*250 | S355J2+N | 10230 | 18.23 | 938 | 938 | [11 empty] | B-D2-WP55
B-D2-WC48 | WI_COLUMN | 1 |  |  | 13100 | 33.47 | 2314.6 | 2314.6 | [5 empty] | WI_COLUMN | Painting system 1 | RAL 7037 | 13100 | 834 | 700 | WI_COLUMN
| B-D2-L31 | 1 | PL35*400 | S355J2+N | 430 | 0.4 | 47.3 | 47.3 | [11 empty] | B-D2-L31
| B-D2-L66 | 1 | PL10*95 | S355J2+N | 260 | 0.06 | 1.9 | 1.9 | [11 empty] | B-D2-L66
| B-D2-L74 | 1 | PL10*95 | S355J2+N | 160 | 0.04 | 1.2 | 1.2 | [11 empty] | B-D2-L74
| B-D2-L75 | 1 | PL12*96 | S355J2+N | 348 | 0.08 | 3.1 | 3.1 | [11 empty] | B-D2-L75
| B-D2-L77 | 2 | PL35*358 | S355J2+N | 100 | 0.2 | 9.7 | 19.4 | [11 empty] | B-D2-L77
| B-D2-L79 | 6 | PL16*159 | S355J2+N | 358 | 0.78 | 7.1 | 42.8 | [11 empty] | B-D2-L79
| B-D2-L113 | 1 | PL16*125 | S355J2+N | 358 | 0.1 | 5.6 | 5.6 | [11 empty] | B-D2-L113
| B-D2-L185 | 1 | PL10*100 | S355J2+N | 115 | 0.02 | 0.5 | 0.5 | [11 empty] | B-D2-L185
| B-D2-L208 | 1 | PL16*129 | S355J2+N | 262 | 0.08 | 4.2 | 4.2 | [11 empty] | B-D2-L208
| B-D2-L326 | 1 | PL35*220 | S355J2+N | 150 | 0.09 | 9 | 9 | [11 empty] | B-D2-L326
| B-D2-L575 | 1 | PL35*650 | S355J2+N | 668 | 0.96 | 119.3 | 119.3 | [11 empty] | B-D2-L575
| B-D2-L576 | 1 | PL20*270 | S355J2+N | 310 | 0.19 | 13.1 | 13.1 | [11 empty] | B-D2-L576
| B-D2-L577 | 1 | PL20*429 | S355J2+N | 324 | 0.21 | 14.1 | 14.1 | [11 empty] | B-D2-L577
| B-D2-L578 | 3 | PL16*159 | S355J2+N | 162 | 0.18 | 3.2 | 9.7 | [11 empty] | B-D2-L578
| B-D2-L772 | 1 | PL20*304 | S355J2+N | 367 | 0.16 | 10.8 | 10.8 | [11 empty] | B-D2-L772
| B-D2-L773 | 1 | PL30*380 | S355J2+N | 660 | 0.55 | 57.9 | 57.9 | [11 empty] | B-D2-L773
| B-D2-L774 | 1 | PL20*117 | S355J2+N | 280 | 0.08 | 5.1 | 5.1 | [11 empty] | B-D2-L774
| B-D2-L775 | 2 | PL16*159 | S355J2+N | 164 | 0.12 | 3.3 | 6.5 | [11 empty] | B-D2-L775
| B-D2-L776 | 2 | PL16*189 | S355J2+N | 358 | 0.3 | 8.5 | 17 | [11 empty] | B-D2-L776
| B-D2-L823 | 1 | PL40*400 | S355J2-Z25 | 415 | 0.4 | 52.1 | 52.1 | [11 empty] | B-D2-L823
| B-D2-L845 | 1 | PL10*240 | S355J2+N | 175 | 0.09 | 3.3 | 3.3 | [11 empty] | B-D2-L845
| B-D2-L847 | 1 | PL10*70 | S355J2+N | 168 | 0.03 | 0.9 | 0.9 | [11 empty] | B-D2-L847
| B-D2-WP48 | 1 | WI400-12-20*350 | S355J2+N | 13025 | 28.33 | 1869.7 | 1869.7 | [11 empty] | B-D2-WP48
B-D2-WC49 | WB_COLUMN | 1 |  |  | 13100 | 60.94 | 4828.5 | 4828.5 | [5 empty] | WB_COLUMN | Painting system 1 | RAL 7037 | 13100 | 834 | 750 | WB_COLUMN
| B-D2-L6 | 2 | PL30*750 | S355J2+N | 750 | 2.43 | 132.5 | 264.9 | [11 empty] | B-D2-L6
| B-D2-L72 | 1 | PL10*85 | S355J2+N | 140 | 0.03 | 0.9 | 0.9 | [11 empty] | B-D2-L72
| B-D2-L133 | 1 | PL40*458 | S355J2+N | 200 | 0.23 | 28.5 | 28.5 | [11 empty] | B-D2-L133
| B-D2-L214 | 1 | PL40*400 | S355J2+N | 200 | 0.21 | 25.1 | 25.1 | [11 empty] | B-D2-L214
| B-D2-L220 | 1 | PL40*458 | S355J2+N | 100 | 0.13 | 14.2 | 14.2 | [11 empty] | B-D2-L220
| B-D2-L225 | 1 | PL35*400 | S355J2+N | 200 | 0.2 | 21.9 | 21.9 | [11 empty] | B-D2-L225
| B-D2-L227 | 1 | PL35*458 | S355J2+N | 250 | 0.27 | 31.1 | 31.1 | [11 empty] | B-D2-L227
| B-D2-L393 | 1 | PL35*458 | S355J2+N | 100 | 0.13 | 12.4 | 12.4 | [11 empty] | B-D2-L393
| B-D2-L529 | 1 | PL16*419 | S355J2+N | 468 | 0.42 | 24.7 | 24.7 | [11 empty] | B-D2-L529
| B-D2-L706 | 1 | PL16*95 | S355J2+N | 240 | 0.06 | 2.9 | 2.9 | [11 empty] | B-D2-L706
| B-D2-L707 | 1 | PL35*400 | S355J2+N | 100 | 0.11 | 10.9 | 10.9 | [11 empty] | B-D2-L707
| B-D2-L709 | 1 | PL10*188 | S355J2+N | 239 | 0.07 | 2.4 | 2.4 | [11 empty] | B-D2-L709
| B-D2-L714 | 2 | PL16*65 | S355J2+N | 458 | 0.15 | 3.6 | 7.3 | [11 empty] | B-D2-L714
| B-D2-L715 | 1 | PL16*180 | S355J2+N | 390 | 0.16 | 8.8 | 8.8 | [11 empty] | B-D2-L715
| B-D2-L716 | 2 | PL16*105 | S355J2+N | 458 | 0.22 | 5.9 | 11.9 | [11 empty] | B-D2-L716
| B-D2-L839 | 2 | PL40*458 | S355J2+N | 150 | 0.36 | 21.3 | 42.7 | [11 empty] | B-D2-L839
| B-D2-L840 | 1 | PL40*500 | S355J2+N | 150 | 0.2 | 23.5 | 23.5 | [11 empty] | B-D2-L840
| B-D2-L842 | 1 | PL16*438 | S355J2+N | 458 | 0.43 | 25.2 | 25.2 | [11 empty] | B-D2-L842
| B-D2-L843 | 1 | PL16*438 | S355J2+N | 464 | 0.44 | 25.5 | 25.5 | [11 empty] | B-D2-L843
| B-D2-L844 | 1 | PL16*148 | S355J2+N | 220 | 0.08 | 4.1 | 4.1 | [11 empty] | B-D2-L844
| B-D2-L851 | 2 | PL10*70 | S355J2+N | 70 | 0.02 | 0.4 | 0.7 | [11 empty] | B-D2-L851
| B-D2-L855 | 3 | PL16*424 | S355J2+N | 458 | 1.25 | 24.4 | 73.2 | [11 empty] | B-D2-L855
| B-D2-L856 | 1 | PL16*424 | S355J2+N | 463 | 0.42 | 24.6 | 24.6 | [11 empty] | B-D2-L856
| B-D2-P194 | 1 | IPE300 | S355J2+N | 134 | 0.15 | 5.6 | 5.6 | [11 empty] | B-D2-P194
| B-D2-WP42 | 1 | WB500-20-20*550/25 | S355J2+N | 13040 | 52.76 | 4135.5 | 4135.5 | [11 empty] | B-D2-WP42
B-D2-WC50 | WB_COLUMN | 1 |  |  | 13100 | 60.19 | 4773 | 4773 | [5 empty] | WB_COLUMN | Painting system 1 | RAL 7037 | 13100 | 864 | 782 | WB_COLUMN
| B-D2-L6 | 2 | PL30*750 | S355J2+N | 750 | 2.43 | 132.5 | 264.9 | [11 empty] | B-D2-L6
| B-D2-L72 | 2 | PL10*85 | S355J2+N | 140 | 0.06 | 0.9 | 1.9 | [11 empty] | B-D2-L72
| B-D2-L133 | 1 | PL40*458 | S355J2+N | 200 | 0.23 | 28.5 | 28.5 | [11 empty] | B-D2-L133
| B-D2-L214 | 1 | PL40*400 | S355J2+N | 200 | 0.21 | 25.1 | 25.1 | [11 empty] | B-D2-L214
| B-D2-L220 | 1 | PL40*458 | S355J2+N | 100 | 0.13 | 14.2 | 14.2 | [11 empty] | B-D2-L220
| B-D2-L228 | 1 | PL35*400 | S355J2+N | 250 | 0.24 | 27.4 | 27.4 | [11 empty] | B-D2-L228
| B-D2-L229 | 1 | PL16*220 | S355J2+N | 250 | 0.1 | 5.2 | 5.2 | [11 empty] | B-D2-L229
| B-D2-L230 | 1 | PL16*166 | S355J2+N | 259 | 0.08 | 4.1 | 4.1 | [11 empty] | B-D2-L230
| B-D2-L268 | 1 | PL16*224 | S355J2+N | 220 | 0.09 | 4.7 | 4.7 | [11 empty] | B-D2-L268
| B-D2-L270 | 2 | PL10*85 | S355J2+N | 120 | 0.05 | 0.8 | 1.6 | [11 empty] | B-D2-L270
| B-D2-L393 | 1 | PL35*458 | S355J2+N | 100 | 0.13 | 12.4 | 12.4 | [11 empty] | B-D2-L393
| B-D2-L530 | 3 | PL16*429 | S355J2+N | 458 | 1.26 | 24.7 | 74 | [11 empty] | B-D2-L530
| B-D2-L531 | 1 | PL16*429 | S355J2+N | 466 | 0.43 | 25.1 | 25.1 | [11 empty] | B-D2-L531
| B-D2-L705 | 1 | PL16*95 | S355J2+N | 150 | 0.04 | 1.8 | 1.8 | [11 empty] | B-D2-L705
| B-D2-L706 | 1 | PL16*95 | S355J2+N | 240 | 0.06 | 2.9 | 2.9 | [11 empty] | B-D2-L706
| B-D2-L707 | 1 | PL35*400 | S355J2+N | 100 | 0.11 | 10.9 | 10.9 | [11 empty] | B-D2-L707
| B-D2-L708 | 1 | PL10*178 | S355J2+N | 284 | 0.07 | 2.3 | 2.3 | [11 empty] | B-D2-L708
| B-D2-L715 | 1 | PL16*180 | S355J2+N | 390 | 0.16 | 8.8 | 8.8 | [11 empty] | B-D2-L715
| B-D2-L717 | 1 | PL16*95 | S355J2+N | 140 | 0.03 | 1.7 | 1.7 | [11 empty] | B-D2-L717
| B-D2-L839 | 2 | PL40*458 | S355J2+N | 150 | 0.36 | 21.3 | 42.7 | [11 empty] | B-D2-L839
| B-D2-L840 | 1 | PL40*500 | S355J2+N | 150 | 0.2 | 23.5 | 23.5 | [11 empty] | B-D2-L840
| B-D2-L842 | 2 | PL16*438 | S355J2+N | 458 | 0.86 | 25.2 | 50.4 | [11 empty] | B-D2-L842
| B-D2-P193 | 1 | IPE300 | S355J2+N | 84 | 0.1 | 3.5 | 3.5 | [11 empty] | B-D2-P193
| B-D2-WP43 | 1 | WB500-20-20*550/25 | S355J2+N | 13040 | 52.76 | 4135.5 | 4135.5 | [11 empty] | B-D2-WP43
B-D2-WC51 | WB_COLUMN | 1 |  |  | 13100 | 60.36 | 4860.8 | 4860.8 | [5 empty] | WB_COLUMN | Painting system 1 | RAL 7037 | 13100 | 830 | 830 | WB_COLUMN
| B-D2-L6 | 2 | PL30*750 | S355J2+N | 750 | 2.43 | 132.5 | 264.9 | [11 empty] | B-D2-L6
| B-D2-L186 | 1 | PL50*500 | S355J2+N | 450 | 0.54 | 88 | 88 | [11 empty] | B-D2-L186
| B-D2-L187 | 1 | PL50*455 | S355J2+N | 450 | 0.49 | 79.3 | 79.3 | [11 empty] | B-D2-L187
| B-D2-L196 | 5 | PL16*430 | S355J2+N | 456 | 2.1 | 24.6 | 123.1 | [11 empty] | B-D2-L196
| B-D2-L216 | 1 | PL40*400 | S355J2+N | 250 | 0.25 | 31.3 | 31.3 | [11 empty] | B-D2-L216
| B-D2-L220 | 1 | PL40*458 | S355J2+N | 100 | 0.13 | 14.2 | 14.2 | [11 empty] | B-D2-L220
| B-D2-L393 | 2 | PL35*458 | S355J2+N | 100 | 0.25 | 12.4 | 24.8 | [11 empty] | B-D2-L393
| B-D2-L706 | 1 | PL16*95 | S355J2+N | 240 | 0.06 | 2.9 | 2.9 | [11 empty] | B-D2-L706
| B-D2-L828 | 1 | PL16*430 | S355J2+N | 467 | 0.43 | 25.2 | 25.2 | [11 empty] | B-D2-L828
| B-D2-L829 | 1 | PL35*420 | S355J2+N | 100 | 0.12 | 11.5 | 11.5 | [11 empty] | B-D2-L829
| B-D2-L830 | 2 | PL35*458 | S355J2+N | 150 | 0.35 | 18.6 | 37.3 | [11 empty] | B-D2-L830
| B-D2-L831 | 1 | PL16*306 | S355J2+N | 705 | 0.32 | 17.9 | 17.9 | [11 empty] | B-D2-L831
| B-D2-P238 | 1 | L100*10 | S235JR | 140 | 0.05 | 2.1 | 2.1 | [11 empty] | B-D2-P238
| B-D2-P239 | 1 | L100*10 | S235JR | 175 | 0.07 | 2.6 | 2.6 | [11 empty] | B-D2-P239
| B-D2-WP44 | 1 | WB500-20-20*550/25 | S355J2+N | 13040 | 52.76 | 4135.5 | 4135.5 | [11 empty] | B-D2-WP44
B-D2-WC52 | WI_COLUMN | 1 |  |  | 13100 | 35.56 | 3217.9 | 3217.9 | [5 empty] | WI_COLUMN | Painting system 1 | RAL 7037 | 13100 | 737 | 651 | WI_COLUMN
| B-D2-L72 | 2 | PL10*85 | S355J2+N | 140 | 0.06 | 0.9 | 1.9 | [11 empty] | B-D2-L72
| B-D2-L74 | 1 | PL10*95 | S355J2+N | 160 | 0.04 | 1.2 | 1.2 | [11 empty] | B-D2-L74
| B-D2-L85 | 1 | PL16*115 | S355J2+N | 340 | 0.09 | 4.9 | 4.9 | [11 empty] | B-D2-L85
| B-D2-L86 | 1 | PL10*284 | S355J2+N | 299 | 0.17 | 6.4 | 6.4 | [11 empty] | B-D2-L86
| B-D2-L87 | 6 | PL20*184 | S355J2+N | 338 | 0.87 | 9.8 | 58.5 | [11 empty] | B-D2-L87
| B-D2-L88 | 1 | PL10*284 | S355J2+N | 210 | 0.12 | 4.3 | 4.3 | [11 empty] | B-D2-L88
| B-D2-L189 | 1 | PL50*335 | S355J2+N | 450 | 0.37 | 58.2 | 58.2 | [11 empty] | B-D2-L189
| B-D2-L191 | 1 | PL16*237 | S355J2+N | 451 | 0.16 | 8.6 | 8.6 | [11 empty] | B-D2-L191
| B-D2-L192 | 1 | PL16*100 | S355J2+N | 156 | 0.04 | 2 | 2 | [11 empty] | B-D2-L192
| B-D2-L193 | 1 | PL16*100 | S355J2+N | 172 | 0.04 | 2.2 | 2.2 | [11 empty] | B-D2-L193
| B-D2-L194 | 1 | PL10*290 | S355J2+N | 380 | 0.21 | 7.6 | 7.6 | [11 empty] | B-D2-L194
| B-D2-L236 | 1 | PL35*220 | S355J2+N | 200 | 0.12 | 12.1 | 12.1 | [11 empty] | B-D2-L236
| B-D2-L250 | 4 | PL16*184 | S355J2+N | 338 | 0.56 | 7.8 | 31.2 | [11 empty] | B-D2-L250
| B-D2-L326 | 1 | PL35*220 | S355J2+N | 150 | 0.09 | 9 | 9 | [11 empty] | B-D2-L326
| B-D2-L787 | 1 | PL25*485 | S355J2+N | 622 | 0.64 | 57.2 | 57.2 | [11 empty] | B-D2-L787
| B-D2-L788 | 4 | PL16*156 | S355J2+N | 184 | 0.27 | 3.6 | 14.4 | [11 empty] | B-D2-L788
| B-D2-L824 | 1 | PL40*420 | S355J2+N | 430 | 0.43 | 56.7 | 56.7 | [11 empty] | B-D2-L824
| B-D2-P251 | 1 | L50*50*5 | S235JR | 550 | 0.11 | 2.1 | 2.1 | [11 empty] | B-D2-P251
| B-D2-P252 | 1 | L50*50*5 | S235JR | 550 | 0.11 | 2.1 | 2.1 | [11 empty] | B-D2-P252
| B-D2-WP11 | 1 | WI400-12-30*400 | S355J2+N | 13060 | 31.07 | 2877.5 | 2877.5 | [11 empty] | B-D2-WP11
B-D2-WC53 | WI_COLUMN | 1 |  |  | 13100 | 26.15 | 1414.5 | 1414.5 | [5 empty] | WI_COLUMN | Painting system 1 | RAL 7037 | 13100 | 848 | 791 | WI_COLUMN
| B-D2-L34 | 1 | PL35*360 | S355J2+N | 430 | 0.36 | 42.5 | 42.5 | [11 empty] | B-D2-L34
| B-D2-L35 | 1 | PL35*340 | S355J2+N | 430 | 0.35 | 40.2 | 40.2 | [11 empty] | B-D2-L35
| B-D2-L65 | 1 | PL10*95 | S355J2+N | 220 | 0.05 | 1.6 | 1.6 | [11 empty] | B-D2-L65
| B-D2-L89 | 1 | PL10*210 | S355J2+N | 214 | 0.09 | 3.2 | 3.2 | [11 empty] | B-D2-L89
| B-D2-L90 | 2 | PL16*110 | S355J2+N | 366 | 0.19 | 5 | 10.1 | [11 empty] | B-D2-L90
| B-D2-L619 | 1 | PL25*417 | S355J2+N | 706 | 0.52 | 46 | 46 | [11 empty] | B-D2-L619
| B-D2-L620 | 1 | PL16*220 | S355J2+N | 275 | 0.14 | 7.6 | 7.6 | [11 empty] | B-D2-L620
| B-D2-L630 | 1 | PL20*526 | S355J2+N | 558 | 0.49 | 33.5 | 33.5 | [11 empty] | B-D2-L630
| B-D2-L631 | 4 | PL10*110 | S355J2+N | 366 | 0.36 | 3.2 | 12.6 | [11 empty] | B-D2-L631
| B-D2-L632 | 1 | PL16*328 | S355J2+N | 261 | 0.14 | 7.3 | 7.3 | [11 empty] | B-D2-L632
| B-D2-L633 | 1 | PL20*312 | S355J2+N | 423 | 0.2 | 13.8 | 13.8 | [11 empty] | B-D2-L633
| B-D2-L634 | 2 | PL10*100 | S355J2+N | 150 | 0.06 | 1.1 | 2.1 | [11 empty] | B-D2-L634
| B-D2-WP72 | 1 | WI400-10-16*250 | S355J2+N | 13030 | 23.21 | 1193.9 | 1193.9 | [11 empty] | B-D2-WP72
B-D2-WC54 | WI_COLUMN | 1 |  |  | 13100 | 34.11 | 2322.6 | 2322.6 | [5 empty] | WI_COLUMN | Painting system 1 | RAL 7037 | 13100 | 1076 | 770 | WI_COLUMN
| B-D2-L38 | 1 | PL40*440 | S355J2-Z25 | 430 | 0.45 | 59.4 | 59.4 | [11 empty] | B-D2-L38
| B-D2-L79 | 16 | PL16*159 | S355J2+N | 358 | 2.08 | 7.1 | 114.2 | [11 empty] | B-D2-L79
| B-D2-L109 | 2 | PL16*125 | S355J2+N | 220 | 0.13 | 3.5 | 6.9 | [11 empty] | B-D2-L109
| B-D2-L239 | 1 | PL16*274 | S355J2+N | 368 | 0.2 | 11.4 | 11.4 | [11 empty] | B-D2-L239
| B-D2-L362 | 1 | PL30*1031 | S355J2+N | 776 | 1.48 | 162.8 | 162.8 | [11 empty] | B-D2-L362
| B-D2-L388 | 1 | PL16*180 | S355J2+N | 296 | 0.09 | 4.9 | 4.9 | [11 empty] | B-D2-L388
| B-D2-L389 | 1 | PL16*142 | S355J2+N | 228 | 0.07 | 3.8 | 3.8 | [11 empty] | B-D2-L389
| B-D2-L396 | 1 | PL16*349 | S355J2+N | 311 | 0.19 | 10.2 | 10.2 | [11 empty] | B-D2-L396
| B-D2-L397 | 2 | PL16*159 | S355J2+N | 164 | 0.12 | 3.3 | 6.5 | [11 empty] | B-D2-L397
| B-D2-L398 | 1 | PL16*164 | S355J2+N | 279 | 0.09 | 4.7 | 4.7 | [11 empty] | B-D2-L398
| B-D2-L614 | 2 | PL10*54 | S355J2+N | 248 | 0.06 | 1 | 2.1 | [11 empty] | B-D2-L614
| B-D2-L782 | 1 | PL16*260 | S355J2+N | 310 | 0.18 | 10.1 | 10.1 | [11 empty] | B-D2-L782
| B-D2-L826 | 1 | PL35*400 | S355J2-Z25 | 430 | 0.4 | 47.3 | 47.3 | [11 empty] | B-D2-L826
| B-D2-P245 | 1 | IPE270 | S355J2+N | 205 | 0.21 | 7.4 | 7.4 | [11 empty] | B-D2-P245
| B-D2-WP61 | 1 | WI400-12-20*350 | S355J2+N | 13025 | 28.35 | 1870.8 | 1870.8 | [11 empty] | B-D2-WP61
B-D2-WC55 | WI_COLUMN | 1 |  |  | 10340 | 17.62 | 906.1 | 906.1 | [5 empty] | WI_COLUMN | Painting system 1 | RAL 7037 | 10340 | 654 | 590 | WI_COLUMN
| B-D2-L35 | 1 | PL35*340 | S355J2+N | 430 | 0.35 | 40.2 | 40.2 | [11 empty] | B-D2-L35
| B-D2-L101 | 3 | PL10*85 | S355J2+N | 366 | 0.21 | 2.4 | 7.3 | [11 empty] | B-D2-L101
| B-D2-L179 | 1 | PL16*125 | S355J2+N | 366 | 0.11 | 5.7 | 5.7 | [11 empty] | B-D2-L179
| B-D2-L552 | 1 | PL16*175 | S355J2+N | 220 | 0.09 | 4.8 | 4.8 | [11 empty] | B-D2-L552
| B-D2-L605 | 1 | PL16*240 | S355J2+N | 310 | 0.17 | 9.3 | 9.3 | [11 empty] | B-D2-L605
| B-D2-L606 | 1 | PL20*282 | S355J2+N | 479 | 0.22 | 15.4 | 15.4 | [11 empty] | B-D2-L606
| B-D2-L607 | 1 | PL10*140 | S355J2+N | 187 | 0.06 | 2 | 2 | [11 empty] | B-D2-L607
| B-D2-L608 | 1 | PL16*130 | S355J2+N | 366 | 0.11 | 6 | 6 | [11 empty] | B-D2-L608
| B-D2-WP70 | 1 | WI400-10-16*200 | S355J2+N | 10305 | 16.3 | 815.4 | 815.4 | [11 empty] | B-D2-WP70
B-D2-WC56 | WI_COLUMN | 1 |  |  | 10700 | 21.37 | 1151.5 | 1151.5 | [5 empty] | WI_COLUMN | Painting system 1 | RAL 7037 | 10700 | 789 | 668 | WI_COLUMN
| B-D2-L34 | 2 | PL35*360 | S355J2+N | 430 | 0.73 | 42.5 | 85.1 | [11 empty] | B-D2-L34
| B-D2-L90 | 5 | PL16*110 | S355J2+N | 366 | 0.48 | 5 | 25.2 | [11 empty] | B-D2-L90
| B-D2-L180 | 1 | PL16*280 | S355J2+N | 366 | 0.19 | 10.9 | 10.9 | [11 empty] | B-D2-L180
| B-D2-L183 | 1 | PL16*320 | S355J2+N | 337 | 0.18 | 10 | 10 | [11 empty] | B-D2-L183
| B-D2-L489 | 1 | PL16*281 | S355J2+N | 568 | 0.25 | 13.5 | 13.5 | [11 empty] | B-D2-L489
| B-D2-L490 | 1 | PL16*260 | S355J2+N | 279 | 0.11 | 5.7 | 5.7 | [11 empty] | B-D2-L490
| B-D2-L491 | 1 | PL10*120 | S355J2+N | 200 | 0.05 | 1.7 | 1.7 | [11 empty] | B-D2-L491
| B-D2-L719 | 1 | PL10*82 | S355J2+N | 100 | 0.02 | 0.6 | 0.6 | [11 empty] | B-D2-L719
| B-D2-L858 | 1 | PL16*305 | S355J2+N | 366 | 0.22 | 12.8 | 12.8 | [11 empty] | B-D2-L858
| B-D2-L859 | 1 | PL16*365 | S355J2+N | 284 | 0.21 | 11.3 | 11.3 | [11 empty] | B-D2-L859
| B-D2-WP66 | 1 | WI400-10-16*250 | S355J2+N | 10630 | 18.94 | 974.6 | 974.6 | [11 empty] | B-D2-WP66
B-D2-WC57 | WI_COLUMN | 1 |  |  | 10700 | 23.67 | 1380.6 | 1380.6 | [5 empty] | WI_COLUMN | Painting system 1 | RAL 7037 | 10700 | 1044 | 735 | WI_COLUMN
| B-D2-L34 | 2 | PL35*360 | S355J2+N | 430 | 0.73 | 42.5 | 85.1 | [11 empty] | B-D2-L34
| B-D2-L90 | 6 | PL16*110 | S355J2+N | 366 | 0.57 | 5 | 30.3 | [11 empty] | B-D2-L90
| B-D2-L478 | 1 | PL16*125 | S355J2+N | 430 | 0.13 | 6.8 | 6.8 | [11 empty] | B-D2-L478
| B-D2-L479 | 1 | PL20*344 | S355J2+N | 400 | 0.26 | 17.8 | 17.8 | [11 empty] | B-D2-L479
| B-D2-L480 | 1 | PL16*230 | S355J2+N | 340 | 0.17 | 9.8 | 9.8 | [11 empty] | B-D2-L480
| B-D2-L481 | 1 | PL16*140 | S355J2+N | 366 | 0.1 | 5.5 | 5.5 | [11 empty] | B-D2-L481
| B-D2-L482 | 1 | PL16*181 | S355J2+N | 240 | 0.1 | 5.5 | 5.5 | [11 empty] | B-D2-L482
| B-D2-L483 | 1 | PL16*236 | S355J2+N | 379 | 0.15 | 7.8 | 7.8 | [11 empty] | B-D2-L483
| B-D2-L484 | 1 | PL16*302 | S355J2+N | 287 | 0.12 | 6.6 | 6.6 | [11 empty] | B-D2-L484
| B-D2-L485 | 3 | PL16*131 | S355J2+N | 170 | 0.13 | 2.2 | 6.6 | [11 empty] | B-D2-L485
| B-D2-L486 | 2 | PL16*110 | S355J2+N | 187 | 0.1 | 2.6 | 5.2 | [11 empty] | B-D2-L486
| B-D2-L648 | 1 | PL35*980 | S355J2+N | 1044 | 1.42 | 180.1 | 180.1 | [11 empty] | B-D2-L648
| B-D2-L652 | 1 | PL16*366 | S355J2+N | 472 | 0.34 | 19.2 | 19.2 | [11 empty] | B-D2-L652
| B-D2-L653 | 1 | PL16*366 | S355J2+N | 483 | 0.35 | 19.7 | 19.7 | [11 empty] | B-D2-L653
| B-D2-L718 | 1 | PL10*86 | S355J2+N | 100 | 0.02 | 0.7 | 0.7 | [11 empty] | B-D2-L718
| B-D2-P165 | 1 | IPE200 | S235JR | 100 | 0.08 | 2.2 | 2.2 | [11 empty] | B-D2-P165
| B-D2-WP77 | 1 | WI400-10-16*250 | S355J2+N | 10630 | 18.89 | 971.8 | 971.8 | [11 empty] | B-D2-WP77
B-D2-WC58 | WI_COLUMN | 1 |  |  | 10340 | 18.08 | 925.3 | 925.3 | [5 empty] | WI_COLUMN | Painting system 1 | RAL 7037 | 10340 | 819 | 633 | WI_COLUMN
| B-D2-L35 | 1 | PL35*340 | S355J2+N | 430 | 0.35 | 40.2 | 40.2 | [11 empty] | B-D2-L35
| B-D2-L101 | 4 | PL10*85 | S355J2+N | 366 | 0.28 | 2.4 | 9.7 | [11 empty] | B-D2-L101
| B-D2-L177 | 1 | PL10*180 | S355J2+N | 297 | 0.07 | 2.4 | 2.4 | [11 empty] | B-D2-L177
| B-D2-L179 | 1 | PL16*125 | S355J2+N | 366 | 0.11 | 5.7 | 5.7 | [11 empty] | B-D2-L179
| B-D2-L385 | 2 | PL10*240 | S355J2+N | 104 | 0.11 | 2 | 3.9 | [11 empty] | B-D2-L385
| B-D2-L386 | 2 | PL10*88 | S355J2+N | 94 | 0.04 | 0.6 | 1.3 | [11 empty] | B-D2-L386
| B-D2-L552 | 1 | PL16*175 | S355J2+N | 220 | 0.09 | 4.8 | 4.8 | [11 empty] | B-D2-L552
| B-D2-L642 | 1 | PL16*313 | S355J2+N | 330 | 0.15 | 8.1 | 8.1 | [11 empty] | B-D2-L642
| B-D2-L643 | 1 | PL16*264 | S355J2+N | 286 | 0.16 | 9.1 | 9.1 | [11 empty] | B-D2-L643
| B-D2-L644 | 1 | PL20*432 | S355J2+N | 279 | 0.21 | 13.9 | 13.9 | [11 empty] | B-D2-L644
| B-D2-L645 | 1 | PL16*250 | S355J2+N | 264 | 0.15 | 8.3 | 8.3 | [11 empty] | B-D2-L645
| B-D2-L646 | 1 | PL10*85 | S355J2+N | 186 | 0.04 | 1.2 | 1.2 | [11 empty] | B-D2-L646
| B-D2-L647 | 1 | PL10*85 | S355J2+N | 162 | 0.03 | 1.1 | 1.1 | [11 empty] | B-D2-L647
| B-D2-WP71 | 1 | WI400-10-16*200 | S355J2+N | 10305 | 16.3 | 815.4 | 815.4 | [11 empty] | B-D2-WP71
B-D2-WC59 | WI_COLUMN | 1 |  |  | 10334 | 18.42 | 942.6 | 942.6 | [5 empty] | WI_COLUMN | Painting system 1 | RAL 7037 | 10334 | 781 | 595 | WI_COLUMN
| B-D2-L35 | 1 | PL35*340 | S355J2+N | 430 | 0.35 | 40.2 | 40.2 | [11 empty] | B-D2-L35
| B-D2-L101 | 3 | PL10*85 | S355J2+N | 366 | 0.21 | 2.4 | 7.3 | [11 empty] | B-D2-L101
| B-D2-L177 | 1 | PL10*180 | S355J2+N | 297 | 0.07 | 2.4 | 2.4 | [11 empty] | B-D2-L177
| B-D2-L179 | 1 | PL16*125 | S355J2+N | 366 | 0.11 | 5.7 | 5.7 | [11 empty] | B-D2-L179
| B-D2-L385 | 4 | PL10*240 | S355J2+N | 104 | 0.23 | 2 | 7.8 | [11 empty] | B-D2-L385
| B-D2-L386 | 4 | PL10*88 | S355J2+N | 94 | 0.08 | 0.6 | 2.6 | [11 empty] | B-D2-L386
| B-D2-L541 | 1 | PL16*175 | S355J2+N | 240 | 0.1 | 5.3 | 5.3 | [11 empty] | B-D2-L541
| B-D2-L560 | 1 | PL16*95 | S355J2+N | 260 | 0.06 | 3.1 | 3.1 | [11 empty] | B-D2-L560
| B-D2-L562 | 1 | PL16*262 | S355J2+N | 307 | 0.13 | 6.9 | 6.9 | [11 empty] | B-D2-L562
| B-D2-L563 | 1 | PL20*278 | S355J2+N | 464 | 0.2 | 13.8 | 13.8 | [11 empty] | B-D2-L563
| B-D2-L564 | 1 | PL16*270 | S355J2+N | 290 | 0.17 | 9.8 | 9.8 | [11 empty] | B-D2-L564
| B-D2-L607 | 1 | PL10*140 | S355J2+N | 187 | 0.06 | 2 | 2 | [11 empty] | B-D2-L607
| B-D2-L731 | 1 | PL16*325 | S355J2+N | 366 | 0.25 | 14.1 | 14.1 | [11 empty] | B-D2-L731
| B-D2-L732 | 1 | PL16*279 | S355J2+N | 228 | 0.12 | 6.6 | 6.6 | [11 empty] | B-D2-L732
| B-D2-WP67 | 1 | WI400-10-16*200 | S355J2+N | 10299 | 16.29 | 814.9 | 814.9 | [11 empty] | B-D2-WP67
B-D2-WC60 | WI_COLUMN | 1 |  |  | 9834 | 21.59 | 1455.4 | 1455.4 | [5 empty] | WI_COLUMN | Painting system 1 | RAL 7037 | 9835 | 765 | 642 | WI_COLUMN
| B-D2-L36 | 1 | PL35*400 | S355J2+N | 430 | 0.4 | 47.3 | 47.3 | [11 empty] | B-D2-L36
| B-D2-L81 | 2 | PL16*134 | S355J2+N | 358 | 0.22 | 6 | 12 | [11 empty] | B-D2-L81
| B-D2-L113 | 2 | PL16*125 | S355J2+N | 358 | 0.21 | 5.6 | 11.2 | [11 empty] | B-D2-L113
| B-D2-L177 | 1 | PL10*180 | S355J2+N | 297 | 0.07 | 2.4 | 2.4 | [11 empty] | B-D2-L177
| B-D2-L385 | 2 | PL10*240 | S355J2+N | 104 | 0.11 | 2 | 3.9 | [11 empty] | B-D2-L385
| B-D2-L387 | 2 | PL10*85 | S355J2+N | 143 | 0.06 | 1 | 1.9 | [11 empty] | B-D2-L387
| B-D2-L666 | 1 | PL30*730 | S355J2+N | 998 | 1.13 | 123 | 123 | [11 empty] | B-D2-L666
| B-D2-L668 | 1 | PL16*287 | S355J2+N | 342 | 0.15 | 7.9 | 7.9 | [11 empty] | B-D2-L668
| B-D2-L669 | 1 | PL16*293 | S355J2+N | 325 | 0.16 | 8.5 | 8.5 | [11 empty] | B-D2-L669
| B-D2-L670 | 1 | PL20*266 | S355J2+N | 315 | 0.19 | 13.2 | 13.2 | [11 empty] | B-D2-L670
| B-D2-L671 | 1 | PL20*266 | S355J2+N | 270 | 0.17 | 11.3 | 11.3 | [11 empty] | B-D2-L671
| B-D2-L672 | 4 | PL16*125 | S355J2+N | 358 | 0.42 | 5.6 | 22.4 | [11 empty] | B-D2-L672
| B-D2-WP68 | 1 | WI400-12-20*300 | S355J2+N | 9505 | 18.31 | 1190.3 | 1190.3 | [11 empty] | B-D2-WP68
B-D2-WC61 | WI_COLUMN | 1 |  |  | 9540 | 16.25 | 835.2 | 835.2 | [5 empty] | WI_COLUMN | Painting system 1 | RAL 7037 | 9540 | 625 | 595 | WI_COLUMN
| B-D2-L35 | 1 | PL35*340 | S355J2+N | 430 | 0.35 | 40.2 | 40.2 | [11 empty] | B-D2-L35
| B-D2-L101 | 2 | PL10*85 | S355J2+N | 366 | 0.14 | 2.4 | 4.9 | [11 empty] | B-D2-L101
| B-D2-L177 | 1 | PL10*180 | S355J2+N | 297 | 0.07 | 2.4 | 2.4 | [11 empty] | B-D2-L177
| B-D2-L179 | 1 | PL16*125 | S355J2+N | 366 | 0.11 | 5.7 | 5.7 | [11 empty] | B-D2-L179
| B-D2-L263 | 1 | PL16*150 | S355J2+N | 366 | 0.13 | 6.9 | 6.9 | [11 empty] | B-D2-L263
| B-D2-L540 | 1 | PL16*179 | S355J2+N | 240 | 0.1 | 5.4 | 5.4 | [11 empty] | B-D2-L540
| B-D2-L541 | 1 | PL16*175 | S355J2+N | 240 | 0.1 | 5.3 | 5.3 | [11 empty] | B-D2-L541
| B-D2-L542 | 1 | PL16*301 | S355J2+N | 242 | 0.11 | 6 | 6 | [11 empty] | B-D2-L542
| B-D2-L543 | 1 | PL16*298 | S355J2+N | 235 | 0.11 | 6.3 | 6.3 | [11 empty] | B-D2-L543
| B-D2-WP69 | 1 | WI400-10-16*200 | S355J2+N | 9505 | 15.04 | 752.1 | 752.1 | [11 empty] | B-D2-WP69
B-D2-WC62 | WI_COLUMN | 1 |  |  | 10950 | 23.92 | 1593.7 | 1593.7 | [5 empty] | WI_COLUMN | Painting system 1 | RAL 7037 | 10950 | 570 | 478 | WI_COLUMN
| B-D2-L20 | 2 | PL35*400 | S355J2+N | 415 | 0.78 | 45.6 | 91.2 | [11 empty] | B-D2-L20
| B-D2-L77 | 1 | PL35*358 | S355J2+N | 100 | 0.1 | 9.7 | 9.7 | [11 empty] | B-D2-L77
| B-D2-L81 | 1 | PL16*134 | S355J2+N | 358 | 0.11 | 6 | 6 | [11 empty] | B-D2-L81
| B-D2-L198 | 1 | PL16*169 | S355J2+N | 358 | 0.12 | 6.7 | 6.7 | [11 empty] | B-D2-L198
| B-D2-L199 | 1 | PL10*96 | S355J2+N | 100 | 0.01 | 0.4 | 0.4 | [11 empty] | B-D2-L199
| B-D2-L253 | 5 | PL10*135 | S355J2+N | 140 | 0.18 | 1.2 | 6.1 | [11 empty] | B-D2-L253
| B-D2-L370 | 1 | PL16*140 | S355J2+N | 230 | 0.08 | 4 | 4 | [11 empty] | B-D2-L370
| B-D2-L371 | 1 | PL16*339 | S355J2+N | 348 | 0.16 | 8.7 | 8.7 | [11 empty] | B-D2-L371
| B-D2-L376 | 1 | PL35*358 | S355J2+N | 350 | 0.3 | 34.2 | 34.2 | [11 empty] | B-D2-L376
| B-D2-L377 | 1 | PL25*272 | S355J2+N | 304 | 0.19 | 16.3 | 16.3 | [11 empty] | B-D2-L377
| B-D2-L378 | 1 | PL16*235 | S355J2+N | 358 | 0.18 | 9.9 | 9.9 | [11 empty] | B-D2-L378
| B-D2-L381 | 1 | PL16*35 | S355J2+N | 109 | 0.01 | 0.5 | 0.5 | [11 empty] | B-D2-L381
| B-D2-L384 | 1 | PL16*134 | S355J2+N | 194 | 0.06 | 3 | 3 | [11 empty] | B-D2-L384
| B-D2-L745 | 1 | PL10*100 | S355J2+N | 160 | 0.04 | 1.3 | 1.3 | [11 empty] | B-D2-L745
| B-D2-L754 | 1 | PL10*90 | S355J2+N | 135 | 0.02 | 0.7 | 0.7 | [11 empty] | B-D2-L754
| B-D2-L861 | 1 | PL6*70 | S355J2+N | 330 | 0.05 | 1.1 | 1.1 | [11 empty] | B-D2-L861
| B-D2-WP19 | 1 | WI400-12-20*300 | S355J2+N | 10880 | 21.53 | 1393.9 | 1393.9 | [11 empty] | B-D2-WP19
B-D2-WC63 | WI_COLUMN | 1 |  |  | 13100 | 28.58 | 1882.9 | 1882.9 | [5 empty] | WI_COLUMN | Painting system 1 | RAL 7037 | 13100 | 668 | 496 | WI_COLUMN
| B-D2-L37 | 1 | PL35*400 | S355J2-Z25 | 430 | 0.4 | 47.3 | 47.3 | [11 empty] | B-D2-L37
| B-D2-L65 | 2 | PL10*95 | S355J2+N | 220 | 0.1 | 1.6 | 3.3 | [11 empty] | B-D2-L65
| B-D2-L72 | 1 | PL10*85 | S355J2+N | 140 | 0.03 | 0.9 | 0.9 | [11 empty] | B-D2-L72
| B-D2-L77 | 1 | PL35*358 | S355J2+N | 100 | 0.1 | 9.7 | 9.7 | [11 empty] | B-D2-L77
| B-D2-L81 | 3 | PL16*134 | S355J2+N | 358 | 0.33 | 6 | 18 | [11 empty] | B-D2-L81
| B-D2-L113 | 3 | PL16*125 | S355J2+N | 358 | 0.31 | 5.6 | 16.8 | [11 empty] | B-D2-L113
| B-D2-L203 | 1 | PL10*75 | S355J2+N | 100 | 0.01 | 0.4 | 0.4 | [11 empty] | B-D2-L203
| B-D2-L318 | 1 | PL10*85 | S355J2+N | 100 | 0.02 | 0.7 | 0.7 | [11 empty] | B-D2-L318
| B-D2-L450 | 1 | PL35*220 | S355J2+N | 100 | 0.07 | 6 | 6 | [11 empty] | B-D2-L450
| B-D2-L453 | 1 | PL35*358 | S355J2+N | 200 | 0.18 | 19.5 | 19.5 | [11 empty] | B-D2-L453
| B-D2-L454 | 1 | PL16*282 | S355J2+N | 552 | 0.24 | 13.5 | 13.5 | [11 empty] | B-D2-L454
| B-D2-L455 | 1 | PL16*124 | S355J2+N | 240 | 0.07 | 3.7 | 3.7 | [11 empty] | B-D2-L455
| B-D2-L456 | 1 | PL16*80 | S355J2+N | 150 | 0.03 | 1.4 | 1.4 | [11 empty] | B-D2-L456
| B-D2-L457 | 1 | PL16*80 | S355J2+N | 150 | 0.03 | 1.4 | 1.4 | [11 empty] | B-D2-L457
| B-D2-L762 | 1 | PL10*155 | S355J2+N | 160 | 0.06 | 1.9 | 1.9 | [11 empty] | B-D2-L762
| B-D2-L763 | 2 | PL10*75 | S355J2+N | 144 | 0.05 | 0.8 | 1.7 | [11 empty] | B-D2-L763
| B-D2-L764 | 1 | PL10*80 | S355J2+N | 147 | 0.02 | 0.8 | 0.8 | [11 empty] | B-D2-L764
| B-D2-L777 | 1 | PL16*234 | S355J2+N | 250 | 0.13 | 7 | 7 | [11 empty] | B-D2-L777
| B-D2-L819 | 1 | PL40*400 | S355J2+N | 415 | 0.4 | 52.1 | 52.1 | [11 empty] | B-D2-L819
| B-D2-L845 | 1 | PL10*240 | S355J2+N | 175 | 0.09 | 3.3 | 3.3 | [11 empty] | B-D2-L845
| B-D2-L846 | 2 | PL10*70 | S355J2+N | 143 | 0.05 | 0.8 | 1.6 | [11 empty] | B-D2-L846
| B-D2-L848 | 1 | PL10*240 | S355J2+N | 175 | 0.09 | 3.3 | 3.3 | [11 empty] | B-D2-L848
| B-D2-WP49 | 1 | WI400-12-20*300 | S355J2+N | 13025 | 25.77 | 1668.7 | 1668.7 | [11 empty] | B-D2-WP49
B-D2-WC64 | WI_COLUMN | 1 |  |  | 10700 | 22.98 | 1257.6 | 1257.6 | [5 empty] | WI_COLUMN | Painting system 1 | RAL 7037 | 10700 | 621 | 549 | WI_COLUMN
| B-D2-L30 | 1 | PL35*400 | S355J2+N | 415 | 0.39 | 45.6 | 45.6 | [11 empty] | B-D2-L30
| B-D2-L33 | 1 | PL35*360 | S355J2+N | 415 | 0.35 | 41 | 41 | [11 empty] | B-D2-L33
| B-D2-L58 | 1 | PL16*163 | S355J2+N | 366 | 0.12 | 6.6 | 6.6 | [11 empty] | B-D2-L58
| B-D2-L59 | 1 | PL16*162 | S355J2+N | 366 | 0.12 | 6.6 | 6.6 | [11 empty] | B-D2-L59
| B-D2-L253 | 6 | PL10*135 | S355J2+N | 140 | 0.22 | 1.2 | 7.4 | [11 empty] | B-D2-L253
| B-D2-L405 | 1 | PL16*182 | S355J2+N | 272 | 0.11 | 6.2 | 6.2 | [11 empty] | B-D2-L405
| B-D2-L406 | 1 | PL16*135 | S355J2+N | 158 | 0.05 | 2.4 | 2.4 | [11 empty] | B-D2-L406
| B-D2-L407 | 1 | PL16*250 | S355J2+N | 272 | 0.15 | 8.2 | 8.2 | [11 empty] | B-D2-L407
| B-D2-L408 | 1 | PL25*147 | S355J2+N | 400 | 0.15 | 11.5 | 11.5 | [11 empty] | B-D2-L408
| B-D2-L409 | 1 | PL16*393 | S355J2+N | 309 | 0.19 | 10.3 | 10.3 | [11 empty] | B-D2-L409
| B-D2-L410 | 1 | PL16*135 | S355J2+N | 219 | 0.07 | 3.5 | 3.5 | [11 empty] | B-D2-L410
| B-D2-WP30 | 1 | WI400-10-16*300 | S355J2+N | 10630 | 21.07 | 1108.2 | 1108.2 | [11 empty] | B-D2-WP30
B-D2-WC65 | WI_COLUMN | 1 |  |  | 10700 | 19.99 | 1076.6 | 1076.6 | [5 empty] | WI_COLUMN | Painting system 1 | RAL 7037 | 10700 | 718 | 424 | WI_COLUMN
| B-D2-L34 | 2 | PL35*360 | S355J2+N | 430 | 0.73 | 42.5 | 85.1 | [11 empty] | B-D2-L34
| B-D2-L74 | 1 | PL10*95 | S355J2+N | 160 | 0.04 | 1.2 | 1.2 | [11 empty] | B-D2-L74
| B-D2-L487 | 1 | PL16*349 | S355J2+N | 686 | 0.28 | 15.7 | 15.7 | [11 empty] | B-D2-L487
| B-D2-WP78 | 1 | WI400-10-16*250 | S355J2+N | 10630 | 18.94 | 974.6 | 974.6 | [11 empty] | B-D2-WP78
B-D2-WC66 | WI_COLUMN | 1 |  |  | 10700 | 18.83 | 994.2 | 994.2 | [5 empty] | WI_COLUMN | Painting system 1 | RAL 7037 | 10700 | 723 | 531 | WI_COLUMN
| B-D2-L35 | 2 | PL35*340 | S355J2+N | 430 | 0.69 | 40.2 | 80.3 | [11 empty] | B-D2-L35
| B-D2-L74 | 1 | PL10*95 | S355J2+N | 160 | 0.04 | 1.2 | 1.2 | [11 empty] | B-D2-L74
| B-D2-L179 | 2 | PL16*125 | S355J2+N | 366 | 0.21 | 5.7 | 11.5 | [11 empty] | B-D2-L179
| B-D2-L471 | 1 | PL16*367 | S355J2+N | 579 | 0.24 | 13.1 | 13.1 | [11 empty] | B-D2-L471
| B-D2-L472 | 1 | PL16*305 | S355J2+N | 395 | 0.18 | 9.6 | 9.6 | [11 empty] | B-D2-L472
| B-D2-L473 | 1 | PL20*195 | S355J2+N | 285 | 0.13 | 8.7 | 8.7 | [11 empty] | B-D2-L473
| B-D2-L474 | 1 | PL16*230 | S355J2+N | 320 | 0.16 | 9.2 | 9.2 | [11 empty] | B-D2-L474
| B-D2-L475 | 1 | PL16*125 | S355J2+N | 366 | 0.08 | 4.3 | 4.3 | [11 empty] | B-D2-L475
| B-D2-L476 | 1 | PL16*140 | S355J2+N | 187 | 0.06 | 3.2 | 3.2 | [11 empty] | B-D2-L476
| B-D2-L477 | 1 | PL16*315 | S355J2+N | 581 | 0.22 | 11.9 | 11.9 | [11 empty] | B-D2-L477
| B-D2-WP79 | 1 | WI400-10-16*200 | S355J2+N | 10630 | 16.82 | 841.1 | 841.1 | [11 empty] | B-D2-WP79
B-D2-WC67 | WI_COLUMN | 1 |  |  | 10950 | 25.64 | 1698 | 1698 | [5 empty] | WI_COLUMN | Painting system 1 | RAL 7037 | 10950 | 759 | 561 | WI_COLUMN
| B-D2-L20 | 1 | PL35*400 | S355J2+N | 415 | 0.39 | 45.6 | 45.6 | [11 empty] | B-D2-L20
| B-D2-L81 | 6 | PL16*134 | S355J2+N | 358 | 0.67 | 6 | 36.1 | [11 empty] | B-D2-L81
| B-D2-L200 | 1 | PL16*177 | S355J2+N | 358 | 0.13 | 7 | 7 | [11 empty] | B-D2-L200
| B-D2-L201 | 1 | PL10*100 | S355J2+N | 106 | 0.02 | 0.5 | 0.5 | [11 empty] | B-D2-L201
| B-D2-L253 | 5 | PL10*135 | S355J2+N | 140 | 0.18 | 1.2 | 6.1 | [11 empty] | B-D2-L253
| B-D2-L332 | 1 | PL25*343 | S355J2+N | 663 | 0.5 | 44.6 | 44.6 | [11 empty] | B-D2-L332
| B-D2-L333 | 1 | PL25*409 | S355J2+N | 663 | 0.52 | 46.6 | 46.6 | [11 empty] | B-D2-L333
| B-D2-L343 | 1 | PL16*329 | S355J2+N | 429 | 0.19 | 10.5 | 10.5 | [11 empty] | B-D2-L343
| B-D2-L344 | 1 | PL16*292 | S355J2+N | 347 | 0.13 | 7.3 | 7.3 | [11 empty] | B-D2-L344
| B-D2-L345 | 2 | PL16*193 | S355J2+N | 206 | 0.15 | 4 | 8 | [11 empty] | B-D2-L345
| B-D2-L347 | 1 | PL16*310 | S355J2+N | 358 | 0.23 | 13.3 | 13.3 | [11 empty] | B-D2-L347
| B-D2-L348 | 1 | PL16*250 | S355J2+N | 358 | 0.19 | 10.6 | 10.6 | [11 empty] | B-D2-L348
| B-D2-L591 | 1 | PL10*100 | S355J2+N | 218 | 0.05 | 1.7 | 1.7 | [11 empty] | B-D2-L591
| B-D2-L593 | 1 | PL16*214 | S355J2+N | 296 | 0.14 | 7.9 | 7.9 | [11 empty] | B-D2-L593
| B-D2-L754 | 1 | PL10*90 | S355J2+N | 135 | 0.02 | 0.7 | 0.7 | [11 empty] | B-D2-L754
| B-D2-L818 | 1 | PL40*400 | S355J2+N | 415 | 0.4 | 52.1 | 52.1 | [11 empty] | B-D2-L818
| B-D2-L861 | 1 | PL6*70 | S355J2+N | 330 | 0.05 | 1.1 | 1.1 | [11 empty] | B-D2-L861
| B-D2-P203 | 1 | IPE240 | S355J2+N | 161 | 0.15 | 4.9 | 4.9 | [11 empty] | B-D2-P203
| B-D2-WP20 | 1 | WI400-12-20*300 | S355J2+N | 10875 | 21.52 | 1393.2 | 1393.2 | [11 empty] | B-D2-WP20
B-D2-WC68 | WI_COLUMN | 1 |  |  | 13100 | 34.8 | 2367.2 | 2367.2 | [5 empty] | WI_COLUMN | Painting system 1 | RAL 7037 | 13100 | 967 | 525 | WI_COLUMN
| B-D2-L32 | 1 | PL40*400 | S355J2-Z25 | 415 | 0.4 | 52.1 | 52.1 | [11 empty] | B-D2-L32
| B-D2-L78 | 1 | PL10*259 | S355J2+N | 264 | 0.14 | 5.1 | 5.1 | [11 empty] | B-D2-L78
| B-D2-L79 | 9 | PL16*159 | S355J2+N | 358 | 1.17 | 7.1 | 64.3 | [11 empty] | B-D2-L79
| B-D2-L109 | 3 | PL16*125 | S355J2+N | 220 | 0.2 | 3.5 | 10.4 | [11 empty] | B-D2-L109
| B-D2-L206 | 1 | PL16*179 | S355J2+N | 358 | 0.13 | 7.1 | 7.1 | [11 empty] | B-D2-L206
| B-D2-L207 | 1 | PL10*100 | S355J2+N | 107 | 0.02 | 0.5 | 0.5 | [11 empty] | B-D2-L207
| B-D2-L253 | 6 | PL10*135 | S355J2+N | 140 | 0.22 | 1.2 | 7.4 | [11 empty] | B-D2-L253
| B-D2-L271 | 1 | PL35*763 | S355J2+N | 1066 | 1.48 | 187.9 | 187.9 | [11 empty] | B-D2-L271
| B-D2-L279 | 1 | PL20*391 | S355J2+N | 484 | 0.26 | 17.8 | 17.8 | [11 empty] | B-D2-L279
| B-D2-L280 | 2 | PL16*162 | S355J2+N | 279 | 0.17 | 4.6 | 9.3 | [11 empty] | B-D2-L280
| B-D2-L584 | 1 | PL25*285 | S355J2+N | 340 | 0.23 | 19 | 19 | [11 empty] | B-D2-L584
| B-D2-L585 | 1 | PL16*159 | S355J2+N | 165 | 0.06 | 3 | 3 | [11 empty] | B-D2-L585
| B-D2-L586 | 1 | PL16*159 | S355J2+N | 199 | 0.07 | 3.7 | 3.7 | [11 empty] | B-D2-L586
| B-D2-L727 | 2 | PL16*120 | S355J2+N | 280 | 0.16 | 4.1 | 8.1 | [11 empty] | B-D2-L727
| B-D2-L728 | 2 | PL16*133 | S355J2+N | 259 | 0.16 | 4.2 | 8.3 | [11 empty] | B-D2-L728
| B-D2-L822 | 1 | PL35*400 | S355J2+N | 415 | 0.39 | 45.6 | 45.6 | [11 empty] | B-D2-L822
| B-D2-P225 | 1 | L150*100*10 | S235JR | 425 | 0.21 | 8.1 | 8.1 | [11 empty] | B-D2-P225
| B-D2-P226 | 1 | L150*100*10 | S235JR | 300 | 0.15 | 5.7 | 5.7 | [11 empty] | B-D2-P226
| B-D2-P237 | 1 | L150*100*10 | S235JR | 640 | 0.31 | 12.2 | 12.2 | [11 empty] | B-D2-P237
| B-D2-P250 | 1 | L150*100*10 | S235JR | 1160 | 0.57 | 22 | 22 | [11 empty] | B-D2-P250
| B-D2-WP6 | 1 | WI400-12-20*350 | S355J2+N | 13025 | 28.33 | 1869.8 | 1869.8 | [11 empty] | B-D2-WP6
B-D2-WC69 | WI_COLUMN | 1 |  |  | 13100 | 32.61 | 2283.1 | 2283.1 | [5 empty] | WI_COLUMN | Painting system 1 | RAL 7037 | 13100 | 1163 | 691 | WI_COLUMN
| B-D2-L20 | 1 | PL35*400 | S355J2+N | 415 | 0.39 | 45.6 | 45.6 | [11 empty] | B-D2-L20
| B-D2-L30 | 1 | PL35*400 | S355J2+N | 415 | 0.39 | 45.6 | 45.6 | [11 empty] | B-D2-L30
| B-D2-L80 | 1 | PL10*224 | S355J2+N | 262 | 0.12 | 4.3 | 4.3 | [11 empty] | B-D2-L80
| B-D2-L81 | 9 | PL16*134 | S355J2+N | 358 | 1 | 6 | 54.1 | [11 empty] | B-D2-L81
| B-D2-L82 | 1 | PL16*113 | S355J2+N | 440 | 0.12 | 6.2 | 6.2 | [11 empty] | B-D2-L82
| B-D2-L226 | 1 | PL40*220 | S355J2+N | 200 | 0.12 | 13.8 | 13.8 | [11 empty] | B-D2-L226
| B-D2-L247 | 4 | PL16*162 | S355J2+N | 254 | 0.31 | 4.1 | 16.5 | [11 empty] | B-D2-L247
| B-D2-L249 | 1 | PL35*1214 | S355J2+N | 1163 | 2.02 | 259.4 | 259.4 | [11 empty] | B-D2-L249
| B-D2-L253 | 4 | PL10*135 | S355J2+N | 140 | 0.15 | 1.2 | 4.9 | [11 empty] | B-D2-L253
| B-D2-L677 | 1 | PL10*220 | S355J2+N | 230 | 0.11 | 4 | 4 | [11 empty] | B-D2-L677
| B-D2-L689 | 1 | PL10*230 | S355J2+N | 130 | 0.07 | 2.3 | 2.3 | [11 empty] | B-D2-L689
| B-D2-L690 | 1 | PL10*40 | S355J2+N | 143 | 0.01 | 0.4 | 0.4 | [11 empty] | B-D2-L690
| B-D2-L749 | 2 | PL10*135 | S355J2+N | 162 | 0.1 | 1.7 | 3.4 | [11 empty] | B-D2-L749
| B-D2-L797 | 1 | PL20*255 | S355J2+N | 440 | 0.21 | 14.8 | 14.8 | [11 empty] | B-D2-L797
| B-D2-L799 | 3 | PL16*134 | S355J2+N | 164 | 0.16 | 2.8 | 8.3 | [11 empty] | B-D2-L799
| B-D2-L813 | 1 | PL30*140 | S355J2+N | 468 | 0.17 | 15.4 | 15.4 | [11 empty] | B-D2-L813
| B-D2-L814 | 1 | PL20*329 | S355J2+N | 430 | 0.21 | 14.2 | 14.2 | [11 empty] | B-D2-L814
| B-D2-L815 | 1 | PL30*424 | S355J2+N | 765 | 0.7 | 74.9 | 74.9 | [11 empty] | B-D2-L815
| B-D2-L816 | 2 | PL16*244 | S355J2+N | 358 | 0.36 | 10.3 | 20.5 | [11 empty] | B-D2-L816
| B-D2-L817 | 1 | PL16*244 | S355J2+N | 358 | 0.18 | 10.3 | 10.3 | [11 empty] | B-D2-L817
| B-D2-WP7 | 1 | WI400-12-20*300 | S355J2+N | 13030 | 25.71 | 1664 | 1664 | [11 empty] | B-D2-WP7
B-D2-WC70 | WI_COLUMN | 1 |  |  | 13100 | 29.67 | 1951.8 | 1951.8 | [5 empty] | WI_COLUMN | Painting system 1 | RAL 7037 | 13100 | 588 | 520 | WI_COLUMN
| B-D2-L20 | 1 | PL35*400 | S355J2+N | 415 | 0.39 | 45.6 | 45.6 | [11 empty] | B-D2-L20
| B-D2-L30 | 1 | PL35*400 | S355J2+N | 415 | 0.39 | 45.6 | 45.6 | [11 empty] | B-D2-L30
| B-D2-L67 | 1 | PL16*115 | S355J2+N | 440 | 0.12 | 6.4 | 6.4 | [11 empty] | B-D2-L67
| B-D2-L81 | 10 | PL16*134 | S355J2+N | 358 | 1.11 | 6 | 60.2 | [11 empty] | B-D2-L81
| B-D2-L83 | 1 | PL10*234 | S355J2+N | 293 | 0.13 | 4.9 | 4.9 | [11 empty] | B-D2-L83
| B-D2-L109 | 1 | PL16*125 | S355J2+N | 220 | 0.07 | 3.5 | 3.5 | [11 empty] | B-D2-L109
| B-D2-L210 | 1 | PL40*240 | S355J2+N | 250 | 0.16 | 18.8 | 18.8 | [11 empty] | B-D2-L210
| B-D2-L231 | 1 | PL16*125 | S355J2+N | 358 | 0.1 | 5.6 | 5.6 | [11 empty] | B-D2-L231
| B-D2-L232 | 1 | PL16*75 | S355J2+N | 150 | 0.02 | 0.8 | 0.8 | [11 empty] | B-D2-L232
| B-D2-L253 | 4 | PL10*135 | S355J2+N | 140 | 0.15 | 1.2 | 4.9 | [11 empty] | B-D2-L253
| B-D2-L677 | 1 | PL10*220 | S355J2+N | 230 | 0.11 | 4 | 4 | [11 empty] | B-D2-L677
| B-D2-L689 | 4 | PL10*230 | S355J2+N | 130 | 0.27 | 2.3 | 9.4 | [11 empty] | B-D2-L689
| B-D2-L690 | 4 | PL10*40 | S355J2+N | 143 | 0.06 | 0.4 | 1.8 | [11 empty] | B-D2-L690
| B-D2-L750 | 2 | PL10*120 | S355J2+N | 135 | 0.06 | 1 | 2 | [11 empty] | B-D2-L750
| B-D2-L799 | 2 | PL16*134 | S355J2+N | 164 | 0.11 | 2.8 | 5.5 | [11 empty] | B-D2-L799
| B-D2-L832 | 1 | PL16*85 | S355J2+N | 140 | 0.03 | 1.5 | 1.5 | [11 empty] | B-D2-L832
| B-D2-L833 | 1 | PL30*125 | S355J2+N | 468 | 0.15 | 13.8 | 13.8 | [11 empty] | B-D2-L833
| B-D2-L835 | 1 | PL30*424 | S355J2+N | 520 | 0.47 | 49.6 | 49.6 | [11 empty] | B-D2-L835
| B-D2-WP8 | 1 | WI400-12-20*300 | S355J2+N | 13030 | 25.76 | 1668 | 1668 | [11 empty] | B-D2-WP8
B-D2-WC71 | WI_COLUMN | 1 |  |  | 13100 | 30.97 | 2050.4 | 2050.4 | [5 empty] | WI_COLUMN | Painting system 1 | RAL 7037 | 13100 | 908 | 600 | WI_COLUMN
| B-D2-L20 | 1 | PL35*400 | S355J2+N | 415 | 0.39 | 45.6 | 45.6 | [11 empty] | B-D2-L20
| B-D2-L30 | 1 | PL35*400 | S355J2+N | 415 | 0.39 | 45.6 | 45.6 | [11 empty] | B-D2-L30
| B-D2-L72 | 1 | PL10*85 | S355J2+N | 140 | 0.03 | 0.9 | 0.9 | [11 empty] | B-D2-L72
| B-D2-L81 | 5 | PL16*134 | S355J2+N | 358 | 0.56 | 6 | 30.1 | [11 empty] | B-D2-L81
| B-D2-L84 | 1 | PL30*358 | S355J2+N | 100 | 0.1 | 8.3 | 8.3 | [11 empty] | B-D2-L84
| B-D2-L85 | 1 | PL16*115 | S355J2+N | 340 | 0.09 | 4.9 | 4.9 | [11 empty] | B-D2-L85
| B-D2-L109 | 1 | PL16*125 | S355J2+N | 220 | 0.07 | 3.5 | 3.5 | [11 empty] | B-D2-L109
| B-D2-L210 | 1 | PL40*240 | S355J2+N | 250 | 0.16 | 18.8 | 18.8 | [11 empty] | B-D2-L210
| B-D2-L233 | 1 | PL16*250 | S355J2+N | 431 | 0.24 | 13.5 | 13.5 | [11 empty] | B-D2-L233
| B-D2-L234 | 1 | PL16*234 | S355J2+N | 441 | 0.17 | 9.3 | 9.3 | [11 empty] | B-D2-L234
| B-D2-L235 | 1 | PL16*187 | S355J2+N | 321 | 0.1 | 5.3 | 5.3 | [11 empty] | B-D2-L235
| B-D2-L253 | 6 | PL10*135 | S355J2+N | 140 | 0.22 | 1.2 | 7.4 | [11 empty] | B-D2-L253
| B-D2-L677 | 1 | PL10*220 | S355J2+N | 230 | 0.11 | 4 | 4 | [11 empty] | B-D2-L677
| B-D2-L678 | 1 | PL16*229 | S355J2+N | 358 | 0.15 | 8.2 | 8.2 | [11 empty] | B-D2-L678
| B-D2-L689 | 4 | PL10*230 | S355J2+N | 130 | 0.27 | 2.3 | 9.4 | [11 empty] | B-D2-L689
| B-D2-L690 | 4 | PL10*40 | S355J2+N | 143 | 0.06 | 0.4 | 1.8 | [11 empty] | B-D2-L690
| B-D2-L784 | 1 | PL30*438 | S355J2+N | 455 | 0.44 | 45.2 | 45.2 | [11 empty] | B-D2-L784
| B-D2-L785 | 2 | PL16*244 | S355J2+N | 358 | 0.39 | 11 | 21.9 | [11 empty] | B-D2-L785
| B-D2-L786 | 1 | PL16*254 | S355J2+N | 358 | 0.19 | 10.7 | 10.7 | [11 empty] | B-D2-L786
| B-D2-L800 | 1 | PL30*425 | S355J2+N | 438 | 0.41 | 42.1 | 42.1 | [11 empty] | B-D2-L800
| B-D2-L801 | 1 | PL16*295 | S355J2+N | 344 | 0.16 | 8.6 | 8.6 | [11 empty] | B-D2-L801
| B-D2-L802 | 1 | PL16*296 | S355J2+N | 366 | 0.17 | 9.1 | 9.1 | [11 empty] | B-D2-L802
| B-D2-L803 | 2 | PL16*163 | S355J2+N | 204 | 0.13 | 3.6 | 7.1 | [11 empty] | B-D2-L803
| B-D2-L804 | 1 | PL16*55 | S355J2+N | 136 | 0.02 | 0.9 | 0.9 | [11 empty] | B-D2-L804
| B-D2-L837 | 1 | PL30*140 | S355J2+N | 567 | 0.2 | 18.7 | 18.7 | [11 empty] | B-D2-L837
| B-D2-WP9 | 1 | WI400-12-20*300 | S355J2+N | 13030 | 25.78 | 1669.3 | 1669.3 | [11 empty] | B-D2-WP9
B-D2-WC72 | WI_COLUMN | 1 |  |  | 13100 | 28.54 | 1885.6 | 1885.6 | [5 empty] | WI_COLUMN | Painting system 1 | RAL 7037 | 13100 | 575 | 451 | WI_COLUMN
| B-D2-L20 | 1 | PL35*400 | S355J2+N | 415 | 0.39 | 45.6 | 45.6 | [11 empty] | B-D2-L20
| B-D2-L30 | 1 | PL35*400 | S355J2+N | 415 | 0.39 | 45.6 | 45.6 | [11 empty] | B-D2-L30
| B-D2-L72 | 1 | PL10*85 | S355J2+N | 140 | 0.03 | 0.9 | 0.9 | [11 empty] | B-D2-L72
| B-D2-L81 | 5 | PL16*134 | S355J2+N | 358 | 0.56 | 6 | 30.1 | [11 empty] | B-D2-L81
| B-D2-L84 | 2 | PL30*358 | S355J2+N | 100 | 0.19 | 8.3 | 16.6 | [11 empty] | B-D2-L84
| B-D2-L85 | 1 | PL16*115 | S355J2+N | 340 | 0.09 | 4.9 | 4.9 | [11 empty] | B-D2-L85
| B-D2-L236 | 1 | PL35*220 | S355J2+N | 200 | 0.12 | 12.1 | 12.1 | [11 empty] | B-D2-L236
| B-D2-L253 | 6 | PL10*135 | S355J2+N | 140 | 0.22 | 1.2 | 7.4 | [11 empty] | B-D2-L253
| B-D2-L326 | 1 | PL35*220 | S355J2+N | 150 | 0.09 | 9 | 9 | [11 empty] | B-D2-L326
| B-D2-L677 | 1 | PL10*220 | S355J2+N | 230 | 0.11 | 4 | 4 | [11 empty] | B-D2-L677
| B-D2-L689 | 1 | PL10*230 | S355J2+N | 130 | 0.07 | 2.3 | 2.3 | [11 empty] | B-D2-L689
| B-D2-L690 | 1 | PL10*40 | S355J2+N | 143 | 0.01 | 0.4 | 0.4 | [11 empty] | B-D2-L690
| B-D2-L779 | 1 | PL20*220 | S355J2+N | 380 | 0.19 | 13.1 | 13.1 | [11 empty] | B-D2-L779
| B-D2-L780 | 1 | PL16*143 | S355J2+N | 358 | 0.12 | 6.4 | 6.4 | [11 empty] | B-D2-L780
| B-D2-L783 | 1 | PL30*245 | S355J2+N | 307 | 0.18 | 17.7 | 17.7 | [11 empty] | B-D2-L783
| B-D2-WP10 | 1 | WI400-12-20*300 | S355J2+N | 13030 | 25.78 | 1669.3 | 1669.3 | [11 empty] | B-D2-WP10
B-D2-WC73 | WI_COLUMN | 1 |  |  | 13100 | 28.2 | 1541.5 | 1541.5 | [5 empty] | WI_COLUMN | Painting system 1 | RAL 7037 | 13100 | 580 | 440 | WI_COLUMN
| B-D2-L30 | 2 | PL35*400 | S355J2+N | 415 | 0.78 | 45.6 | 91.2 | [11 empty] | B-D2-L30
| B-D2-L53 | 2 | PL16*135 | S355J2+N | 366 | 0.23 | 6.2 | 12.4 | [11 empty] | B-D2-L53
| B-D2-L95 | 1 | PL10*235 | S355J2+N | 234 | 0.11 | 3.8 | 3.8 | [11 empty] | B-D2-L95
| B-D2-L237 | 1 | PL16*125 | S355J2+N | 366 | 0.11 | 5.7 | 5.7 | [11 empty] | B-D2-L237
| B-D2-L238 | 1 | PL16*75 | S355J2+N | 150 | 0.02 | 0.8 | 0.8 | [11 empty] | B-D2-L238
| B-D2-L253 | 6 | PL10*135 | S355J2+N | 140 | 0.22 | 1.2 | 7.4 | [11 empty] | B-D2-L253
| B-D2-L616 | 1 | PL30*366 | S355J2+N | 100 | 0.1 | 8.5 | 8.5 | [11 empty] | B-D2-L616
| B-D2-L617 | 2 | PL20*220 | S355J2+N | 580 | 0.57 | 20 | 40.1 | [11 empty] | B-D2-L617
| B-D2-L618 | 2 | PL16*144 | S355J2+N | 366 | 0.24 | 6.6 | 13.2 | [11 empty] | B-D2-L618
| B-D2-WP51 | 1 | WI400-10-16*300 | S355J2+N | 13030 | 25.83 | 1358.4 | 1358.4 | [11 empty] | B-D2-WP51
B-D2-WC74 | WI_COLUMN | 1 |  |  | 13100 | 37.25 | 3076.9 | 3076.9 | [5 empty] | WI_COLUMN | Painting system 1 | RAL 7037 | 13100 | 1166 | 630 | WI_COLUMN
| B-D2-L39 | 1 | PL50*540 | S355J2-Z25 | 415 | 0.54 | 88 | 88 | [11 empty] | B-D2-L39
| B-D2-L94 | 1 | PL20*184 | S355J2+N | 348 | 0.15 | 10 | 10 | [11 empty] | B-D2-L94
| B-D2-L330 | 4 | PL10*130 | S355J2+N | 135 | 0.13 | 1.1 | 4.5 | [11 empty] | B-D2-L330
| B-D2-L361 | 1 | PL30*888 | S355J2+N | 959 | 1.64 | 181.8 | 181.8 | [11 empty] | B-D2-L361
| B-D2-L364 | 9 | PL16*184 | S355J2+N | 348 | 1.3 | 8 | 72.3 | [11 empty] | B-D2-L364
| B-D2-L365 | 1 | PL16*125 | S355J2+N | 348 | 0.1 | 5.5 | 5.5 | [11 empty] | B-D2-L365
| B-D2-L366 | 1 | PL16*345 | S355J2+N | 544 | 0.27 | 15.1 | 15.1 | [11 empty] | B-D2-L366
| B-D2-L367 | 1 | PL16*313 | S355J2+N | 222 | 0.13 | 7.1 | 7.1 | [11 empty] | B-D2-L367
| B-D2-L368 | 5 | PL16*150 | S355J2+N | 250 | 0.4 | 4.3 | 21.3 | [11 empty] | B-D2-L368
| B-D2-L399 | 1 | PL30*551 | S355J2+N | 971 | 1.05 | 113.9 | 113.9 | [11 empty] | B-D2-L399
| B-D2-L400 | 1 | PL16*137 | S355J2+N | 348 | 0.11 | 6 | 6 | [11 empty] | B-D2-L400
| B-D2-L401 | 1 | PL16*345 | S355J2+N | 544 | 0.27 | 15.1 | 15.1 | [11 empty] | B-D2-L401
| B-D2-L402 | 1 | PL16*308 | S355J2+N | 322 | 0.12 | 6.5 | 6.5 | [11 empty] | B-D2-L402
| B-D2-L615 | 1 | PL30*348 | S355J2+N | 100 | 0.09 | 8.1 | 8.1 | [11 empty] | B-D2-L615
| B-D2-L617 | 1 | PL20*220 | S355J2+N | 580 | 0.29 | 20 | 20 | [11 empty] | B-D2-L617
| B-D2-L778 | 1 | PL16*193 | S355J2+N | 348 | 0.15 | 8.4 | 8.4 | [11 empty] | B-D2-L778
| B-D2-L781 | 1 | PL16*155 | S355J2+N | 260 | 0.09 | 5.1 | 5.1 | [11 empty] | B-D2-L781
| B-D2-L827 | 1 | PL50*480 | S355J2-Z25 | 415 | 0.49 | 78.2 | 78.2 | [11 empty] | B-D2-L827
| B-D2-WP34 | 1 | WI400-12-25*400 | S355J2+N | 13000 | 29.91 | 2410.2 | 2410.2 | [11 empty] | B-D2-WP34
B-D2-WC75 | WI_COLUMN | 1 |  |  | 13000 | 36.45 | 1601.6 | 1601.6 | [5 empty] | WI_COLUMN | Painting system 1 | RAL 7037 | 13000 | 779 | 420 | WI_COLUMN
| B-D2-L33 | 2 | PL35*360 | S355J2+N | 415 | 0.71 | 41 | 82.1 | [11 empty] | B-D2-L33
| B-D2-L197 | 1 | PL16*201 | S355J2+N | 366 | 0.12 | 6.6 | 6.6 | [11 empty] | B-D2-L197
| B-D2-L294 | 2 | PL6*76 | S355J2+N | 2933 | 0.94 | 10.1 | 20.2 | [11 empty] | B-D2-L294
| B-D2-L299 | 1 | PL6*76 | S355J2+N | 2613 | 0.42 | 9 | 9 | [11 empty] | B-D2-L299
| B-D2-L321 | 7 | PL10*105 | S355J2+N | 140 | 0.19 | 0.9 | 6.3 | [11 empty] | B-D2-L321
| B-D2-L502 | 10 | PL6*94 | S355J2+N | 201 | 0.38 | 0.8 | 8.2 | [11 empty] | B-D2-L502
| B-D2-L503 | 1 | PL6*75 | S355J2+N | 1663 | 0.27 | 5.9 | 5.9 | [11 empty] | B-D2-L503
| B-D2-L504 | 1 | PL6*126 | S355J2+N | 1663 | 0.44 | 9.9 | 9.9 | [11 empty] | B-D2-L504
| B-D2-L505 | 1 | PL6*76 | S355J2+N | 1663 | 0.27 | 5.7 | 5.7 | [11 empty] | B-D2-L505
| B-D2-L506 | 1 | PL10*120 | S355J2+N | 1663 | 0.43 | 15.7 | 15.7 | [11 empty] | B-D2-L506
| B-D2-L507 | 1 | PL6*89 | S355J2+N | 1663 | 0.32 | 7 | 7 | [11 empty] | B-D2-L507
| B-D2-L508 | 2 | PL6*75 | S355J2+N | 2933 | 0.95 | 10.4 | 20.7 | [11 empty] | B-D2-L508
| B-D2-L509 | 2 | PL6*126 | S355J2+N | 2933 | 1.55 | 17.4 | 34.8 | [11 empty] | B-D2-L509
| B-D2-L510 | 1 | PL10*120 | S355J2+N | 2933 | 0.76 | 27.6 | 27.6 | [11 empty] | B-D2-L510
| B-D2-L511 | 2 | PL6*89 | S355J2+N | 2933 | 1.12 | 12.3 | 24.6 | [11 empty] | B-D2-L511
| B-D2-L512 | 1 | PL6*75 | S355J2+N | 2613 | 0.42 | 9.2 | 9.2 | [11 empty] | B-D2-L512
| B-D2-L513 | 1 | PL6*126 | S355J2+N | 2613 | 0.69 | 15.5 | 15.5 | [11 empty] | B-D2-L513
| B-D2-L514 | 1 | PL10*120 | S355J2+N | 2613 | 0.68 | 24.6 | 24.6 | [11 empty] | B-D2-L514
| B-D2-L515 | 1 | PL6*89 | S355J2+N | 2613 | 0.5 | 11 | 11 | [11 empty] | B-D2-L515
| B-D2-L516 | 1 | PL10*120 | S355J2+N | 2933 | 0.76 | 27.6 | 27.6 | [11 empty] | B-D2-L516
| B-D2-L517 | 1 | PL6*75 | S355J2+N | 1308 | 0.21 | 4.6 | 4.6 | [11 empty] | B-D2-L517
| B-D2-L518 | 1 | PL6*126 | S355J2+N | 1308 | 0.35 | 7.8 | 7.8 | [11 empty] | B-D2-L518
| B-D2-L519 | 1 | PL6*76 | S355J2+N | 1308 | 0.21 | 4.5 | 4.5 | [11 empty] | B-D2-L519
| B-D2-L520 | 1 | PL10*120 | S355J2+N | 559 | 0.15 | 5.3 | 5.3 | [11 empty] | B-D2-L520
| B-D2-L521 | 1 | PL6*89 | S355J2+N | 1308 | 0.25 | 5.5 | 5.5 | [11 empty] | B-D2-L521
| B-D2-L537 | 1 | PL16*125 | S355J2+N | 366 | 0.11 | 5.7 | 5.7 | [11 empty] | B-D2-L537
| B-D2-L609 | 1 | PL16*162 | S355J2+N | 366 | 0.13 | 7.2 | 7.2 | [11 empty] | B-D2-L609
| B-D2-L610 | 1 | PL16*171 | S355J2+N | 190 | 0.06 | 3.3 | 3.3 | [11 empty] | B-D2-L610
| B-D2-WP60 | 1 | WI400-10-16*250 | S355J2+N | 12930 | 23.04 | 1185.5 | 1185.5 | [11 empty] | B-D2-WP60
B-D2-WC76 | WI_COLUMN | 1 |  |  | 10700 | 23.12 | 1262.7 | 1262.7 | [5 empty] | WI_COLUMN | Painting system 1 | RAL 7037 | 10700 | 824 | 625 | WI_COLUMN
| B-D2-L30 | 1 | PL35*400 | S355J2+N | 415 | 0.39 | 45.6 | 45.6 | [11 empty] | B-D2-L30
| B-D2-L33 | 1 | PL35*360 | S355J2+N | 415 | 0.35 | 41 | 41 | [11 empty] | B-D2-L33
| B-D2-L58 | 1 | PL16*163 | S355J2+N | 366 | 0.12 | 6.6 | 6.6 | [11 empty] | B-D2-L58
| B-D2-L59 | 1 | PL16*162 | S355J2+N | 366 | 0.12 | 6.6 | 6.6 | [11 empty] | B-D2-L59
| B-D2-L253 | 6 | PL10*135 | S355J2+N | 140 | 0.22 | 1.2 | 7.4 | [11 empty] | B-D2-L253
| B-D2-L418 | 1 | PL16*287 | S355J2+N | 533 | 0.25 | 14.1 | 14.1 | [11 empty] | B-D2-L418
| B-D2-L419 | 1 | PL16*439 | S355J2+N | 608 | 0.38 | 21.9 | 21.9 | [11 empty] | B-D2-L419
| B-D2-L420 | 1 | PL16*180 | S355J2+N | 535 | 0.21 | 11.3 | 11.3 | [11 empty] | B-D2-L420
| B-D2-WP24 | 1 | WI400-10-16*300 | S355J2+N | 10630 | 21.07 | 1108.2 | 1108.2 | [11 empty] | B-D2-WP24
B-D2-WC77 | WI_COLUMN | 1 |  |  | 10700 | 18.09 | 953.2 | 953.2 | [5 empty] | WI_COLUMN | Painting system 1 | RAL 7037 | 10700 | 596 | 474 | WI_COLUMN
| B-D2-L35 | 2 | PL35*340 | S355J2+N | 430 | 0.69 | 40.2 | 80.3 | [11 empty] | B-D2-L35
| B-D2-L179 | 1 | PL16*125 | S355J2+N | 366 | 0.11 | 5.7 | 5.7 | [11 empty] | B-D2-L179
| B-D2-L237 | 1 | PL16*125 | S355J2+N | 366 | 0.11 | 5.7 | 5.7 | [11 empty] | B-D2-L237
| B-D2-L427 | 1 | PL16*474 | S355J2+N | 564 | 0.27 | 15 | 15 | [11 empty] | B-D2-L427
| B-D2-L428 | 1 | PL16*206 | S355J2+N | 384 | 0.1 | 5.3 | 5.3 | [11 empty] | B-D2-L428
| B-D2-WP45 | 1 | WI400-10-16*200 | S355J2+N | 10630 | 16.82 | 841.1 | 841.1 | [11 empty] | B-D2-WP45
B-D2-WC78 | WI_COLUMN | 1 |  |  | 10700 | 23.61 | 1319.2 | 1319.2 | [5 empty] | WI_COLUMN | Painting system 1 | RAL 7037 | 10700 | 685 | 554 | WI_COLUMN
| B-D2-L30 | 1 | PL35*400 | S355J2+N | 415 | 0.39 | 45.6 | 45.6 | [11 empty] | B-D2-L30
| B-D2-L33 | 1 | PL35*360 | S355J2+N | 415 | 0.35 | 41 | 41 | [11 empty] | B-D2-L33
| B-D2-L53 | 4 | PL16*135 | S355J2+N | 366 | 0.46 | 6.2 | 24.8 | [11 empty] | B-D2-L53
| B-D2-L253 | 6 | PL10*135 | S355J2+N | 140 | 0.22 | 1.2 | 7.4 | [11 empty] | B-D2-L253
| B-D2-L358 | 1 | PL30*545 | S355J2+N | 560 | 0.61 | 64.5 | 64.5 | [11 empty] | B-D2-L358
| B-D2-L360 | 1 | PL16*248 | S355J2+N | 366 | 0.17 | 9.5 | 9.5 | [11 empty] | B-D2-L360
| B-D2-L425 | 1 | PL16*135 | S355J2+N | 366 | 0.11 | 6.2 | 6.2 | [11 empty] | B-D2-L425
| B-D2-L426 | 1 | PL16*315 | S355J2+N | 537 | 0.24 | 13.6 | 13.6 | [11 empty] | B-D2-L426
| B-D2-WP25 | 1 | WI400-10-16*300 | S355J2+N | 10630 | 21.05 | 1106.7 | 1106.7 | [11 empty] | B-D2-WP25
B-D2-WC79 | WI_COLUMN | 1 |  |  | 10700 | 34.66 | 1663.4 | 1663.4 | [5 empty] | WI_COLUMN | Painting system 1 | RAL 7037 | 10700 | 672 | 635 | WI_COLUMN
| B-D2-L30 | 1 | PL35*400 | S355J2+N | 415 | 0.39 | 45.6 | 45.6 | [11 empty] | B-D2-L30
| B-D2-L33 | 1 | PL35*360 | S355J2+N | 415 | 0.35 | 41 | 41 | [11 empty] | B-D2-L33
| B-D2-L53 | 8 | PL16*135 | S355J2+N | 366 | 0.92 | 6.2 | 49.6 | [11 empty] | B-D2-L53
| B-D2-L253 | 6 | PL10*135 | S355J2+N | 140 | 0.22 | 1.2 | 7.4 | [11 empty] | B-D2-L253
| B-D2-L286 | 8 | PL6*94 | S355J2+N | 204 | 0.33 | 0.9 | 7 | [11 empty] | B-D2-L286
| B-D2-L287 | 1 | PL6*94 | S355J2+N | 863 | 0.17 | 3.8 | 3.8 | [11 empty] | B-D2-L287
| B-D2-L288 | 1 | PL6*129 | S355J2+N | 863 | 0.23 | 5.2 | 5.2 | [11 empty] | B-D2-L288
| B-D2-L289 | 1 | PL6*76 | S355J2+N | 863 | 0.14 | 3 | 3 | [11 empty] | B-D2-L289
| B-D2-L290 | 1 | PL10*120 | S355J2+N | 863 | 0.23 | 8.1 | 8.1 | [11 empty] | B-D2-L290
| B-D2-L291 | 1 | PL6*79 | S355J2+N | 863 | 0.15 | 3.2 | 3.2 | [11 empty] | B-D2-L291
| B-D2-L292 | 2 | PL6*94 | S355J2+N | 2933 | 1.18 | 13 | 26 | [11 empty] | B-D2-L292
| B-D2-L293 | 2 | PL6*129 | S355J2+N | 2933 | 1.59 | 17.8 | 35.6 | [11 empty] | B-D2-L293
| B-D2-L294 | 2 | PL6*76 | S355J2+N | 2933 | 0.94 | 10.1 | 20.2 | [11 empty] | B-D2-L294
| B-D2-L295 | 1 | PL10*120 | S355J2+N | 2933 | 0.76 | 27.6 | 27.6 | [11 empty] | B-D2-L295
| B-D2-L296 | 2 | PL6*79 | S355J2+N | 2933 | 1 | 10.9 | 21.8 | [11 empty] | B-D2-L296
| B-D2-L297 | 1 | PL6*94 | S355J2+N | 2613 | 0.52 | 11.6 | 11.6 | [11 empty] | B-D2-L297
| B-D2-L298 | 1 | PL6*129 | S355J2+N | 2613 | 0.71 | 15.9 | 15.9 | [11 empty] | B-D2-L298
| B-D2-L299 | 1 | PL6*76 | S355J2+N | 2613 | 0.42 | 9 | 9 | [11 empty] | B-D2-L299
| B-D2-L300 | 1 | PL10*120 | S355J2+N | 2613 | 0.68 | 24.6 | 24.6 | [11 empty] | B-D2-L300
| B-D2-L301 | 1 | PL6*79 | S355J2+N | 2613 | 0.45 | 9.7 | 9.7 | [11 empty] | B-D2-L301
| B-D2-L302 | 1 | PL10*120 | S355J2+N | 2933 | 0.76 | 27.6 | 27.6 | [11 empty] | B-D2-L302
| B-D2-L357 | 1 | PL30*520 | S355J2+N | 606 | 0.63 | 66.9 | 66.9 | [11 empty] | B-D2-L357
| B-D2-L359 | 1 | PL30*592 | S355J2+N | 694 | 0.77 | 82.3 | 82.3 | [11 empty] | B-D2-L359
| B-D2-L656 | 1 | PL16*135 | S355J2+N | 192 | 0.06 | 3.1 | 3.1 | [11 empty] | B-D2-L656
| B-D2-L657 | 1 | PL16*135 | S355J2+N | 165 | 0.05 | 2.6 | 2.6 | [11 empty] | B-D2-L657
| B-D2-WP32 | 1 | WI400-10-16*300 | S355J2+N | 10630 | 21.02 | 1104.9 | 1104.9 | [11 empty] | B-D2-WP32
B-D2-WV1 | VER_WB_BRACE | 2 |  |  | 7983 | 45.92 | 1135.6 | 2271.2 | [5 empty] | VER_WB_BRACE | Painting system 1 | RAL 7037 | 7983 | 562 | 350 | VER_WB_BRACE
| B-D2-L9 | 4 | PL20*420 | S355J2+N | 711 | 5.14 | 46.9 | 375.1 | [11 empty] | B-D2-L9
| B-D2-L10 | 2 | PL6*101 | S355J2+N | 338 | 0.29 | 1.6 | 6.4 | [11 empty] | B-D2-L10
| B-D2-L11 | 1 | PL10*44 | S355J2+N | 400 | 0.08 | 1.1 | 2.1 | [11 empty] | B-D2-L11
| B-D2-L245 | 2 | PL6*104 | S355J2+N | 338 | 0.3 | 1.6 | 6.6 | [11 empty] | B-D2-L245
| B-D2-L246 | 1 | PL10*39 | S355J2+N | 400 | 0.07 | 0.9 | 1.8 | [11 empty] | B-D2-L246
| B-D2-L278 | 1 | PL16*197 | S355J2+N | 196 | 0.13 | 3.5 | 7 | [11 empty] | B-D2-L278
| B-D2-WP27 | 1 | WB350-12-12*350/25 | S355J2+N | 7461 | 39.9 | 936.1 | 1872.2 | [11 empty] | B-D2-WP27
B-FSC2-B1 | ROLLED_BEAM | 2 |  |  | 2370 | 3.64 | 53 | 106 | [5 empty] | ROLLED_BEAM | Painting system 1 | RAL 7037 | 2370 | 200 | 100 | ROLLED_BEAM
| B-FSC2-P2 | 1 | IPE200 | S235JR | 2370 | 3.64 | 53 | 106 | [11 empty] | B-FSC2-P2
B-FSC2-B2 | ROLLED_BEAM | 2 |  |  | 2380 | 3.32 | 54.2 | 108.4 | [5 empty] | ROLLED_BEAM | Painting system 1 | RAL 7037 | 2380 | 200 | 80 | ROLLED_BEAM
| B-FSC2-P5 | 1 | UPE200 | S235JR | 2380 | 3.32 | 54.2 | 108.4 | [11 empty] | B-FSC2-P5
B-FSC2-B3 | ROLLED_BEAM | 1 |  |  | 1115 | 0.94 | 28 | 28 | [5 empty] | ROLLED_BEAM | Painting system 1 | RAL 7037 | 1115 | 210 | 153 | ROLLED_BEAM
| B-FSC2-L18 | 1 | PL10*85 | S355J2+N | 181 | 0.04 | 1.2 | 1.2 | [11 empty] | B-FSC2-L18
| B-FSC2-L38 | 1 | PL10*130 | S355J2+N | 204 | 0.06 | 2.1 | 2.1 | [11 empty] | B-FSC2-L38
| B-FSC2-P6 | 1 | IPE200 | S235JR | 1105 | 0.85 | 24.7 | 24.7 | [11 empty] | B-FSC2-P6
B-FSC2-B4 | ROLLED_BEAM | 1 |  |  | 1164 | 0.89 | 26.1 | 26.1 | [5 empty] | ROLLED_BEAM | Painting system 1 | RAL 7037 | 1164 | 200 | 100 | ROLLED_BEAM
| B-FSC2-P9 | 1 | IPE200 | S235JR | 1164 | 0.89 | 26.1 | 26.1 | [11 empty] | B-FSC2-P9
B-FSC2-B5 | ROLLED_BEAM | 1 |  |  | 312 | 0.64 | 31.8 | 31.8 | [5 empty] | ROLLED_BEAM | Painting system 1 | RAL 7037 | 340 | 312 | 250 | ROLLED_BEAM
| B-FSC2-L17 | 1 | PL16*190 | S355J2+N | 284 | 0.12 | 6.8 | 6.8 | [11 empty] | B-FSC2-L17
| B-FSC2-L22 | 1 | PL20*250 | S355J2+N | 340 | 0.19 | 13.3 | 13.3 | [11 empty] | B-FSC2-L22
| B-FSC2-P19 | 1 | IPE300 | S355J2+N | 276 | 0.32 | 11.7 | 11.7 | [11 empty] | B-FSC2-P19
B-FSC2-B6 | ROLLED_BEAM | 1 |  |  | 2370 | 1.82 | 53 | 53 | [5 empty] | ROLLED_BEAM | Painting system 1 | RAL 7037 | 2370 | 200 | 100 | ROLLED_BEAM
| B-FSC2-P4 | 1 | IPE200 | S235JR | 2370 | 1.82 | 53 | 53 | [11 empty] | B-FSC2-P4
B-FSC2-B7 | ROLLED_BEAM | 1 |  |  | 1048 | 1 | 33.3 | 33.3 | [5 empty] | ROLLED_BEAM | Painting system 1 | RAL 7037 | 1048 | 312 | 200 | ROLLED_BEAM
| B-FSC2-L5 | 1 | PL10*150 | S355J2+N | 698 | 0.21 | 7.5 | 7.5 | [11 empty] | B-FSC2-L5
| B-FSC2-L19 | 1 | PL10*156 | S355J2+N | 176 | 0.05 | 1.9 | 1.9 | [11 empty] | B-FSC2-L19
| B-FSC2-P21 | 1 | UPE200 | S235JR | 1048 | 0.73 | 23.9 | 23.9 | [11 empty] | B-FSC2-P21
B-FSC2-B8 | ROLLED_BEAM | 1 |  |  | 1115 | 0.94 | 28 | 28 | [5 empty] | ROLLED_BEAM | Painting system 1 | RAL 7037 | 1115 | 210 | 153 | ROLLED_BEAM
| B-FSC2-L18 | 1 | PL10*85 | S355J2+N | 181 | 0.04 | 1.2 | 1.2 | [11 empty] | B-FSC2-L18
| B-FSC2-L53 | 1 | PL10*130 | S355J2+N | 204 | 0.06 | 2.1 | 2.1 | [11 empty] | B-FSC2-L53
| B-FSC2-P10 | 1 | IPE200 | S235JR | 1105 | 0.85 | 24.7 | 24.7 | [11 empty] | B-FSC2-P10
B-FSC2-B9 | ROLLED_BEAM | 1 |  |  | 5819 | 4.22 | 138.2 | 138.2 | [5 empty] | ROLLED_BEAM | Painting system 1 | RAL 7037 | 5820 | 200 | 162 | ROLLED_BEAM
| B-FSC2-L51 | 3 | PL10*156 | S355J2+N | 176 | 0.16 | 1.9 | 5.7 | [11 empty] | B-FSC2-L51
| B-FSC2-P16 | 1 | UPE200 | S235JR | 5820 | 4.06 | 132.5 | 132.5 | [11 empty] | B-FSC2-P16
B-FSC2-B10 | ROLLED_BEAM | 1 |  |  | 5516 | 4.27 | 124.6 | 124.6 | [5 empty] | ROLLED_BEAM | Painting system 1 | RAL 7037 | 5516 | 200 | 138 | ROLLED_BEAM
| B-FSC2-L18 | 1 | PL10*85 | S355J2+N | 181 | 0.04 | 1.2 | 1.2 | [11 empty] | B-FSC2-L18
| B-FSC2-P8 | 1 | IPE200 | S235JR | 5516 | 4.24 | 123.4 | 123.4 | [11 empty] | B-FSC2-P8
B-FSC2-B11 | ROLLED_BEAM | 1 |  |  | 5427 | 6.63 | 254.2 | 254.2 | [5 empty] | ROLLED_BEAM | Painting system 1 | RAL 7037 | 5428 | 340 | 250 | ROLLED_BEAM
| B-FSC2-L22 | 2 | PL20*250 | S355J2+N | 340 | 0.39 | 13.3 | 26.7 | [11 empty] | B-FSC2-L22
| B-FSC2-P32 | 1 | IPE300 | S355J2+N | 5388 | 6.24 | 227.6 | 227.6 | [11 empty] | B-FSC2-P32
B-FSC2-B12 | ROLLED_BEAM | 1 |  |  | 890 | 0.68 | 19.9 | 19.9 | [5 empty] | ROLLED_BEAM | Painting system 1 | RAL 7037 | 890 | 200 | 100 | ROLLED_BEAM
| B-FSC2-P18 | 1 | IPE200 | S235JR | 890 | 0.68 | 19.9 | 19.9 | [11 empty] | B-FSC2-P18
B-FSC2-B13 | ROLLED_BEAM | 1 |  |  | 1048 | 0.79 | 25.8 | 25.8 | [5 empty] | ROLLED_BEAM | Painting system 1 | RAL 7037 | 1048 | 200 | 162 | ROLLED_BEAM
| B-FSC2-L19 | 1 | PL10*156 | S355J2+N | 176 | 0.05 | 1.9 | 1.9 | [11 empty] | B-FSC2-L19
| B-FSC2-P17 | 1 | UPE200 | S235JR | 1048 | 0.73 | 23.9 | 23.9 | [11 empty] | B-FSC2-P17
B-FSC2-B14 | ROLLED_BEAM | 1 |  |  | 826 | 0.64 | 18.5 | 18.5 | [5 empty] | ROLLED_BEAM | Painting system 1 | RAL 7037 | 827 | 200 | 100 | ROLLED_BEAM
| B-FSC2-P33 | 1 | IPE200 | S235JR | 827 | 0.64 | 18.5 | 18.5 | [11 empty] | B-FSC2-P33
B-FSC2-B15 | ROLLED_BEAM | 1 |  |  | 1440 | 1.11 | 32.2 | 32.2 | [5 empty] | ROLLED_BEAM | Painting system 1 | RAL 7037 | 1440 | 200 | 100 | ROLLED_BEAM
| B-FSC2-P3 | 1 | IPE200 | S235JR | 1440 | 1.11 | 32.2 | 32.2 | [11 empty] | B-FSC2-P3
B-FSC2-B16 | ROLLED_BEAM | 1 |  |  | 399 | 0.77 | 37.6 | 37.6 | [5 empty] | ROLLED_BEAM | Painting system 1 | RAL 7037 | 399 | 340 | 250 | ROLLED_BEAM
| B-FSC2-L22 | 1 | PL20*250 | S355J2+N | 340 | 0.19 | 13.3 | 13.3 | [11 empty] | B-FSC2-L22
| B-FSC2-L36 | 1 | PL16*250 | S355J2+N | 284 | 0.16 | 8.9 | 8.9 | [11 empty] | B-FSC2-L36
| B-FSC2-P31 | 1 | IPE300 | S355J2+N | 363 | 0.42 | 15.3 | 15.3 | [11 empty] | B-FSC2-P31
B-FSC2-B17 | ROLLED_BEAM | 1 |  |  | 897 | 0.76 | 22.7 | 22.7 | [5 empty] | ROLLED_BEAM | Painting system 1 | RAL 7037 | 898 | 210 | 130 | ROLLED_BEAM
| B-FSC2-L38 | 1 | PL10*130 | S355J2+N | 204 | 0.06 | 2.1 | 2.1 | [11 empty] | B-FSC2-L38
| B-FSC2-L52 | 1 | PL10*130 | S355J2+N | 100 | 0.03 | 1 | 1 | [11 empty] | B-FSC2-L52
| B-FSC2-P37 | 1 | IPE200 | S235JR | 878 | 0.67 | 19.6 | 19.6 | [11 empty] | B-FSC2-P37
B-FSC2-B18 | ROLLED_BEAM | 1 |  |  | 897 | 0.76 | 22.7 | 22.7 | [5 empty] | ROLLED_BEAM | Painting system 1 | RAL 7037 | 898 | 210 | 130 | ROLLED_BEAM
| B-FSC2-L38 | 1 | PL10*130 | S355J2+N | 204 | 0.06 | 2.1 | 2.1 | [11 empty] | B-FSC2-L38
| B-FSC2-L52 | 1 | PL10*130 | S355J2+N | 100 | 0.03 | 1 | 1 | [11 empty] | B-FSC2-L52
| B-FSC2-P38 | 1 | IPE200 | S235JR | 878 | 0.67 | 19.6 | 19.6 | [11 empty] | B-FSC2-P38
B-FSC2-FR1 | FRAME_COVER_SUPPORT | 1 |  |  | 5600 | 3.62 | 108.2 | 108.2 | [5 empty] | FRAME_COVER_SUPPORT | Painting system 2 | RAL 7016 | 5600 | 720 | 103 | FRAME_COVER_SUPPORT
| B-FSC2-FRL2 | 5 | PL6*100 | S355J2+N | 150 | 0.15 | 0.6 | 3.2 | [11 empty] | B-FSC2-FRL2
| B-FSC2-FRL9 | 2 | PL6*92 | S355J2+N | 142 | 0.06 | 0.6 | 1.2 | [11 empty] | B-FSC2-FRL9
| B-FSC2-FRP5 | 1 | CFRHS150*100*4 | S355J2H | 5588 | 2.78 | 84.9 | 84.9 | [11 empty] | B-FSC2-FRP5
| B-FSC2-FRP6 | 5 | CFRHS60X60X4 | S355J2H | 564 | 0.64 | 3.8 | 18.9 | [11 empty] | B-FSC2-FRP6
B-FSC2-FR2 | FRAME_COVER_SUPPORT | 1 |  |  | 5585 | 3.86 | 116 | 116 | [5 empty] | FRAME_COVER_SUPPORT | Painting system 2 | RAL 7016 | 5585 | 720 | 138 | FRAME_COVER_SUPPORT
| B-FSC2-FRL2 | 5 | PL6*100 | S355J2+N | 150 | 0.15 | 0.6 | 3.2 | [11 empty] | B-FSC2-FRL2
| B-FSC2-FRL8 | 1 | PL10*160 | S355J2+N | 210 | 0.06 | 2.2 | 2.2 | [11 empty] | B-FSC2-FRL8
| B-FSC2-FRL9 | 1 | PL6*92 | S355J2+N | 142 | 0.03 | 0.6 | 0.6 | [11 empty] | B-FSC2-FRL9
| B-FSC2-FRP4 | 1 | CFRHS150*100*4 | S355J2H | 5494 | 2.71 | 82.7 | 82.7 | [11 empty] | B-FSC2-FRP4
| B-FSC2-FRP6 | 5 | CFRHS60X60X4 | S355J2H | 564 | 0.64 | 3.8 | 18.9 | [11 empty] | B-FSC2-FRP6
| B-FSC2-FRP7 | 1 | CFRHS100X100X4 | S355J2H | 710 | 0.27 | 8.3 | 8.3 | [11 empty] | B-FSC2-FRP7
B-FSC2-FR3 | FRAME | 1 |  |  | 2120 | 0.84 | 25.1 | 25.1 | [5 empty] | FRAME | Painting system 1 | RAL 7037 | 2120 | 100 | 100 | FRAME
| B-FSC2-FRL4 | 2 | PL10*100 | S355J2+N | 60 | 0.03 | 0.5 | 0.9 | [11 empty] | B-FSC2-FRL4
| B-FSC2-FRL5 | 2 | PL6*92 | S355J2+N | 92 | 0.04 | 0.4 | 0.8 | [11 empty] | B-FSC2-FRL5
| B-FSC2-FRP2 | 1 | CFRHS100X100X4 | S355J2H | 1988 | 0.77 | 23.3 | 23.3 | [11 empty] | B-FSC2-FRP2
B-FSC2-FR4 | FRAME | 1 |  |  | 2120 | 0.62 | 18.5 | 18.5 | [5 empty] | FRAME | Painting system 1 | RAL 7037 | 2120 | 163 | 50 | FRAME
| B-FSC2-FRL1 | 1 | PL6*50 | S355J2+N | 63 | 0.01 | 0.1 | 0.1 | [11 empty] | B-FSC2-FRL1
| B-FSC2-FRL4 | 1 | PL10*100 | S355J2+N | 60 | 0.02 | 0.5 | 0.5 | [11 empty] | B-FSC2-FRL4
| B-FSC2-FRL6 | 2 | PL6*42 | S355J2+N | 92 | 0.02 | 0.2 | 0.4 | [11 empty] | B-FSC2-FRL6
| B-FSC2-FRL7 | 1 | PL10*90 | S355J2+N | 60 | 0.01 | 0.4 | 0.4 | [11 empty] | B-FSC2-FRL7
| B-FSC2-FRP1 | 1 | CFRHS100X50X4 | S355J2H | 1988 | 0.57 | 17.1 | 17.1 | [11 empty] | B-FSC2-FRP1
B-FSC2-FR5 | FRAME | 1 |  |  | 2369 | 0.97 | 29 | 29 | [5 empty] | FRAME | Painting system 1 | RAL 7037 | 2370 | 165 | 100 | FRAME
| B-FSC2-FRL3 | 2 | PL10*65 | S355J2+N | 100 | 0.03 | 0.5 | 1 | [11 empty] | B-FSC2-FRL3
| B-FSC2-FRL4 | 2 | PL10*100 | S355J2+N | 60 | 0.03 | 0.5 | 0.9 | [11 empty] | B-FSC2-FRL4
| B-FSC2-FRL5 | 2 | PL6*92 | S355J2+N | 92 | 0.04 | 0.4 | 0.8 | [11 empty] | B-FSC2-FRL5
| B-FSC2-FRP3 | 1 | CFRHS100X100X4 | S355J2H | 2238 | 0.86 | 26.3 | 26.3 | [11 empty] | B-FSC2-FRP3
B-FSC2-H1 | HOR_BRACE | 1 |  |  | 2300 | 1.03 | 35.7 | 35.7 | [5 empty] | HOR_BRACE | Painting system 1 | RAL 7037 | 2301 | 180 | 180 | HOR_BRACE
| B-FSC2-L9 | 2 | PL16*180 | S355J2+N | 240 | 0.2 | 5.4 | 10.9 | [11 empty] | B-FSC2-L9
| B-FSC2-L13 | 4 | PL6*38 | S355J2+N | 92 | 0.03 | 0.2 | 0.7 | [11 empty] | B-FSC2-L13
| B-FSC2-P26 | 1 | CFRHS100X100X4 | S355J2H | 2061 | 0.8 | 24.2 | 24.2 | [11 empty] | B-FSC2-P26
B-FSC2-H2 | HOR_BRACE | 1 |  |  | 5626 | 2.31 | 74.7 | 74.7 | [5 empty] | HOR_BRACE | Painting system 1 | RAL 7037 | 5627 | 180 | 180 | HOR_BRACE
| B-FSC2-L9 | 2 | PL16*180 | S355J2+N | 240 | 0.2 | 5.4 | 10.9 | [11 empty] | B-FSC2-L9
| B-FSC2-L13 | 4 | PL6*38 | S355J2+N | 92 | 0.03 | 0.2 | 0.7 | [11 empty] | B-FSC2-L13
| B-FSC2-P24 | 1 | CFRHS100X100X4 | S355J2H | 5387 | 2.08 | 63.2 | 63.2 | [11 empty] | B-FSC2-P24
B-FSC2-H3 | HOR_BRACE | 1 |  |  | 2287 | 1.02 | 35.5 | 35.5 | [5 empty] | HOR_BRACE | Painting system 1 | RAL 7037 | 2287 | 180 | 180 | HOR_BRACE
| B-FSC2-L9 | 2 | PL16*180 | S355J2+N | 240 | 0.2 | 5.4 | 10.9 | [11 empty] | B-FSC2-L9
| B-FSC2-L13 | 4 | PL6*38 | S355J2+N | 92 | 0.03 | 0.2 | 0.7 | [11 empty] | B-FSC2-L13
| B-FSC2-P25 | 1 | CFRHS100X100X4 | S355J2H | 2047 | 0.79 | 24 | 24 | [11 empty] | B-FSC2-P25
B-FSC2-HR1 | HANDRAIL | 1 |  |  | 3814 | 2.92 | 61.9 | 61.9 |  |  |  | KOOPERACJA |  | HANDRAIL | Painting system 1 | RAL 7040 | 3815 | 1145 | 85 | HANDRAIL
| B-FSC2-HRL7 | 2 | PL6*34 | S355J2+N | 54 | 0.01 | 0.1 | 0.2 |  |  |  | KOOPERACJA | [7 empty] | B-FSC2-HRL7
| B-FSC2-HRL9 | 2 | PL6*29 | S355J2+N | 29 | 0 | 0 | 0.1 |  |  |  | KOOPERACJA | [7 empty] | B-FSC2-HRL9
| B-FSC2-HRL13 | 1 | PL3*50 | S355J2+N | 115 | 0.01 | 0.1 | 0.1 |  |  |  | KOOPERACJA | [7 empty] | B-FSC2-HRL13
| B-FSC2-HRL18 | 1 | PL5*100 | S355J2+N | 3650 | 0.77 | 14.3 | 14.3 |  |  |  | KOOPERACJA | [7 empty] | B-FSC2-HRL18
| B-FSC2-HRP11 | 1 | CFCHS42.4X3.2 | S235JR | 75 | 0.01 | 0.2 | 0.2 |  |  |  | KOOPERACJA | [7 empty] | B-FSC2-HRP11
| B-FSC2-HRP15 | 1 | CFCHS42.4X3.2 | S235JR | 1036 | 0.14 | 3.2 | 3.2 |  |  |  | KOOPERACJA | [7 empty] | B-FSC2-HRP15
| B-FSC2-HRP16 | 3 | CFCHS42.4X3.2 | S235JR | 1063 | 0.42 | 3.3 | 9.9 |  |  |  | KOOPERACJA | [7 empty] | B-FSC2-HRP16
| B-FSC2-HRP19 | 1 | L50*50*5 | S235JR | 50 | 0.01 | 0.2 | 0.2 |  |  |  | KOOPERACJA | [7 empty] | B-FSC2-HRP19
| B-FSC2-HRP34 | 2 | CFCHS42.4X2.6 | S235JR | 75 | 0.02 | 0.2 | 0.4 |  |  |  | KOOPERACJA | [7 empty] | B-FSC2-HRP34
| B-FSC2-HRP44 | 1 | CFCHS42.4X3.2 | S235JR | 3467 | 0.46 | 10.7 | 10.7 |  |  |  | KOOPERACJA | [7 empty] | B-FSC2-HRP44
| B-FSC2-HRP45 | 1 | CFCHS33.7X2.6 | S235JR | 3203 | 0.34 | 6.4 | 6.4 |  |  |  | KOOPERACJA | [7 empty] | B-FSC2-HRP45
| B-FSC2-HRP46 | 1 | CFRHS60X40X3 | S355J2H | 3323 | 0.63 | 14.1 | 14.1 |  |  |  | KOOPERACJA | [7 empty] | B-FSC2-HRP46
| B-FSC2-HRP53 | 1 | CFCHS42.4X3.2 | S235JR | 388 | 0.05 | 1.2 | 1.2 |  |  |  | KOOPERACJA | [7 empty] | B-FSC2-HRP53
| B-FSC2-HRP54 | 1 | CFCHS42.4X3.2 | S235JR | 296 | 0.04 | 0.9 | 0.9 |  |  |  | KOOPERACJA | [7 empty] | B-FSC2-HRP54
B-FSC2-HR2 | HANDRAIL | 1 |  |  | 2209 | 1.79 | 38 | 38 |  |  |  | KOOPERACJA |  | HANDRAIL | Painting system 1 | RAL 7040 | 2210 | 1145 | 85 | HANDRAIL
| B-FSC2-HRL6 | 1 | PL5*100 | S355J2+N | 2080 | 0.44 | 8.2 | 8.2 |  |  |  | KOOPERACJA | [7 empty] | B-FSC2-HRL6
| B-FSC2-HRL7 | 2 | PL6*34 | S355J2+N | 54 | 0.01 | 0.1 | 0.2 |  |  |  | KOOPERACJA | [7 empty] | B-FSC2-HRL7
| B-FSC2-HRL9 | 2 | PL6*29 | S355J2+N | 29 | 0 | 0 | 0.1 |  |  |  | KOOPERACJA | [7 empty] | B-FSC2-HRL9
| B-FSC2-HRP11 | 2 | CFCHS42.4X3.2 | S235JR | 75 | 0.02 | 0.2 | 0.5 |  |  |  | KOOPERACJA | [7 empty] | B-FSC2-HRP11
| B-FSC2-HRP14 | 1 | CFCHS42.4X3.2 | S235JR | 1882 | 0.25 | 5.8 | 5.8 |  |  |  | KOOPERACJA | [7 empty] | B-FSC2-HRP14
| B-FSC2-HRP15 | 2 | CFCHS42.4X3.2 | S235JR | 1036 | 0.28 | 3.2 | 6.4 |  |  |  | KOOPERACJA | [7 empty] | B-FSC2-HRP15
| B-FSC2-HRP16 | 1 | CFCHS42.4X3.2 | S235JR | 1063 | 0.14 | 3.3 | 3.3 |  |  |  | KOOPERACJA | [7 empty] | B-FSC2-HRP16
| B-FSC2-HRP17 | 1 | CFCHS33.7X2.6 | S235JR | 1978 | 0.21 | 3.9 | 3.9 |  |  |  | KOOPERACJA | [7 empty] | B-FSC2-HRP17
| B-FSC2-HRP19 | 2 | L50*50*5 | S235JR | 50 | 0.02 | 0.2 | 0.4 |  |  |  | KOOPERACJA | [7 empty] | B-FSC2-HRP19
| B-FSC2-HRP61 | 1 | CFRHS60X40X3 | S355J2H | 2198 | 0.42 | 9.3 | 9.3 |  |  |  | KOOPERACJA | [7 empty] | B-FSC2-HRP61
B-FSC2-HR3 | HANDRAIL | 1 |  |  | 1704 | 1.29 | 27.3 | 27.3 |  |  |  | KOOPERACJA |  | HANDRAIL | Painting system 1 | RAL 7040 | 1705 | 1145 | 85 | HANDRAIL
| B-FSC2-HRL7 | 2 | PL6*34 | S355J2+N | 54 | 0.01 | 0.1 | 0.2 |  |  |  | KOOPERACJA | [7 empty] | B-FSC2-HRL7
| B-FSC2-HRL9 | 1 | PL6*29 | S355J2+N | 29 | 0 | 0 | 0 |  |  |  | KOOPERACJA | [7 empty] | B-FSC2-HRL9
| B-FSC2-HRL13 | 1 | PL3*50 | S355J2+N | 115 | 0.01 | 0.1 | 0.1 |  |  |  | KOOPERACJA | [7 empty] | B-FSC2-HRL13
| B-FSC2-HRL17 | 1 | PL5*100 | S355J2+N | 1575 | 0.33 | 6.2 | 6.2 |  |  |  | KOOPERACJA | [7 empty] | B-FSC2-HRL17
| B-FSC2-HRP16 | 2 | CFCHS42.4X3.2 | S235JR | 1063 | 0.28 | 3.3 | 6.6 |  |  |  | KOOPERACJA | [7 empty] | B-FSC2-HRP16
| B-FSC2-HRP32 | 1 | CFCHS42.4X3.2 | S235JR | 388 | 0.05 | 1.2 | 1.2 |  |  |  | KOOPERACJA | [7 empty] | B-FSC2-HRP32
| B-FSC2-HRP34 | 3 | CFCHS42.4X2.6 | S235JR | 75 | 0.03 | 0.2 | 0.6 |  |  |  | KOOPERACJA | [7 empty] | B-FSC2-HRP34
| B-FSC2-HRP41 | 1 | CFCHS42.4X3.2 | S235JR | 1418 | 0.19 | 4.4 | 4.4 |  |  |  | KOOPERACJA | [7 empty] | B-FSC2-HRP41
| B-FSC2-HRP42 | 1 | CFCHS33.7X2.6 | S235JR | 1154 | 0.12 | 2.3 | 2.3 |  |  |  | KOOPERACJA | [7 empty] | B-FSC2-HRP42
| B-FSC2-HRP43 | 1 | CFRHS60X40X3 | S355J2H | 1113 | 0.21 | 4.7 | 4.7 |  |  |  | KOOPERACJA | [7 empty] | B-FSC2-HRP43
| B-FSC2-HRP47 | 1 | CFCHS42.4X3.2 | S235JR | 296 | 0.04 | 0.9 | 0.9 |  |  |  | KOOPERACJA | [7 empty] | B-FSC2-HRP47
| B-FSC2-HRP52 | 1 | CFCHS33.7X2.6 | S235JR | 60 | 0.01 | 0.1 | 0.1 |  |  |  | KOOPERACJA | [7 empty] | B-FSC2-HRP52
B-FSC2-HR4 | HANDRAIL | 1 |  |  | 5016 | 2.83 | 62.2 | 62.2 |  |  |  | KOOPERACJA |  | HANDRAIL | Painting system 1 | RAL 7040 | 5017 | 2220 | 85 | HANDRAIL
| B-FSC2-HRL1 | 3 | PL10*60 | S355J2+N | 170 | 0.08 | 0.8 | 2.4 |  |  |  | KOOPERACJA | [7 empty] | B-FSC2-HRL1
| B-FSC2-HRL2 | 1 | PL5*100 | S355J2+N | 1300 | 0.27 | 5.1 | 5.1 |  |  |  | KOOPERACJA | [7 empty] | B-FSC2-HRL2
| B-FSC2-HRL3 | 2 | PL10*60 | S355J2+N | 140 | 0.04 | 0.7 | 1.3 |  |  |  | KOOPERACJA | [7 empty] | B-FSC2-HRL3
| B-FSC2-HRL4 | 2 | PL10*100 | S355J2+N | 60 | 0.03 | 0.5 | 0.9 |  |  |  | KOOPERACJA | [7 empty] | B-FSC2-HRL4
| B-FSC2-HRL8 | 2 | PL6*50 | S355J2+N | 79 | 0.02 | 0.2 | 0.4 |  |  |  | KOOPERACJA | [7 empty] | B-FSC2-HRL8
| B-FSC2-HRL9 | 2 | PL6*29 | S355J2+N | 29 | 0 | 0 | 0.1 |  |  |  | KOOPERACJA | [7 empty] | B-FSC2-HRL9
| B-FSC2-HRL16 | 1 | PL5*100 | S355J2+N | 1290 | 0.27 | 5.1 | 5.1 |  |  |  | KOOPERACJA | [7 empty] | B-FSC2-HRL16
| B-FSC2-HRP2 | 2 | CFCHS42.4X3.2 | S235JR | 1005 | 0.27 | 3.1 | 6.2 |  |  |  | KOOPERACJA | [7 empty] | B-FSC2-HRP2
| B-FSC2-HRP5 | 1 | CFCHS42.4X3.2 | S235JR | 1044 | 0.14 | 3.2 | 3.2 |  |  |  | KOOPERACJA | [7 empty] | B-FSC2-HRP5
| B-FSC2-HRP7 | 1 | CFCHS42.4X3.2 | S235JR | 1240 | 0.16 | 3.8 | 3.8 |  |  |  | KOOPERACJA | [7 empty] | B-FSC2-HRP7
| B-FSC2-HRP8 | 2 | CFCHS42.4X3.2 | S235JR | 1066 | 0.28 | 3.3 | 6.6 |  |  |  | KOOPERACJA | [7 empty] | B-FSC2-HRP8
| B-FSC2-HRP9 | 2 | CFCHS42.4X3.2 | S235JR | 1093 | 0.29 | 3.4 | 6.8 |  |  |  | KOOPERACJA | [7 empty] | B-FSC2-HRP9
| B-FSC2-HRP10 | 1 | CFCHS33.7X2.6 | S235JR | 1336 | 0.14 | 2.7 | 2.7 |  |  |  | KOOPERACJA | [7 empty] | B-FSC2-HRP10
| B-FSC2-HRP11 | 2 | CFCHS42.4X3.2 | S235JR | 75 | 0.02 | 0.2 | 0.5 |  |  |  | KOOPERACJA | [7 empty] | B-FSC2-HRP11
| B-FSC2-HRP12 | 2 | CFCHS42.4X2.6 | S235JR | 28 | 0.01 | 0.1 | 0.1 |  |  |  | KOOPERACJA | [7 empty] | B-FSC2-HRP12
| B-FSC2-HRP13 | 2 | CFCHS33.7X2.6 | S235JR | 23 | 0 | 0 | 0.1 |  |  |  | KOOPERACJA | [7 empty] | B-FSC2-HRP13
| B-FSC2-HRP35 | 1 | CFCHS42.4X3.2 | S235JR | 905 | 0.12 | 2.8 | 2.8 |  |  |  | KOOPERACJA | [7 empty] | B-FSC2-HRP35
| B-FSC2-HRP36 | 1 | CFCHS33.7X2.6 | S235JR | 911 | 0.1 | 1.8 | 1.8 |  |  |  | KOOPERACJA | [7 empty] | B-FSC2-HRP36
| B-FSC2-HRP55 | 1 | CFCHS42.4X3.2 | S235JR | 2430 | 0.32 | 7.5 | 7.5 |  |  |  | KOOPERACJA | [7 empty] | B-FSC2-HRP55
| B-FSC2-HRP56 | 1 | CFCHS33.7X2.6 | S235JR | 2436 | 0.26 | 4.9 | 4.9 |  |  |  | KOOPERACJA | [7 empty] | B-FSC2-HRP56
B-FSC2-HR5 | HANDRAIL | 1 |  |  | 2936 | 1.07 | 24.2 | 24.2 |  |  |  | KOOPERACJA |  | HANDRAIL | Painting system 1 | RAL 7040 | 2936 | 862 | 85 | HANDRAIL
| B-FSC2-HRL1 | 3 | PL10*60 | S355J2+N | 170 | 0.08 | 0.8 | 2.4 |  |  |  | KOOPERACJA | [7 empty] | B-FSC2-HRL1
| B-FSC2-HRL5 | 1 | PL5*100 | S355J2+N | 100 | 0.02 | 0.4 | 0.4 |  |  |  | KOOPERACJA | [7 empty] | B-FSC2-HRL5
| B-FSC2-HRL9 | 2 | PL6*29 | S355J2+N | 29 | 0 | 0 | 0.1 |  |  |  | KOOPERACJA | [7 empty] | B-FSC2-HRL9
| B-FSC2-HRL15 | 1 | PL5*100 | S355J2+N | 90 | 0.02 | 0.4 | 0.4 |  |  |  | KOOPERACJA | [7 empty] | B-FSC2-HRL15
| B-FSC2-HRP2 | 3 | CFCHS42.4X3.2 | S235JR | 1005 | 0.4 | 3.1 | 9.3 |  |  |  | KOOPERACJA | [7 empty] | B-FSC2-HRP2
| B-FSC2-HRP57 | 1 | CFCHS42.4X3.2 | S235JR | 2330 | 0.31 | 7.2 | 7.2 |  |  |  | KOOPERACJA | [7 empty] | B-FSC2-HRP57
| B-FSC2-HRP58 | 1 | CFCHS33.7X2.6 | S235JR | 2239 | 0.24 | 4.5 | 4.5 |  |  |  | KOOPERACJA | [7 empty] | B-FSC2-HRP58
B-FSC2-HR6 | HANDRAIL | 1 |  |  | 2936 | 1.07 | 24.2 | 24.2 |  |  |  | KOOPERACJA |  | HANDRAIL | Painting system 1 | RAL 7040 | 2936 | 862 | 85 | HANDRAIL
| B-FSC2-HRL1 | 3 | PL10*60 | S355J2+N | 170 | 0.08 | 0.8 | 2.4 |  |  |  | KOOPERACJA | [7 empty] | B-FSC2-HRL1
| B-FSC2-HRL5 | 1 | PL5*100 | S355J2+N | 100 | 0.02 | 0.4 | 0.4 |  |  |  | KOOPERACJA | [7 empty] | B-FSC2-HRL5
| B-FSC2-HRL9 | 2 | PL6*29 | S355J2+N | 29 | 0 | 0 | 0.1 |  |  |  | KOOPERACJA | [7 empty] | B-FSC2-HRL9
| B-FSC2-HRL15 | 1 | PL5*100 | S355J2+N | 90 | 0.02 | 0.4 | 0.4 |  |  |  | KOOPERACJA | [7 empty] | B-FSC2-HRL15
| B-FSC2-HRP2 | 3 | CFCHS42.4X3.2 | S235JR | 1005 | 0.4 | 3.1 | 9.3 |  |  |  | KOOPERACJA | [7 empty] | B-FSC2-HRP2
| B-FSC2-HRP57 | 1 | CFCHS42.4X3.2 | S235JR | 2330 | 0.31 | 7.2 | 7.2 |  |  |  | KOOPERACJA | [7 empty] | B-FSC2-HRP57
| B-FSC2-HRP60 | 1 | CFCHS33.7X2.6 | S235JR | 2243 | 0.24 | 4.5 | 4.5 |  |  |  | KOOPERACJA | [7 empty] | B-FSC2-HRP60
B-FSC2-HR7 | HANDRAIL | 1 |  |  | 2936 | 1.07 | 24.2 | 24.2 |  |  |  | KOOPERACJA |  | HANDRAIL | Painting system 1 | RAL 7040 | 2936 | 862 | 85 | HANDRAIL
| B-FSC2-HRL1 | 3 | PL10*60 | S355J2+N | 170 | 0.08 | 0.8 | 2.4 |  |  |  | KOOPERACJA | [7 empty] | B-FSC2-HRL1
| B-FSC2-HRL5 | 1 | PL5*100 | S355J2+N | 100 | 0.02 | 0.4 | 0.4 |  |  |  | KOOPERACJA | [7 empty] | B-FSC2-HRL5
| B-FSC2-HRL9 | 2 | PL6*29 | S355J2+N | 29 | 0 | 0 | 0.1 |  |  |  | KOOPERACJA | [7 empty] | B-FSC2-HRL9
| B-FSC2-HRL15 | 1 | PL5*100 | S355J2+N | 90 | 0.02 | 0.4 | 0.4 |  |  |  | KOOPERACJA | [7 empty] | B-FSC2-HRL15
| B-FSC2-HRP2 | 3 | CFCHS42.4X3.2 | S235JR | 1005 | 0.4 | 3.1 | 9.3 |  |  |  | KOOPERACJA | [7 empty] | B-FSC2-HRP2
| B-FSC2-HRP57 | 1 | CFCHS42.4X3.2 | S235JR | 2330 | 0.31 | 7.2 | 7.2 |  |  |  | KOOPERACJA | [7 empty] | B-FSC2-HRP57
| B-FSC2-HRP62 | 1 | CFCHS33.7X2.6 | S235JR | 2245 | 0.24 | 4.5 | 4.5 |  |  |  | KOOPERACJA | [7 empty] | B-FSC2-HRP62
B-FSC2-HR8 | HANDRAIL | 1 |  |  | 2184 | 1.78 | 38 | 38 |  |  |  | KOOPERACJA |  | HANDRAIL | Painting system 1 | RAL 7040 | 2185 | 1145 | 85 | HANDRAIL
| B-FSC2-HRL7 | 2 | PL6*34 | S355J2+N | 54 | 0.01 | 0.1 | 0.2 |  |  |  | KOOPERACJA | [7 empty] | B-FSC2-HRL7
| B-FSC2-HRL9 | 2 | PL6*29 | S355J2+N | 29 | 0 | 0 | 0.1 |  |  |  | KOOPERACJA | [7 empty] | B-FSC2-HRL9
| B-FSC2-HRL11 | 1 | PL5*100 | S355J2+N | 2125 | 0.45 | 8.3 | 8.3 |  |  |  | KOOPERACJA | [7 empty] | B-FSC2-HRL11
| B-FSC2-HRP11 | 1 | CFCHS42.4X3.2 | S235JR | 75 | 0.01 | 0.2 | 0.2 |  |  |  | KOOPERACJA | [7 empty] | B-FSC2-HRP11
| B-FSC2-HRP15 | 1 | CFCHS42.4X3.2 | S235JR | 1036 | 0.14 | 3.2 | 3.2 |  |  |  | KOOPERACJA | [7 empty] | B-FSC2-HRP15
| B-FSC2-HRP16 | 2 | CFCHS42.4X3.2 | S235JR | 1063 | 0.28 | 3.3 | 6.6 |  |  |  | KOOPERACJA | [7 empty] | B-FSC2-HRP16
| B-FSC2-HRP19 | 1 | L50*50*5 | S235JR | 50 | 0.01 | 0.2 | 0.2 |  |  |  | KOOPERACJA | [7 empty] | B-FSC2-HRP19
| B-FSC2-HRP26 | 1 | CFCHS42.4X3.2 | S235JR | 1964 | 0.26 | 6.1 | 6.1 |  |  |  | KOOPERACJA | [7 empty] | B-FSC2-HRP26
| B-FSC2-HRP27 | 1 | CFCHS33.7X2.6 | S235JR | 1990 | 0.21 | 4 | 4 |  |  |  | KOOPERACJA | [7 empty] | B-FSC2-HRP27
| B-FSC2-HRP28 | 1 | CFRHS60X40X3 | S355J2H | 2153 | 0.41 | 9.1 | 9.1 |  |  |  | KOOPERACJA | [7 empty] | B-FSC2-HRP28
B-FSC2-HR9 | HANDRAIL | 2 |  |  | 5016 | 5.66 | 62.2 | 124.4 |  |  |  | KOOPERACJA |  | HANDRAIL | Painting system 1 | RAL 7040 | 5017 | 2220 | 85 | HANDRAIL
| B-FSC2-HRL1 | 3 | PL10*60 | S355J2+N | 170 | 0.15 | 0.8 | 4.8 |  |  |  | KOOPERACJA | [7 empty] | B-FSC2-HRL1
| B-FSC2-HRL2 | 1 | PL5*100 | S355J2+N | 1300 | 0.55 | 5.1 | 10.2 |  |  |  | KOOPERACJA | [7 empty] | B-FSC2-HRL2
| B-FSC2-HRL3 | 2 | PL10*60 | S355J2+N | 140 | 0.08 | 0.7 | 2.6 |  |  |  | KOOPERACJA | [7 empty] | B-FSC2-HRL3
| B-FSC2-HRL4 | 2 | PL10*100 | S355J2+N | 60 | 0.06 | 0.5 | 1.9 |  |  |  | KOOPERACJA | [7 empty] | B-FSC2-HRL4
| B-FSC2-HRL8 | 2 | PL6*50 | S355J2+N | 79 | 0.04 | 0.2 | 0.7 |  |  |  | KOOPERACJA | [7 empty] | B-FSC2-HRL8
| B-FSC2-HRL9 | 2 | PL6*29 | S355J2+N | 29 | 0.01 | 0 | 0.1 |  |  |  | KOOPERACJA | [7 empty] | B-FSC2-HRL9
| B-FSC2-HRL16 | 1 | PL5*100 | S355J2+N | 1290 | 0.54 | 5.1 | 10.1 |  |  |  | KOOPERACJA | [7 empty] | B-FSC2-HRL16
| B-FSC2-HRP2 | 2 | CFCHS42.4X3.2 | S235JR | 1005 | 0.53 | 3.1 | 12.4 |  |  |  | KOOPERACJA | [7 empty] | B-FSC2-HRP2
| B-FSC2-HRP5 | 1 | CFCHS42.4X3.2 | S235JR | 1044 | 0.28 | 3.2 | 6.5 |  |  |  | KOOPERACJA | [7 empty] | B-FSC2-HRP5
| B-FSC2-HRP7 | 1 | CFCHS42.4X3.2 | S235JR | 1240 | 0.33 | 3.8 | 7.7 |  |  |  | KOOPERACJA | [7 empty] | B-FSC2-HRP7
| B-FSC2-HRP8 | 2 | CFCHS42.4X3.2 | S235JR | 1066 | 0.57 | 3.3 | 13.2 |  |  |  | KOOPERACJA | [7 empty] | B-FSC2-HRP8
| B-FSC2-HRP9 | 2 | CFCHS42.4X3.2 | S235JR | 1093 | 0.58 | 3.4 | 13.5 |  |  |  | KOOPERACJA | [7 empty] | B-FSC2-HRP9
| B-FSC2-HRP10 | 1 | CFCHS33.7X2.6 | S235JR | 1336 | 0.28 | 2.7 | 5.3 |  |  |  | KOOPERACJA | [7 empty] | B-FSC2-HRP10
| B-FSC2-HRP11 | 2 | CFCHS42.4X3.2 | S235JR | 75 | 0.04 | 0.2 | 0.9 |  |  |  | KOOPERACJA | [7 empty] | B-FSC2-HRP11
| B-FSC2-HRP12 | 2 | CFCHS42.4X2.6 | S235JR | 28 | 0.02 | 0.1 | 0.3 |  |  |  | KOOPERACJA | [7 empty] | B-FSC2-HRP12
| B-FSC2-HRP13 | 2 | CFCHS33.7X2.6 | S235JR | 23 | 0.01 | 0 | 0.2 |  |  |  | KOOPERACJA | [7 empty] | B-FSC2-HRP13
| B-FSC2-HRP35 | 1 | CFCHS42.4X3.2 | S235JR | 905 | 0.24 | 2.8 | 5.6 |  |  |  | KOOPERACJA | [7 empty] | B-FSC2-HRP35
| B-FSC2-HRP36 | 1 | CFCHS33.7X2.6 | S235JR | 911 | 0.19 | 1.8 | 3.6 |  |  |  | KOOPERACJA | [7 empty] | B-FSC2-HRP36
| B-FSC2-HRP55 | 1 | CFCHS42.4X3.2 | S235JR | 2430 | 0.65 | 7.5 | 15 |  |  |  | KOOPERACJA | [7 empty] | B-FSC2-HRP55
| B-FSC2-HRP56 | 1 | CFCHS33.7X2.6 | S235JR | 2436 | 0.52 | 4.9 | 9.7 |  |  |  | KOOPERACJA | [7 empty] | B-FSC2-HRP56
B-FSC2-HR10 | HANDRAIL | 1 |  |  | 4836 | 2.32 | 51.6 | 51.6 |  |  |  | KOOPERACJA |  | HANDRAIL | Painting system 1 | RAL 7040 | 4837 | 1572 | 85 | HANDRAIL
| B-FSC2-HRL1 | 4 | PL10*60 | S355J2+N | 170 | 0.1 | 0.8 | 3.2 |  |  |  | KOOPERACJA | [7 empty] | B-FSC2-HRL1
| B-FSC2-HRL2 | 1 | PL5*100 | S355J2+N | 1300 | 0.27 | 5.1 | 5.1 |  |  |  | KOOPERACJA | [7 empty] | B-FSC2-HRL2
| B-FSC2-HRL3 | 1 | PL10*60 | S355J2+N | 140 | 0.02 | 0.7 | 0.7 |  |  |  | KOOPERACJA | [7 empty] | B-FSC2-HRL3
| B-FSC2-HRL4 | 1 | PL10*100 | S355J2+N | 60 | 0.02 | 0.5 | 0.5 |  |  |  | KOOPERACJA | [7 empty] | B-FSC2-HRL4
| B-FSC2-HRL8 | 1 | PL6*50 | S355J2+N | 79 | 0.01 | 0.2 | 0.2 |  |  |  | KOOPERACJA | [7 empty] | B-FSC2-HRL8
| B-FSC2-HRL9 | 2 | PL6*29 | S355J2+N | 29 | 0 | 0 | 0.1 |  |  |  | KOOPERACJA | [7 empty] | B-FSC2-HRL9
| B-FSC2-HRL15 | 1 | PL5*100 | S355J2+N | 90 | 0.02 | 0.4 | 0.4 |  |  |  | KOOPERACJA | [7 empty] | B-FSC2-HRL15
| B-FSC2-HRP2 | 3 | CFCHS42.4X3.2 | S235JR | 1005 | 0.4 | 3.1 | 9.3 |  |  |  | KOOPERACJA | [7 empty] | B-FSC2-HRP2
| B-FSC2-HRP4 | 1 | CFCHS42.4X3.2 | S235JR | 3084 | 0.41 | 9.5 | 9.5 |  |  |  | KOOPERACJA | [7 empty] | B-FSC2-HRP4
| B-FSC2-HRP5 | 1 | CFCHS42.4X3.2 | S235JR | 1044 | 0.14 | 3.2 | 3.2 |  |  |  | KOOPERACJA | [7 empty] | B-FSC2-HRP5
| B-FSC2-HRP6 | 1 | CFCHS33.7X2.6 | S235JR | 2979 | 0.32 | 5.9 | 5.9 |  |  |  | KOOPERACJA | [7 empty] | B-FSC2-HRP6
| B-FSC2-HRP7 | 1 | CFCHS42.4X3.2 | S235JR | 1240 | 0.16 | 3.8 | 3.8 |  |  |  | KOOPERACJA | [7 empty] | B-FSC2-HRP7
| B-FSC2-HRP8 | 1 | CFCHS42.4X3.2 | S235JR | 1066 | 0.14 | 3.3 | 3.3 |  |  |  | KOOPERACJA | [7 empty] | B-FSC2-HRP8
| B-FSC2-HRP9 | 1 | CFCHS42.4X3.2 | S235JR | 1093 | 0.15 | 3.4 | 3.4 |  |  |  | KOOPERACJA | [7 empty] | B-FSC2-HRP9
| B-FSC2-HRP10 | 1 | CFCHS33.7X2.6 | S235JR | 1336 | 0.14 | 2.7 | 2.7 |  |  |  | KOOPERACJA | [7 empty] | B-FSC2-HRP10
| B-FSC2-HRP11 | 1 | CFCHS42.4X3.2 | S235JR | 75 | 0.01 | 0.2 | 0.2 |  |  |  | KOOPERACJA | [7 empty] | B-FSC2-HRP11
| B-FSC2-HRP12 | 1 | CFCHS42.4X2.6 | S235JR | 28 | 0 | 0.1 | 0.1 |  |  |  | KOOPERACJA | [7 empty] | B-FSC2-HRP12
| B-FSC2-HRP13 | 1 | CFCHS33.7X2.6 | S235JR | 23 | 0 | 0 | 0 |  |  |  | KOOPERACJA | [7 empty] | B-FSC2-HRP13
B-FSC2-HR11 | HANDRAIL | 1 |  |  | 3830 | 1.44 | 32.7 | 32.7 |  |  |  | KOOPERACJA |  | HANDRAIL | Painting system 1 | RAL 7040 | 3830 | 862 | 85 | HANDRAIL
| B-FSC2-HRL1 | 4 | PL10*60 | S355J2+N | 170 | 0.1 | 0.8 | 3.2 |  |  |  | KOOPERACJA | [7 empty] | B-FSC2-HRL1
| B-FSC2-HRL5 | 1 | PL5*100 | S355J2+N | 100 | 0.02 | 0.4 | 0.4 |  |  |  | KOOPERACJA | [7 empty] | B-FSC2-HRL5
| B-FSC2-HRL9 | 2 | PL6*29 | S355J2+N | 29 | 0 | 0 | 0.1 |  |  |  | KOOPERACJA | [7 empty] | B-FSC2-HRL9
| B-FSC2-HRL15 | 1 | PL5*100 | S355J2+N | 90 | 0.02 | 0.4 | 0.4 |  |  |  | KOOPERACJA | [7 empty] | B-FSC2-HRL15
| B-FSC2-HRP1 | 1 | CFCHS42.4X3.2 | S235JR | 3224 | 0.43 | 10 | 10 |  |  |  | KOOPERACJA | [7 empty] | B-FSC2-HRP1
| B-FSC2-HRP2 | 4 | CFCHS42.4X3.2 | S235JR | 1005 | 0.53 | 3.1 | 12.4 |  |  |  | KOOPERACJA | [7 empty] | B-FSC2-HRP2
| B-FSC2-HRP3 | 1 | CFCHS33.7X2.6 | S235JR | 3138 | 0.33 | 6.3 | 6.3 |  |  |  | KOOPERACJA | [7 empty] | B-FSC2-HRP3
B-FSC2-HR12 | HANDRAIL | 1 |  |  | 5141 | 2.42 | 53.6 | 53.6 |  |  |  | KOOPERACJA |  | HANDRAIL | Painting system 1 | RAL 7040 | 5142 | 1572 | 85 | HANDRAIL
| B-FSC2-HRL1 | 4 | PL10*60 | S355J2+N | 170 | 0.1 | 0.8 | 3.2 |  |  |  | KOOPERACJA | [7 empty] | B-FSC2-HRL1
| B-FSC2-HRL2 | 1 | PL5*100 | S355J2+N | 1300 | 0.27 | 5.1 | 5.1 |  |  |  | KOOPERACJA | [7 empty] | B-FSC2-HRL2
| B-FSC2-HRL3 | 1 | PL10*60 | S355J2+N | 140 | 0.02 | 0.7 | 0.7 |  |  |  | KOOPERACJA | [7 empty] | B-FSC2-HRL3
| B-FSC2-HRL4 | 1 | PL10*100 | S355J2+N | 60 | 0.02 | 0.5 | 0.5 |  |  |  | KOOPERACJA | [7 empty] | B-FSC2-HRL4
| B-FSC2-HRL8 | 1 | PL6*50 | S355J2+N | 79 | 0.01 | 0.2 | 0.2 |  |  |  | KOOPERACJA | [7 empty] | B-FSC2-HRL8
| B-FSC2-HRL9 | 1 | PL6*29 | S355J2+N | 29 | 0 | 0 | 0 |  |  |  | KOOPERACJA | [7 empty] | B-FSC2-HRL9
| B-FSC2-HRL19 | 1 | PL5*100 | S355J2+N | 148 | 0.03 | 0.6 | 0.6 |  |  |  | KOOPERACJA | [7 empty] | B-FSC2-HRL19
| B-FSC2-HRP2 | 3 | CFCHS42.4X3.2 | S235JR | 1005 | 0.4 | 3.1 | 9.3 |  |  |  | KOOPERACJA | [7 empty] | B-FSC2-HRP2
| B-FSC2-HRP5 | 1 | CFCHS42.4X3.2 | S235JR | 1044 | 0.14 | 3.2 | 3.2 |  |  |  | KOOPERACJA | [7 empty] | B-FSC2-HRP5
| B-FSC2-HRP7 | 1 | CFCHS42.4X3.2 | S235JR | 1240 | 0.16 | 3.8 | 3.8 |  |  |  | KOOPERACJA | [7 empty] | B-FSC2-HRP7
| B-FSC2-HRP8 | 1 | CFCHS42.4X3.2 | S235JR | 1066 | 0.14 | 3.3 | 3.3 |  |  |  | KOOPERACJA | [7 empty] | B-FSC2-HRP8
| B-FSC2-HRP9 | 1 | CFCHS42.4X3.2 | S235JR | 1093 | 0.15 | 3.4 | 3.4 |  |  |  | KOOPERACJA | [7 empty] | B-FSC2-HRP9
| B-FSC2-HRP10 | 1 | CFCHS33.7X2.6 | S235JR | 1336 | 0.14 | 2.7 | 2.7 |  |  |  | KOOPERACJA | [7 empty] | B-FSC2-HRP10
| B-FSC2-HRP11 | 1 | CFCHS42.4X3.2 | S235JR | 75 | 0.01 | 0.2 | 0.2 |  |  |  | KOOPERACJA | [7 empty] | B-FSC2-HRP11
| B-FSC2-HRP12 | 1 | CFCHS42.4X2.6 | S235JR | 28 | 0 | 0.1 | 0.1 |  |  |  | KOOPERACJA | [7 empty] | B-FSC2-HRP12
| B-FSC2-HRP13 | 1 | CFCHS33.7X2.6 | S235JR | 23 | 0 | 0 | 0 |  |  |  | KOOPERACJA | [7 empty] | B-FSC2-HRP13
| B-FSC2-HRP39 | 1 | CFCHS42.4X3.2 | S235JR | 3293 | 0.44 | 10.2 | 10.2 |  |  |  | KOOPERACJA | [7 empty] | B-FSC2-HRP39
| B-FSC2-HRP40 | 1 | CFCHS33.7X2.6 | S235JR | 3296 | 0.35 | 6.6 | 6.6 |  |  |  | KOOPERACJA | [7 empty] | B-FSC2-HRP40
| B-FSC2-HRP48 | 1 | CFCHS42.4X3.2 | S235JR | 67 | 0.01 | 0.2 | 0.2 |  |  |  | KOOPERACJA | [7 empty] | B-FSC2-HRP48
| B-FSC2-HRP49 | 1 | CFCHS42.4X2.6 | S235JR | 43 | 0.01 | 0.1 | 0.1 |  |  |  | KOOPERACJA | [7 empty] | B-FSC2-HRP49
| B-FSC2-HRP50 | 1 | CFCHS33.7X2.6 | S235JR | 83 | 0.01 | 0.2 | 0.2 |  |  |  | KOOPERACJA | [7 empty] | B-FSC2-HRP50
| B-FSC2-HRP51 | 1 | CFCHS33.7X2.6 | S235JR | 35 | 0 | 0.1 | 0.1 |  |  |  | KOOPERACJA | [7 empty] | B-FSC2-HRP51
B-FSC2-HR13 | HANDRAIL | 1 |  |  | 4053 | 1.49 | 33.8 | 33.8 |  |  |  | KOOPERACJA |  | HANDRAIL | Painting system 1 | RAL 7040 | 4054 | 862 | 85 | HANDRAIL
| B-FSC2-HRL1 | 4 | PL10*60 | S355J2+N | 170 | 0.1 | 0.8 | 3.2 |  |  |  | KOOPERACJA | [7 empty] | B-FSC2-HRL1
| B-FSC2-HRL5 | 1 | PL5*100 | S355J2+N | 100 | 0.02 | 0.4 | 0.4 |  |  |  | KOOPERACJA | [7 empty] | B-FSC2-HRL5
| B-FSC2-HRL9 | 2 | PL6*29 | S355J2+N | 29 | 0 | 0 | 0.1 |  |  |  | KOOPERACJA | [7 empty] | B-FSC2-HRL9
| B-FSC2-HRL15 | 1 | PL5*100 | S355J2+N | 90 | 0.02 | 0.4 | 0.4 |  |  |  | KOOPERACJA | [7 empty] | B-FSC2-HRL15
| B-FSC2-HRP2 | 4 | CFCHS42.4X3.2 | S235JR | 1005 | 0.53 | 3.1 | 12.4 |  |  |  | KOOPERACJA | [7 empty] | B-FSC2-HRP2
| B-FSC2-HRP20 | 1 | CFCHS42.4X3.2 | S235JR | 3448 | 0.46 | 10.7 | 10.7 |  |  |  | KOOPERACJA | [7 empty] | B-FSC2-HRP20
| B-FSC2-HRP38 | 1 | CFCHS33.7X2.6 | S235JR | 3364 | 0.36 | 6.7 | 6.7 |  |  |  | KOOPERACJA | [7 empty] | B-FSC2-HRP38
B-FSC2-HR14 | HANDRAIL | 1 |  |  | 4053 | 1.49 | 33.8 | 33.8 |  |  |  | KOOPERACJA |  | HANDRAIL | Painting system 1 | RAL 7040 | 4054 | 862 | 85 | HANDRAIL
| B-FSC2-HRL1 | 4 | PL10*60 | S355J2+N | 170 | 0.1 | 0.8 | 3.2 |  |  |  | KOOPERACJA | [7 empty] | B-FSC2-HRL1
| B-FSC2-HRL5 | 1 | PL5*100 | S355J2+N | 100 | 0.02 | 0.4 | 0.4 |  |  |  | KOOPERACJA | [7 empty] | B-FSC2-HRL5
| B-FSC2-HRL9 | 2 | PL6*29 | S355J2+N | 29 | 0 | 0 | 0.1 |  |  |  | KOOPERACJA | [7 empty] | B-FSC2-HRL9
| B-FSC2-HRL15 | 1 | PL5*100 | S355J2+N | 90 | 0.02 | 0.4 | 0.4 |  |  |  | KOOPERACJA | [7 empty] | B-FSC2-HRL15
| B-FSC2-HRP2 | 4 | CFCHS42.4X3.2 | S235JR | 1005 | 0.53 | 3.1 | 12.4 |  |  |  | KOOPERACJA | [7 empty] | B-FSC2-HRP2
| B-FSC2-HRP20 | 1 | CFCHS42.4X3.2 | S235JR | 3448 | 0.46 | 10.7 | 10.7 |  |  |  | KOOPERACJA | [7 empty] | B-FSC2-HRP20
| B-FSC2-HRP21 | 1 | CFCHS33.7X2.6 | S235JR | 3360 | 0.36 | 6.7 | 6.7 |  |  |  | KOOPERACJA | [7 empty] | B-FSC2-HRP21
B-FSC2-HR15 | HANDRAIL | 1 |  |  | 6408 | 3.4 | 74.7 | 74.7 |  |  |  | KOOPERACJA |  | HANDRAIL | Painting system 1 | RAL 7040 | 6408 | 2401 | 85 | HANDRAIL
| B-FSC2-HRL1 | 4 | PL10*60 | S355J2+N | 170 | 0.1 | 0.8 | 3.2 |  |  |  | KOOPERACJA | [7 empty] | B-FSC2-HRL1
| B-FSC2-HRL3 | 2 | PL10*60 | S355J2+N | 140 | 0.04 | 0.7 | 1.3 |  |  |  | KOOPERACJA | [7 empty] | B-FSC2-HRL3
| B-FSC2-HRL4 | 2 | PL10*100 | S355J2+N | 60 | 0.03 | 0.5 | 0.9 |  |  |  | KOOPERACJA | [7 empty] | B-FSC2-HRL4
| B-FSC2-HRL8 | 1 | PL6*50 | S355J2+N | 79 | 0.01 | 0.2 | 0.2 |  |  |  | KOOPERACJA | [7 empty] | B-FSC2-HRL8
| B-FSC2-HRL9 | 2 | PL6*29 | S355J2+N | 29 | 0 | 0 | 0.1 |  |  |  | KOOPERACJA | [7 empty] | B-FSC2-HRL9
| B-FSC2-HRL10 | 1 | PL5*100 | S355J2+N | 1630 | 0.34 | 6.4 | 6.4 |  |  |  | KOOPERACJA | [7 empty] | B-FSC2-HRL10
| B-FSC2-HRL14 | 1 | PL6*50 | S355J2+N | 63 | 0.01 | 0.1 | 0.1 |  |  |  | KOOPERACJA | [7 empty] | B-FSC2-HRL14
| B-FSC2-HRL16 | 1 | PL5*100 | S355J2+N | 1290 | 0.27 | 5.1 | 5.1 |  |  |  | KOOPERACJA | [7 empty] | B-FSC2-HRL16
| B-FSC2-HRP2 | 3 | CFCHS42.4X3.2 | S235JR | 1005 | 0.4 | 3.1 | 9.3 |  |  |  | KOOPERACJA | [7 empty] | B-FSC2-HRP2
| B-FSC2-HRP5 | 1 | CFCHS42.4X3.2 | S235JR | 1044 | 0.14 | 3.2 | 3.2 |  |  |  | KOOPERACJA | [7 empty] | B-FSC2-HRP5
| B-FSC2-HRP8 | 2 | CFCHS42.4X3.2 | S235JR | 1066 | 0.28 | 3.3 | 6.6 |  |  |  | KOOPERACJA | [7 empty] | B-FSC2-HRP8
| B-FSC2-HRP9 | 2 | CFCHS42.4X3.2 | S235JR | 1093 | 0.29 | 3.4 | 6.8 |  |  |  | KOOPERACJA | [7 empty] | B-FSC2-HRP9
| B-FSC2-HRP11 | 2 | CFCHS42.4X3.2 | S235JR | 75 | 0.02 | 0.2 | 0.5 |  |  |  | KOOPERACJA | [7 empty] | B-FSC2-HRP11
| B-FSC2-HRP12 | 2 | CFCHS42.4X2.6 | S235JR | 28 | 0.01 | 0.1 | 0.1 |  |  |  | KOOPERACJA | [7 empty] | B-FSC2-HRP12
| B-FSC2-HRP13 | 2 | CFCHS33.7X2.6 | S235JR | 23 | 0 | 0 | 0.1 |  |  |  | KOOPERACJA | [7 empty] | B-FSC2-HRP13
| B-FSC2-HRP22 | 1 | CFCHS42.4X3.2 | S235JR | 3547 | 0.47 | 11 | 11 |  |  |  | KOOPERACJA | [7 empty] | B-FSC2-HRP22
| B-FSC2-HRP23 | 1 | CFCHS33.7X2.6 | S235JR | 3553 | 0.38 | 7.1 | 7.1 |  |  |  | KOOPERACJA | [7 empty] | B-FSC2-HRP23
| B-FSC2-HRP24 | 1 | CFCHS42.4X3.2 | S235JR | 1563 | 0.21 | 4.8 | 4.8 |  |  |  | KOOPERACJA | [7 empty] | B-FSC2-HRP24
| B-FSC2-HRP25 | 1 | CFCHS33.7X2.6 | S235JR | 1657 | 0.18 | 3.3 | 3.3 |  |  |  | KOOPERACJA | [7 empty] | B-FSC2-HRP25
| B-FSC2-HRP35 | 1 | CFCHS42.4X3.2 | S235JR | 905 | 0.12 | 2.8 | 2.8 |  |  |  | KOOPERACJA | [7 empty] | B-FSC2-HRP35
| B-FSC2-HRP36 | 1 | CFCHS33.7X2.6 | S235JR | 911 | 0.1 | 1.8 | 1.8 |  |  |  | KOOPERACJA | [7 empty] | B-FSC2-HRP36
B-FSC2-HR16 | HANDRAIL | 1 |  |  | 1499 | 1.16 | 24.7 | 24.7 |  |  |  | KOOPERACJA |  | HANDRAIL | Painting system 1 | RAL 7040 | 1500 | 1145 | 85 | HANDRAIL
| B-FSC2-HRL7 | 2 | PL6*34 | S355J2+N | 54 | 0.01 | 0.1 | 0.2 |  |  |  | KOOPERACJA | [7 empty] | B-FSC2-HRL7
| B-FSC2-HRL8 | 1 | PL6*50 | S355J2+N | 79 | 0.01 | 0.2 | 0.2 |  |  |  | KOOPERACJA | [7 empty] | B-FSC2-HRL8
| B-FSC2-HRL9 | 2 | PL6*29 | S355J2+N | 29 | 0 | 0 | 0.1 |  |  |  | KOOPERACJA | [7 empty] | B-FSC2-HRL9
| B-FSC2-HRL12 | 1 | PL5*100 | S355J2+N | 1374 | 0.29 | 5.4 | 5.4 |  |  |  | KOOPERACJA | [7 empty] | B-FSC2-HRL12
| B-FSC2-HRL13 | 1 | PL3*50 | S355J2+N | 115 | 0.01 | 0.1 | 0.1 |  |  |  | KOOPERACJA | [7 empty] | B-FSC2-HRL13
| B-FSC2-HRP11 | 1 | CFCHS42.4X3.2 | S235JR | 75 | 0.01 | 0.2 | 0.2 |  |  |  | KOOPERACJA | [7 empty] | B-FSC2-HRP11
| B-FSC2-HRP15 | 1 | CFCHS42.4X3.2 | S235JR | 1036 | 0.14 | 3.2 | 3.2 |  |  |  | KOOPERACJA | [7 empty] | B-FSC2-HRP15
| B-FSC2-HRP16 | 1 | CFCHS42.4X3.2 | S235JR | 1063 | 0.14 | 3.3 | 3.3 |  |  |  | KOOPERACJA | [7 empty] | B-FSC2-HRP16
| B-FSC2-HRP29 | 1 | CFCHS42.4X3.2 | S235JR | 1168 | 0.16 | 3.6 | 3.6 |  |  |  | KOOPERACJA | [7 empty] | B-FSC2-HRP29
| B-FSC2-HRP30 | 1 | CFCHS33.7X2.6 | S235JR | 879 | 0.09 | 1.8 | 1.8 |  |  |  | KOOPERACJA | [7 empty] | B-FSC2-HRP30
| B-FSC2-HRP31 | 1 | CFRHS60X40X3 | S355J2H | 968 | 0.18 | 4.1 | 4.1 |  |  |  | KOOPERACJA | [7 empty] | B-FSC2-HRP31
| B-FSC2-HRP32 | 1 | CFCHS42.4X3.2 | S235JR | 388 | 0.05 | 1.2 | 1.2 |  |  |  | KOOPERACJA | [7 empty] | B-FSC2-HRP32
| B-FSC2-HRP33 | 1 | CFCHS42.4X3.2 | S235JR | 311 | 0.04 | 1 | 1 |  |  |  | KOOPERACJA | [7 empty] | B-FSC2-HRP33
| B-FSC2-HRP34 | 2 | CFCHS42.4X2.6 | S235JR | 75 | 0.02 | 0.2 | 0.4 |  |  |  | KOOPERACJA | [7 empty] | B-FSC2-HRP34
B-FSC2-HR18 | HANDRAIL | 1 |  |  | 2209 | 1.79 | 38 | 38 |  |  |  | KOOPERACJA |  | HANDRAIL | Painting system 1 | RAL 7040 | 2210 | 1145 | 85 | HANDRAIL
| B-FSC2-HRL6 | 1 | PL5*100 | S355J2+N | 2080 | 0.44 | 8.2 | 8.2 |  |  |  | KOOPERACJA | [7 empty] | B-FSC2-HRL6
| B-FSC2-HRL7 | 2 | PL6*34 | S355J2+N | 54 | 0.01 | 0.1 | 0.2 |  |  |  | KOOPERACJA | [7 empty] | B-FSC2-HRL7
| B-FSC2-HRL9 | 2 | PL6*29 | S355J2+N | 29 | 0 | 0 | 0.1 |  |  |  | KOOPERACJA | [7 empty] | B-FSC2-HRL9
| B-FSC2-HRP11 | 2 | CFCHS42.4X3.2 | S235JR | 75 | 0.02 | 0.2 | 0.5 |  |  |  | KOOPERACJA | [7 empty] | B-FSC2-HRP11
| B-FSC2-HRP14 | 1 | CFCHS42.4X3.2 | S235JR | 1882 | 0.25 | 5.8 | 5.8 |  |  |  | KOOPERACJA | [7 empty] | B-FSC2-HRP14
| B-FSC2-HRP15 | 2 | CFCHS42.4X3.2 | S235JR | 1036 | 0.28 | 3.2 | 6.4 |  |  |  | KOOPERACJA | [7 empty] | B-FSC2-HRP15
| B-FSC2-HRP16 | 1 | CFCHS42.4X3.2 | S235JR | 1063 | 0.14 | 3.3 | 3.3 |  |  |  | KOOPERACJA | [7 empty] | B-FSC2-HRP16
| B-FSC2-HRP17 | 1 | CFCHS33.7X2.6 | S235JR | 1978 | 0.21 | 3.9 | 3.9 |  |  |  | KOOPERACJA | [7 empty] | B-FSC2-HRP17
| B-FSC2-HRP18 | 1 | CFRHS60X40X3 | S235JR | 2198 | 0.42 | 9.3 | 9.3 |  |  |  | KOOPERACJA | [7 empty] | B-FSC2-HRP18
| B-FSC2-HRP19 | 2 | L50*50*5 | S235JR | 50 | 0.02 | 0.2 | 0.4 |  |  |  | KOOPERACJA | [7 empty] | B-FSC2-HRP19
B-FSC2-HR19 | HANDRAIL | 2 |  |  | 2209 | 3.57 | 38 | 76.1 |  |  |  | KOOPERACJA |  | HANDRAIL | Painting system 1 | RAL 7040 | 2210 | 1145 | 85 | HANDRAIL
| B-FSC2-HRL6 | 1 | PL5*100 | S355J2+N | 2080 | 0.88 | 8.2 | 16.3 |  |  |  | KOOPERACJA | [7 empty] | B-FSC2-HRL6
| B-FSC2-HRL7 | 2 | PL6*34 | S355J2+N | 54 | 0.02 | 0.1 | 0.3 |  |  |  | KOOPERACJA | [7 empty] | B-FSC2-HRL7
| B-FSC2-HRL9 | 2 | PL6*29 | S355J2+N | 29 | 0.01 | 0 | 0.1 |  |  |  | KOOPERACJA | [7 empty] | B-FSC2-HRL9
| B-FSC2-HRP11 | 2 | CFCHS42.4X3.2 | S235JR | 75 | 0.04 | 0.2 | 0.9 |  |  |  | KOOPERACJA | [7 empty] | B-FSC2-HRP11
| B-FSC2-HRP14 | 1 | CFCHS42.4X3.2 | S235JR | 1882 | 0.5 | 5.8 | 11.6 |  |  |  | KOOPERACJA | [7 empty] | B-FSC2-HRP14
| B-FSC2-HRP15 | 2 | CFCHS42.4X3.2 | S235JR | 1036 | 0.55 | 3.2 | 12.8 |  |  |  | KOOPERACJA | [7 empty] | B-FSC2-HRP15
| B-FSC2-HRP16 | 1 | CFCHS42.4X3.2 | S235JR | 1063 | 0.28 | 3.3 | 6.6 |  |  |  | KOOPERACJA | [7 empty] | B-FSC2-HRP16
| B-FSC2-HRP17 | 1 | CFCHS33.7X2.6 | S235JR | 1978 | 0.42 | 3.9 | 7.9 |  |  |  | KOOPERACJA | [7 empty] | B-FSC2-HRP17
| B-FSC2-HRP19 | 2 | L50*50*5 | S235JR | 50 | 0.04 | 0.2 | 0.7 |  |  |  | KOOPERACJA | [7 empty] | B-FSC2-HRP19
| B-FSC2-HRP37 | 1 | CFRHS60X40X3 | S355J2H | 2198 | 0.84 | 9.3 | 18.7 |  |  |  | KOOPERACJA | [7 empty] | B-FSC2-HRP37
B-FSC2-LE1 | HANDRAIL | 1 |  |  | 247 | 0.03 | 0.8 | 0.8 |  |  |  | KOOPERACJA |  | HANDRAIL | Painting system 1 | RAL 7040 | 247 | 69 | 54 | HANDRAIL
| B-FSC2-LEP3 | 1 | CFCHS42.4X3.2 | S235JR | 113 | 0.02 | 0.4 | 0.4 |  |  |  | KOOPERACJA | [7 empty] | B-FSC2-LEP3
| B-FSC2-LEP4 | 1 | CFCHS42.4X3.2 | S235JR | 58 | 0.01 | 0.2 | 0.2 |  |  |  | KOOPERACJA | [7 empty] | B-FSC2-LEP4
| B-FSC2-LEP5 | 1 | CFCHS42.4X3.2 | S235JR | 75 | 0.01 | 0.2 | 0.2 |  |  |  | KOOPERACJA | [7 empty] | B-FSC2-LEP5
B-FSC2-LE2 | HANDRAIL | 6 |  |  | 229 | 0.19 | 0.7 | 4.4 |  |  |  | KOOPERACJA |  | HANDRAIL | Painting system 1 | RAL 7040 | 230 | 85 | 70 | HANDRAIL
| B-FSC2-LEP1 | 1 | CFCHS42.4X3.2 | S235JR | 92 | 0.07 | 0.3 | 1.7 |  |  |  | KOOPERACJA | [7 empty] | B-FSC2-LEP1
| B-FSC2-LEP2 | 2 | CFCHS42.4X3.2 | S235JR | 72 | 0.12 | 0.2 | 2.7 |  |  |  | KOOPERACJA | [7 empty] | B-FSC2-LEP2
B-FSC2-SS1 | STAIR | 1 |  |  | 5731 | 4.47 | 145.8 | 145.8 |  |  |  | KOOPERACJA |  | STAIR | Painting system 1 | RAL 7037 | 5731 | 2297 | 140 | STAIR
| B-FSC2-SSL8 | 1 | PL10*60 | S355J2+N | 60 | 0.01 | 0.3 | 0.3 |  |  |  | KOOPERACJA | [7 empty] | B-FSC2-SSL8
| B-FSC2-SSP2 | 1 | UPE200 | S235JR | 2520 | 1.76 | 57.4 | 57.4 |  |  |  | KOOPERACJA | [7 empty] | B-FSC2-SSP2
| B-FSC2-SSP4 | 1 | UPE200 | S235JR | 1521 | 1.06 | 34.6 | 34.6 |  |  |  | KOOPERACJA | [7 empty] | B-FSC2-SSP4
| B-FSC2-SSP6 | 1 | UPE200 | S235JR | 2352 | 1.64 | 53.5 | 53.5 |  |  |  | KOOPERACJA | [7 empty] | B-FSC2-SSP6
B-FSC2-SS2 | STAIR | 1 |  |  | 5731 | 4.47 | 145.8 | 145.8 |  |  |  | KOOPERACJA |  | STAIR | Painting system 1 | RAL 7037 | 5731 | 2297 | 140 | STAIR
| B-FSC2-SSL8 | 1 | PL10*60 | S355J2+N | 60 | 0.01 | 0.3 | 0.3 |  |  |  | KOOPERACJA | [7 empty] | B-FSC2-SSL8
| B-FSC2-SSP2 | 1 | UPE200 | S235JR | 2520 | 1.76 | 57.4 | 57.4 |  |  |  | KOOPERACJA | [7 empty] | B-FSC2-SSP2
| B-FSC2-SSP26 | 1 | UPE200 | S235JR | 2352 | 1.64 | 53.5 | 53.5 |  |  |  | KOOPERACJA | [7 empty] | B-FSC2-SSP26
| B-FSC2-SSP29 | 1 | UPE200 | S235JR | 1521 | 1.06 | 34.6 | 34.6 |  |  |  | KOOPERACJA | [7 empty] | B-FSC2-SSP29
B-FSC2-SS3 | STAIR | 1 |  |  | 5731 | 4.84 | 158.1 | 158.1 |  |  |  | KOOPERACJA |  | STAIR | Painting system 1 | RAL 7037 | 5731 | 2297 | 150 | STAIR
| B-FSC2-SSL1 | 2 | PL10*70 | S355J2+N | 1200 | 0.37 | 6.1 | 12.2 |  |  |  | KOOPERACJA | [7 empty] | B-FSC2-SSL1
| B-FSC2-SSL8 | 1 | PL10*60 | S355J2+N | 60 | 0.01 | 0.3 | 0.3 |  |  |  | KOOPERACJA | [7 empty] | B-FSC2-SSL8
| B-FSC2-SSP1 | 1 | UPE200 | S235JR | 2520 | 1.76 | 57.4 | 57.4 |  |  |  | KOOPERACJA | [7 empty] | B-FSC2-SSP1
| B-FSC2-SSP3 | 1 | UPE200 | S235JR | 1521 | 1.06 | 34.6 | 34.6 |  |  |  | KOOPERACJA | [7 empty] | B-FSC2-SSP3
| B-FSC2-SSP5 | 1 | UPE200 | S235JR | 2352 | 1.64 | 53.5 | 53.5 |  |  |  | KOOPERACJA | [7 empty] | B-FSC2-SSP5
B-FSC2-SS4 | STAIR | 1 |  |  | 5731 | 4.84 | 158.1 | 158.1 |  |  |  | KOOPERACJA |  | STAIR | Painting system 1 | RAL 7037 | 5731 | 2297 | 150 | STAIR
| B-FSC2-SSL1 | 2 | PL10*70 | S355J2+N | 1200 | 0.37 | 6.1 | 12.2 |  |  |  | KOOPERACJA | [7 empty] | B-FSC2-SSL1
| B-FSC2-SSL8 | 1 | PL10*60 | S355J2+N | 60 | 0.01 | 0.3 | 0.3 |  |  |  | KOOPERACJA | [7 empty] | B-FSC2-SSL8
| B-FSC2-SSP1 | 1 | UPE200 | S235JR | 2520 | 1.76 | 57.4 | 57.4 |  |  |  | KOOPERACJA | [7 empty] | B-FSC2-SSP1
| B-FSC2-SSP3 | 1 | UPE200 | S235JR | 1521 | 1.06 | 34.6 | 34.6 |  |  |  | KOOPERACJA | [7 empty] | B-FSC2-SSP3
| B-FSC2-SSP25 | 1 | UPE200 | S235JR | 2352 | 1.64 | 53.5 | 53.5 |  |  |  | KOOPERACJA | [7 empty] | B-FSC2-SSP25
B-FSC2-SS5 | STAIR | 1 |  |  | 5731 | 4.84 | 158.1 | 158.1 |  |  |  | KOOPERACJA |  | STAIR | Painting system 1 | RAL 7037 | 5731 | 2297 | 150 | STAIR
| B-FSC2-SSL1 | 2 | PL10*70 | S355J2+N | 1200 | 0.37 | 6.1 | 12.2 |  |  |  | KOOPERACJA | [7 empty] | B-FSC2-SSL1
| B-FSC2-SSL8 | 1 | PL10*60 | S355J2+N | 60 | 0.01 | 0.3 | 0.3 |  |  |  | KOOPERACJA | [7 empty] | B-FSC2-SSL8
| B-FSC2-SSP1 | 1 | UPE200 | S235JR | 2520 | 1.76 | 57.4 | 57.4 |  |  |  | KOOPERACJA | [7 empty] | B-FSC2-SSP1
| B-FSC2-SSP7 | 1 | UPE200 | S235JR | 2423 | 1.69 | 55.2 | 55.2 |  |  |  | KOOPERACJA | [7 empty] | B-FSC2-SSP7
| B-FSC2-SSP9 | 1 | UPE200 | S235JR | 1450 | 1.01 | 33 | 33 |  |  |  | KOOPERACJA | [7 empty] | B-FSC2-SSP9
B-FSC2-SS6 | STAIR | 1 |  |  | 5731 | 4.47 | 145.8 | 145.8 |  |  |  | KOOPERACJA |  | STAIR | Painting system 1 | RAL 7037 | 5731 | 2297 | 140 | STAIR
| B-FSC2-SSL8 | 1 | PL10*60 | S355J2+N | 60 | 0.01 | 0.3 | 0.3 |  |  |  | KOOPERACJA | [7 empty] | B-FSC2-SSL8
| B-FSC2-SSP2 | 1 | UPE200 | S235JR | 2520 | 1.76 | 57.4 | 57.4 |  |  |  | KOOPERACJA | [7 empty] | B-FSC2-SSP2
| B-FSC2-SSP8 | 1 | UPE200 | S235JR | 2423 | 1.69 | 55.2 | 55.2 |  |  |  | KOOPERACJA | [7 empty] | B-FSC2-SSP8
| B-FSC2-SSP10 | 1 | UPE200 | S235JR | 1450 | 1.01 | 33 | 33 |  |  |  | KOOPERACJA | [7 empty] | B-FSC2-SSP10
B-FSC2-SS7 | STAIR | 1 |  |  | 6088 | 4.85 | 158.5 | 158.5 |  |  |  | KOOPERACJA |  | STAIR | Painting system 1 | RAL 7037 | 6089 | 1966 | 150 | STAIR
| B-FSC2-SSL1 | 1 | PL10*70 | S355J2+N | 1200 | 0.19 | 6.1 | 6.1 |  |  |  | KOOPERACJA | [7 empty] | B-FSC2-SSL1
| B-FSC2-SSP15 | 1 | UPE200 | S235JR | 3414 | 2.38 | 77.7 | 77.7 |  |  |  | KOOPERACJA | [7 empty] | B-FSC2-SSP15
| B-FSC2-SSP17 | 1 | UPE200 | S235JR | 1681 | 1.17 | 38.3 | 38.3 |  |  |  | KOOPERACJA | [7 empty] | B-FSC2-SSP17
| B-FSC2-SSP19 | 1 | UPE200 | S235JR | 1600 | 1.12 | 36.4 | 36.4 |  |  |  | KOOPERACJA | [7 empty] | B-FSC2-SSP19
B-FSC2-SS8 | STAIR | 1 |  |  | 6088 | 4.67 | 152.4 | 152.4 |  |  |  | KOOPERACJA |  | STAIR | Painting system 1 | RAL 7037 | 6089 | 1966 | 80 | STAIR
| B-FSC2-SSP16 | 1 | UPE200 | S235JR | 3414 | 2.38 | 77.7 | 77.7 |  |  |  | KOOPERACJA | [7 empty] | B-FSC2-SSP16
| B-FSC2-SSP18 | 1 | UPE200 | S235JR | 1681 | 1.17 | 38.3 | 38.3 |  |  |  | KOOPERACJA | [7 empty] | B-FSC2-SSP18
| B-FSC2-SSP20 | 1 | UPE200 | S235JR | 1600 | 1.12 | 36.4 | 36.4 |  |  |  | KOOPERACJA | [7 empty] | B-FSC2-SSP20
B-FSC2-SS9 | STAIR | 1 |  |  | 6080 | 5 | 163.7 | 163.7 |  |  |  | KOOPERACJA |  | STAIR | Painting system 1 | RAL 7037 | 6080 | 1779 | 160 | STAIR
| B-FSC2-SSL1 | 1 | PL10*70 | S355J2+N | 1200 | 0.19 | 6.1 | 6.1 |  |  |  | KOOPERACJA | [7 empty] | B-FSC2-SSL1
| B-FSC2-SSL3 | 1 | PL10*130 | S355J2+N | 199 | 0.06 | 2 | 2 |  |  |  | KOOPERACJA | [7 empty] | B-FSC2-SSL3
| B-FSC2-SSL4 | 1 | PL10*74 | S355J2+N | 176 | 0.03 | 1 | 1 |  |  |  | KOOPERACJA | [7 empty] | B-FSC2-SSL4
| B-FSC2-SSL5 | 1 | PL10*130 | S355J2+N | 263 | 0.07 | 2.3 | 2.3 |  |  |  | KOOPERACJA | [7 empty] | B-FSC2-SSL5
| B-FSC2-SSL6 | 1 | PL10*73 | S355J2+N | 207 | 0.04 | 1.2 | 1.2 |  |  |  | KOOPERACJA | [7 empty] | B-FSC2-SSL6
| B-FSC2-SSL7 | 1 | PL10*64 | S355J2+N | 176 | 0.03 | 0.9 | 0.9 |  |  |  | KOOPERACJA | [7 empty] | B-FSC2-SSL7
| B-FSC2-SSL8 | 1 | PL10*60 | S355J2+N | 60 | 0.01 | 0.3 | 0.3 |  |  |  | KOOPERACJA | [7 empty] | B-FSC2-SSL8
| B-FSC2-SSP11 | 1 | UPE200 | S235JR | 3638 | 2.54 | 82.8 | 82.8 |  |  |  | KOOPERACJA | [7 empty] | B-FSC2-SSP11
| B-FSC2-SSP13 | 1 | UPE200 | S235JR | 1496 | 1.04 | 34.1 | 34.1 |  |  |  | KOOPERACJA | [7 empty] | B-FSC2-SSP13
| B-FSC2-SSP27 | 1 | UPE200 | S235JR | 1450 | 1.01 | 33 | 33 |  |  |  | KOOPERACJA | [7 empty] | B-FSC2-SSP27
B-FSC2-SS10 | STAIR | 1 |  |  | 6080 | 4.6 | 150.2 | 150.2 |  |  |  | KOOPERACJA |  | STAIR | Painting system 1 | RAL 7037 | 6080 | 1779 | 140 | STAIR
| B-FSC2-SSL8 | 1 | PL10*60 | S355J2+N | 60 | 0.01 | 0.3 | 0.3 |  |  |  | KOOPERACJA | [7 empty] | B-FSC2-SSL8
| B-FSC2-SSP12 | 1 | UPE200 | S235JR | 3638 | 2.54 | 82.8 | 82.8 |  |  |  | KOOPERACJA | [7 empty] | B-FSC2-SSP12
| B-FSC2-SSP14 | 1 | UPE200 | S235JR | 1496 | 1.04 | 34.1 | 34.1 |  |  |  | KOOPERACJA | [7 empty] | B-FSC2-SSP14
| B-FSC2-SSP30 | 1 | UPE200 | S235JR | 1450 | 1.01 | 33 | 33 |  |  |  | KOOPERACJA | [7 empty] | B-FSC2-SSP30
B-FSC2-SS11 | STAIR | 1 |  |  | 6204 | 4.69 | 153.3 | 153.3 |  |  |  | KOOPERACJA |  | STAIR | Painting system 1 | RAL 7037 | 6205 | 1832 | 80 | STAIR
| B-FSC2-SSP12 | 1 | UPE200 | S235JR | 3638 | 2.54 | 82.8 | 82.8 |  |  |  | KOOPERACJA | [7 empty] | B-FSC2-SSP12
| B-FSC2-SSP22 | 1 | UPE200 | S235JR | 1671 | 1.16 | 38 | 38 |  |  |  | KOOPERACJA | [7 empty] | B-FSC2-SSP22
| B-FSC2-SSP24 | 1 | UPE200 | S235JR | 1425 | 0.99 | 32.4 | 32.4 |  |  |  | KOOPERACJA | [7 empty] | B-FSC2-SSP24
B-FSC2-SS12 | STAIR | 1 |  |  | 6204 | 5.12 | 167.2 | 167.2 |  |  |  | KOOPERACJA |  | STAIR | Painting system 1 | RAL 7037 | 6205 | 1832 | 150 | STAIR
| B-FSC2-SSL1 | 1 | PL10*70 | S355J2+N | 1200 | 0.19 | 6.1 | 6.1 |  |  |  | KOOPERACJA | [7 empty] | B-FSC2-SSL1
| B-FSC2-SSL2 | 1 | PL10*70 | S355J2+N | 1520 | 0.24 | 7.8 | 7.8 |  |  |  | KOOPERACJA | [7 empty] | B-FSC2-SSL2
| B-FSC2-SSP21 | 1 | UPE200 | S235JR | 1671 | 1.16 | 38 | 38 |  |  |  | KOOPERACJA | [7 empty] | B-FSC2-SSP21
| B-FSC2-SSP23 | 1 | UPE200 | S235JR | 1425 | 0.99 | 32.4 | 32.4 |  |  |  | KOOPERACJA | [7 empty] | B-FSC2-SSP23
| B-FSC2-SSP28 | 1 | UPE200 | S235JR | 3638 | 2.54 | 82.8 | 82.8 |  |  |  | KOOPERACJA | [7 empty] | B-FSC2-SSP28
B-FSC2-TC1 | TUBE_COLUMN | 1 |  |  | 10700 | 11.55 | 552.5 | 552.5 | [5 empty] | TUBE_COLUMN | Painting system 1 | RAL 7037 | 10700 | 608 | 531 | TUBE_COLUMN
| B-FSC2-L1 | 2 | PL10*94 | S355J2+N | 94 | 0.04 | 0.7 | 1.4 | [11 empty] | B-FSC2-L1
| B-FSC2-L2 | 2 | PL25*300 | S355J2+N | 300 | 0.42 | 17.7 | 35.3 | [11 empty] | B-FSC2-L2
| B-FSC2-L3 | 2 | PL10*94 | S355J2+N | 190 | 0.08 | 1.4 | 2.8 | [11 empty] | B-FSC2-L3
| B-FSC2-L4 | 2 | PL10*84 | S355J2+N | 190 | 0.07 | 1.2 | 2.4 | [11 empty] | B-FSC2-L4
| B-FSC2-L6 | 10 | PL6*100 | S355J2+N | 150 | 0.3 | 0.6 | 6.3 | [11 empty] | B-FSC2-L6
| B-FSC2-L7 | 1 | PL10*85 | S355J2+N | 140 | 0.03 | 0.9 | 0.9 | [11 empty] | B-FSC2-L7
| B-FSC2-L15 | 1 | PL16*200 | S355J2+N | 220 | 0.1 | 5.5 | 5.5 | [11 empty] | B-FSC2-L15
| B-FSC2-L16 | 1 | PL16*231 | S355J2+N | 316 | 0.11 | 6.1 | 6.1 | [11 empty] | B-FSC2-L16
| B-FSC2-L22 | 2 | PL20*250 | S355J2+N | 340 | 0.39 | 13.3 | 26.7 | [11 empty] | B-FSC2-L22
| B-FSC2-L25 | 2 | PL16*160 | S355J2+N | 201 | 0.15 | 4 | 8.1 | [11 empty] | B-FSC2-L25
| B-FSC2-L26 | 1 | PL16*201 | S355J2+N | 276 | 0.1 | 5.1 | 5.1 | [11 empty] | B-FSC2-L26
| B-FSC2-L28 | 2 | PL16*160 | S355J2+N | 265 | 0.2 | 5.3 | 10.7 | [11 empty] | B-FSC2-L28
| B-FSC2-L29 | 1 | PL16*265 | S355J2+N | 276 | 0.12 | 6.5 | 6.5 | [11 empty] | B-FSC2-L29
| B-FSC2-L30 | 1 | PL16*495 | S355J2+N | 618 | 0.57 | 33.5 | 33.5 | [11 empty] | B-FSC2-L30
| B-FSC2-L37 | 1 | PL10*65 | S355J2+N | 100 | 0.02 | 0.5 | 0.5 | [11 empty] | B-FSC2-L37
| B-FSC2-L39 | 1 | PL16*125 | S355J2+N | 200 | 0.06 | 3.1 | 3.1 | [11 empty] | B-FSC2-L39
| B-FSC2-P23 | 1 | CFRHS200X200X6 | S355J2H | 10650 | 8.3 | 381.2 | 381.2 | [11 empty] | B-FSC2-P23
| B-FSC2-P29 | 10 | CFRHS60X60X4 | S355J2H | 94 | 0.21 | 0.6 | 6.3 | [11 empty] | B-FSC2-P29
| B-FSC2-P30 | 2 | L100*100*10 | S235JR | 160 | 0.14 | 2.4 | 4.8 | [11 empty] | B-FSC2-P30
| B-FSC2-P36 | 2 | L100*100*10 | S235JR | 180 | 0.15 | 2.7 | 5.4 | [11 empty] | B-FSC2-P36
B-FSC2-TC2 | TUBE_COLUMN | 1 |  |  | 10700 | 9.77 | 466 | 466 | [5 empty] | TUBE_COLUMN | Painting system 1 | RAL 7037 | 10700 | 651 | 449 | TUBE_COLUMN
| B-FSC2-L1 | 2 | PL10*94 | S355J2+N | 94 | 0.04 | 0.7 | 1.4 | [11 empty] | B-FSC2-L1
| B-FSC2-L2 | 2 | PL25*300 | S355J2+N | 300 | 0.42 | 17.7 | 35.3 | [11 empty] | B-FSC2-L2
| B-FSC2-L3 | 2 | PL10*94 | S355J2+N | 190 | 0.08 | 1.4 | 2.8 | [11 empty] | B-FSC2-L3
| B-FSC2-L4 | 2 | PL10*84 | S355J2+N | 190 | 0.07 | 1.2 | 2.4 | [11 empty] | B-FSC2-L4
| B-FSC2-L7 | 1 | PL10*85 | S355J2+N | 140 | 0.03 | 0.9 | 0.9 | [11 empty] | B-FSC2-L7
| B-FSC2-L16 | 1 | PL16*231 | S355J2+N | 316 | 0.11 | 6.1 | 6.1 | [11 empty] | B-FSC2-L16
| B-FSC2-L33 | 1 | PL16*249 | S355J2+N | 652 | 0.24 | 13.7 | 13.7 | [11 empty] | B-FSC2-L33
| B-FSC2-L35 | 1 | PL16*200 | S355J2+N | 220 | 0.1 | 5.5 | 5.5 | [11 empty] | B-FSC2-L35
| B-FSC2-L37 | 1 | PL10*65 | S355J2+N | 100 | 0.02 | 0.5 | 0.5 | [11 empty] | B-FSC2-L37
| B-FSC2-L39 | 2 | PL16*125 | S355J2+N | 200 | 0.12 | 3.1 | 6.3 | [11 empty] | B-FSC2-L39
| B-FSC2-L40 | 1 | PL16*200 | S355J2+N | 200 | 0.09 | 5 | 5 | [11 empty] | B-FSC2-L40
| B-FSC2-P7 | 1 | CFRHS200X200X6 | S355J2H | 10650 | 8.3 | 381.2 | 381.2 | [11 empty] | B-FSC2-P7
| B-FSC2-P30 | 2 | L100*100*10 | S235JR | 160 | 0.14 | 2.4 | 4.8 | [11 empty] | B-FSC2-P30
B-FSC2-TC3 | TUBE_COLUMN | 1 |  |  | 10600 | 10.59 | 514.7 | 514.7 | [5 empty] | TUBE_COLUMN | Painting system 1 | RAL 7037 | 10600 | 601 | 548 | TUBE_COLUMN
| B-FSC2-L1 | 2 | PL10*94 | S355J2+N | 94 | 0.04 | 0.7 | 1.4 | [11 empty] | B-FSC2-L1
| B-FSC2-L2 | 2 | PL25*300 | S355J2+N | 300 | 0.42 | 17.7 | 35.3 | [11 empty] | B-FSC2-L2
| B-FSC2-L3 | 2 | PL10*94 | S355J2+N | 190 | 0.08 | 1.4 | 2.8 | [11 empty] | B-FSC2-L3
| B-FSC2-L4 | 2 | PL10*84 | S355J2+N | 190 | 0.07 | 1.2 | 2.4 | [11 empty] | B-FSC2-L4
| B-FSC2-L7 | 3 | PL10*85 | S355J2+N | 140 | 0.08 | 0.9 | 2.8 | [11 empty] | B-FSC2-L7
| B-FSC2-L8 | 2 | PL16*125 | S355J2+N | 220 | 0.13 | 3.5 | 6.9 | [11 empty] | B-FSC2-L8
| B-FSC2-L11 | 1 | PL16*306 | S355J2+N | 367 | 0.16 | 9.1 | 9.1 | [11 empty] | B-FSC2-L11
| B-FSC2-L14 | 1 | PL16*248 | S355J2+N | 479 | 0.16 | 8.8 | 8.8 | [11 empty] | B-FSC2-L14
| B-FSC2-L20 | 4 | PL16*160 | S355J2+N | 183 | 0.28 | 3.7 | 14.7 | [11 empty] | B-FSC2-L20
| B-FSC2-L21 | 1 | PL16*183 | S355J2+N | 276 | 0.08 | 3.6 | 3.6 | [11 empty] | B-FSC2-L21
| B-FSC2-L22 | 2 | PL20*250 | S355J2+N | 340 | 0.39 | 13.3 | 26.7 | [11 empty] | B-FSC2-L22
| B-FSC2-L23 | 1 | PL16*183 | S355J2+N | 276 | 0.09 | 4.4 | 4.4 | [11 empty] | B-FSC2-L23
| B-FSC2-L24 | 1 | PL16*217 | S355J2+N | 448 | 0.22 | 12.2 | 12.2 | [11 empty] | B-FSC2-L24
| B-FSC2-P20 | 1 | CFRHS200X200X6 | S355J2H | 10550 | 8.22 | 377.6 | 377.6 | [11 empty] | B-FSC2-P20
| B-FSC2-P34 | 1 | L100*100*10 | S235JR | 200 | 0.08 | 3 | 3 | [11 empty] | B-FSC2-P34
| B-FSC2-P35 | 1 | L100*100*10 | S235JR | 200 | 0.08 | 3 | 3 | [11 empty] | B-FSC2-P35
B-FSC2-TC4 | TUBE_COLUMN | 1 |  |  | 10600 | 11.19 | 490.4 | 490.4 | [5 empty] | TUBE_COLUMN | Painting system 1 | RAL 7037 | 10600 | 521 | 443 | TUBE_COLUMN
| B-FSC2-L1 | 2 | PL10*94 | S355J2+N | 94 | 0.04 | 0.7 | 1.4 | [11 empty] | B-FSC2-L1
| B-FSC2-L2 | 2 | PL25*300 | S355J2+N | 300 | 0.42 | 17.7 | 35.3 | [11 empty] | B-FSC2-L2
| B-FSC2-L3 | 2 | PL10*94 | S355J2+N | 190 | 0.08 | 1.4 | 2.8 | [11 empty] | B-FSC2-L3
| B-FSC2-L4 | 2 | PL10*84 | S355J2+N | 190 | 0.07 | 1.2 | 2.4 | [11 empty] | B-FSC2-L4
| B-FSC2-L7 | 3 | PL10*85 | S355J2+N | 140 | 0.08 | 0.9 | 2.8 | [11 empty] | B-FSC2-L7
| B-FSC2-L12 | 1 | PL16*231 | S355J2+N | 428 | 0.16 | 8.6 | 8.6 | [11 empty] | B-FSC2-L12
| B-FSC2-L15 | 1 | PL16*200 | S355J2+N | 220 | 0.1 | 5.5 | 5.5 | [11 empty] | B-FSC2-L15
| B-FSC2-L31 | 1 | PL16*243 | S355J2+N | 502 | 0.18 | 10 | 10 | [11 empty] | B-FSC2-L31
| B-FSC2-L39 | 2 | PL16*125 | S355J2+N | 200 | 0.12 | 3.1 | 6.3 | [11 empty] | B-FSC2-L39
| B-FSC2-L47 | 1 | PL6*90 | S355J2+N | 3435 | 0.66 | 14.5 | 14.5 | [11 empty] | B-FSC2-L47
| B-FSC2-L48 | 1 | PL6*90 | S355J2+N | 2825 | 0.54 | 12 | 12 | [11 empty] | B-FSC2-L48
| B-FSC2-L49 | 1 | PL6*90 | S355J2+N | 1835 | 0.35 | 7.8 | 7.8 | [11 empty] | B-FSC2-L49
| B-FSC2-L50 | 1 | PL6*90 | S355J2+N | 810 | 0.16 | 3.4 | 3.4 | [11 empty] | B-FSC2-L50
| B-FSC2-P1 | 1 | CFRHS200X200X6 | S355J2H | 10550 | 8.22 | 377.6 | 377.6 | [11 empty] | B-FSC2-P1
B-FSC2-V1 | VER_BRACE | 1 |  |  | 4864 | 2.46 | 80.3 | 80.3 | [5 empty] | VER_BRACE | Painting system 1 | RAL 7037 | 4865 | 312 | 120 | VER_BRACE
| B-FSC2-L9 | 2 | PL16*180 | S355J2+N | 240 | 0.2 | 5.4 | 10.9 | [11 empty] | B-FSC2-L9
| B-FSC2-L10 | 4 | PL6*48 | S355J2+N | 112 | 0.05 | 0.3 | 1 | [11 empty] | B-FSC2-L10
| B-FSC2-L46 | 1 | PL16*149 | S355J2+N | 170 | 0.05 | 2.6 | 2.6 | [11 empty] | B-FSC2-L46
| B-FSC2-P14 | 1 | CFRHS120X120X4 | S355J2H | 4625 | 2.16 | 65.9 | 65.9 | [11 empty] | B-FSC2-P14
B-FSC2-V2 | VER_BRACE | 1 |  |  | 5575 | 2.74 | 87.9 | 87.9 | [5 empty] | VER_BRACE | Painting system 1 | RAL 7037 | 5575 | 180 | 180 | VER_BRACE
| B-FSC2-L9 | 2 | PL16*180 | S355J2+N | 240 | 0.2 | 5.4 | 10.9 | [11 empty] | B-FSC2-L9
| B-FSC2-L10 | 4 | PL6*48 | S355J2+N | 112 | 0.05 | 0.3 | 1 | [11 empty] | B-FSC2-L10
| B-FSC2-P11 | 1 | CFRHS120X120X4 | S355J2H | 5335 | 2.49 | 76 | 76 | [11 empty] | B-FSC2-P11
B-FSC2-V3 | VER_BRACE | 1 |  |  | 7312 | 3.6 | 115.2 | 115.2 | [5 empty] | VER_BRACE | Painting system 1 | RAL 7037 | 7313 | 312 | 120 | VER_BRACE
| B-FSC2-L9 | 2 | PL16*180 | S355J2+N | 240 | 0.2 | 5.4 | 10.9 | [11 empty] | B-FSC2-L9
| B-FSC2-L10 | 4 | PL6*48 | S355J2+N | 112 | 0.05 | 0.3 | 1 | [11 empty] | B-FSC2-L10
| B-FSC2-L46 | 1 | PL16*149 | S355J2+N | 170 | 0.05 | 2.6 | 2.6 | [11 empty] | B-FSC2-L46
| B-FSC2-P13 | 1 | CFRHS120X120X4 | S355J2H | 7073 | 3.3 | 100.8 | 100.8 | [11 empty] | B-FSC2-P13
B-FSC2-V4 | VER_BRACE | 1 |  |  | 2275 | 1.02 | 35.4 | 35.4 | [5 empty] | VER_BRACE | Painting system 1 | RAL 7037 | 2275 | 180 | 180 | VER_BRACE
| B-FSC2-L9 | 2 | PL16*180 | S355J2+N | 240 | 0.2 | 5.4 | 10.9 | [11 empty] | B-FSC2-L9
| B-FSC2-L13 | 4 | PL6*38 | S355J2+N | 92 | 0.03 | 0.2 | 0.7 | [11 empty] | B-FSC2-L13
| B-FSC2-P12 | 1 | CFRHS100X100X4 | S355J2H | 2035 | 0.79 | 23.9 | 23.9 | [11 empty] | B-FSC2-P12
B-FSC2-V5 | VER_BRACE | 1 |  |  | 4480 | 2.4 | 79.5 | 79.5 | [5 empty] | VER_BRACE | Painting system 1 | RAL 7037 | 4481 | 415 | 120 | VER_BRACE
| B-FSC2-L9 | 1 | PL16*180 | S355J2+N | 240 | 0.1 | 5.4 | 5.4 | [11 empty] | B-FSC2-L9
| B-FSC2-L10 | 4 | PL6*48 | S355J2+N | 112 | 0.05 | 0.3 | 1 | [11 empty] | B-FSC2-L10
| B-FSC2-L32 | 1 | PL16*180 | S355J2+N | 270 | 0.11 | 6.1 | 6.1 | [11 empty] | B-FSC2-L32
| B-FSC2-L34 | 1 | PL10*140 | S355J2+N | 366 | 0.11 | 4 | 4 | [11 empty] | B-FSC2-L34
| B-FSC2-L46 | 1 | PL16*149 | S355J2+N | 170 | 0.05 | 2.6 | 2.6 | [11 empty] | B-FSC2-L46
| B-FSC2-P15 | 1 | CFRHS120X120X4 | S355J2H | 4241 | 1.98 | 60.4 | 60.4 | [11 empty] | B-FSC2-P15
B-FSC2-V6 | VER_BRACE | 1 |  |  | 2340 | 1.73 | 58.5 | 58.5 | [5 empty] | VER_BRACE | Painting system 1 | RAL 7037 | 2340 | 235 | 190 | VER_BRACE
| B-FSC2-L9 | 2 | PL16*180 | S355J2+N | 240 | 0.2 | 5.4 | 10.9 | [11 empty] | B-FSC2-L9
| B-FSC2-L13 | 3 | PL6*38 | S355J2+N | 92 | 0.03 | 0.2 | 0.5 | [11 empty] | B-FSC2-L13
| B-FSC2-L27 | 1 | PL6*21 | S355J2+N | 1025 | 0.06 | 1 | 1 | [11 empty] | B-FSC2-L27
| B-FSC2-L37 | 1 | PL10*65 | S355J2+N | 100 | 0.02 | 0.5 | 0.5 | [11 empty] | B-FSC2-L37
| B-FSC2-L41 | 1 | PL10*117 | S355J2+N | 122 | 0.02 | 0.5 | 0.5 | [11 empty] | B-FSC2-L41
| B-FSC2-L42 | 1 | PL10*92 | S355J2+N | 191 | 0.04 | 1.3 | 1.3 | [11 empty] | B-FSC2-L42
| B-FSC2-L43 | 1 | PL6*42 | S355J2+N | 1145 | 0.11 | 2.3 | 2.3 | [11 empty] | B-FSC2-L43
| B-FSC2-P27 | 1 | L100*100*10 | S235JR | 1145 | 0.46 | 17 | 17 | [11 empty] | B-FSC2-P27
| B-FSC2-P28 | 1 | CFRHS100X100X4 | S355J2H | 2100 | 0.81 | 24.6 | 24.6 | [11 empty] | B-FSC2-P28
B-FSC2-V7 | VER_BRACE | 1 |  |  | 7213 | 3.55 | 113.8 | 113.8 | [5 empty] | VER_BRACE | Painting system 1 | RAL 7037 | 7214 | 312 | 120 | VER_BRACE
| B-FSC2-L9 | 2 | PL16*180 | S355J2+N | 240 | 0.2 | 5.4 | 10.9 | [11 empty] | B-FSC2-L9
| B-FSC2-L10 | 4 | PL6*48 | S355J2+N | 112 | 0.05 | 0.3 | 1 | [11 empty] | B-FSC2-L10
| B-FSC2-L46 | 1 | PL16*149 | S355J2+N | 170 | 0.05 | 2.6 | 2.6 | [11 empty] | B-FSC2-L46
| B-FSC2-P22 | 1 | CFRHS120X120X4 | S355J2H | 6974 | 3.25 | 99.3 | 99.3 | [11 empty] | B-FSC2-P22
B-FSC2-V8 | VER_BRACE | 1 |  |  | 5575 | 2.74 | 87.9 | 87.9 | [5 empty] | VER_BRACE | Painting system 1 | RAL 7037 | 5575 | 180 | 120 | VER_BRACE
| B-FSC2-L9 | 2 | PL16*180 | S355J2+N | 240 | 0.2 | 5.4 | 10.9 | [11 empty] | B-FSC2-L9
| B-FSC2-L10 | 4 | PL6*48 | S355J2+N | 112 | 0.05 | 0.3 | 1 | [11 empty] | B-FSC2-L10
| B-FSC2-P39 | 1 | CFRHS120X120X4 | S355J2H | 5335 | 2.49 | 76 | 76 | [11 empty] | B-FSC2-P39
B-ISC2-B1 | ROLLED_BEAM | 1 |  |  | 3420 | 2.9 | 89.7 | 89.7 | [5 empty] | ROLLED_BEAM | Painting system 1 | RAL 7037 | 3420 | 220 | 110 | ROLLED_BEAM
| B-ISC2-P2 | 1 | IPE220 | S355J2+N | 3420 | 2.9 | 89.7 | 89.7 | [11 empty] | B-ISC2-P2
B-ISC2-B2 | ROLLED_BEAM | 1 |  |  | 3420 | 2.63 | 76.5 | 76.5 | [5 empty] | ROLLED_BEAM | Painting system 1 | RAL 7037 | 3420 | 200 | 100 | ROLLED_BEAM
| B-ISC2-P3 | 1 | IPE200 | S235JR | 3420 | 2.63 | 76.5 | 76.5 | [11 empty] | B-ISC2-P3
B-ISC2-B3 | ROLLED_BEAM | 1 |  |  | 3438 | 3.32 | 110.9 | 110.9 | [5 empty] | ROLLED_BEAM | Painting system 1 | RAL 7037 | 3438 | 240 | 170 | ROLLED_BEAM
| B-ISC2-L9 | 2 | PL10*170 | S355J2+N | 224 | 0.17 | 3 | 6 | [11 empty] | B-ISC2-L9
| B-ISC2-P4 | 1 | IPE240 | S355J2+N | 3418 | 3.15 | 104.9 | 104.9 | [11 empty] | B-ISC2-P4
B-ISC2-B4 | ROLLED_BEAM | 1 |  |  | 2547 | 1.96 | 57 | 57 | [5 empty] | ROLLED_BEAM | Painting system 1 | RAL 7037 | 2548 | 200 | 100 | ROLLED_BEAM
| B-ISC2-P5 | 1 | IPE200 | S235JR | 2548 | 1.96 | 57 | 57 | [11 empty] | B-ISC2-P5
B-ISC2-B5 | ROLLED_BEAM | 1 |  |  | 2547 | 2.06 | 60.1 | 60.1 | [5 empty] | ROLLED_BEAM | Painting system 1 | RAL 7037 | 2548 | 258 | 200 | ROLLED_BEAM
| B-ISC2-L4 | 1 | PL8*91 | S355J2+N | 159 | 0.02 | 0.4 | 0.4 | [11 empty] | B-ISC2-L4
| B-ISC2-L5 | 1 | PL8*91 | S355J2+N | 159 | 0.02 | 0.4 | 0.4 | [11 empty] | B-ISC2-L5
| B-ISC2-L6 | 2 | PL10*79 | S355J2+N | 181 | 0.07 | 1.1 | 2.2 | [11 empty] | B-ISC2-L6
| B-ISC2-P6 | 1 | IPE200 | S235JR | 2548 | 1.96 | 57 | 57 | [11 empty] | B-ISC2-P6
B-ISC2-B6 | ROLLED_BEAM | 1 |  |  | 2547 | 1.96 | 57 | 57 | [5 empty] | ROLLED_BEAM | Painting system 1 | RAL 7037 | 2548 | 200 | 100 | ROLLED_BEAM
| B-ISC2-P7 | 1 | IPE200 | S235JR | 2548 | 1.96 | 57 | 57 | [11 empty] | B-ISC2-P7
B-ISC2-B7 | ROLLED_BEAM | 1 |  |  | 2565 | 2.13 | 63.2 | 63.2 | [5 empty] | ROLLED_BEAM | Painting system 1 | RAL 7037 | 2566 | 215 | 200 | ROLLED_BEAM
| B-ISC2-L10 | 2 | PL10*215 | S355J2+N | 184 | 0.17 | 3.1 | 6.2 | [11 empty] | B-ISC2-L10
| B-ISC2-P13 | 1 | IPE200 | S235JR | 2546 | 1.96 | 57 | 57 | [11 empty] | B-ISC2-P13
B-ISC2-C1 | ROLLED_COLUMN | 1 |  |  | 11500 | 20.48 | 999.6 | 999.6 | [5 empty] | ROLLED_COLUMN | Painting system 1 | RAL 7037 | 11500 | 637 | 611 | ROLLED_COLUMN
| B-ISC2-L1 | 2 | PL10*85 | S355J2+N | 140 | 0.06 | 0.9 | 1.9 | [11 empty] | B-ISC2-L1
| B-ISC2-L2 | 2 | PL30*320 | S355J2+N | 300 | 0.46 | 22.6 | 45.2 | [11 empty] | B-ISC2-L2
| B-ISC2-L7 | 2 | PL16*125 | S355J2+N | 242 | 0.14 | 3.8 | 7.5 | [11 empty] | B-ISC2-L7
| B-ISC2-L8 | 1 | PL10*95 | S355J2+N | 160 | 0.04 | 1.2 | 1.2 | [11 empty] | B-ISC2-L8
| B-ISC2-L11 | 1 | PL16*125 | S355J2+N | 220 | 0.07 | 3.5 | 3.5 | [11 empty] | B-ISC2-L11
| B-ISC2-L19 | 1 | PL16*345 | S355J2+N | 495 | 0.33 | 19.3 | 19.3 | [11 empty] | B-ISC2-L19
| B-ISC2-L20 | 1 | PL16*251 | S355J2+N | 295 | 0.12 | 6.2 | 6.2 | [11 empty] | B-ISC2-L20
| B-ISC2-L21 | 1 | PL10*161 | S355J2+N | 250 | 0.07 | 2.6 | 2.6 | [11 empty] | B-ISC2-L21
| B-ISC2-L22 | 1 | PL16*227 | S355J2+N | 341 | 0.13 | 6.7 | 6.7 | [11 empty] | B-ISC2-L22
| B-ISC2-L23 | 1 | PL20*287 | S355J2+N | 319 | 0.19 | 13 | 13 | [11 empty] | B-ISC2-L23
| B-ISC2-L24 | 8 | PL10*126 | S355J2+N | 242 | 0.54 | 2.4 | 18.9 | [11 empty] | B-ISC2-L24
| B-ISC2-P1 | 1 | HEA280 | S355J2+N | 11440 | 18.34 | 873.4 | 873.4 | [11 empty] | B-ISC2-P1
B-ISC2-E1 | EREC_PLATE | 1 |  |  | 140 | 0.03 | 0.7 | 0.7 | [5 empty] | EREC_PLATE | Hot-dip galvanized | - | 140 | 130 | 6 | EREC_PLATE
| B-ISC2-EL2 | 1 | PL6*130 | S355J2+N | 140 | 0.03 | 0.7 | 0.7 | [11 empty] | B-ISC2-EL2
B-ISC2-E2 | EREC_PLATE | 1 |  |  | 167 | 0.07 | 1.4 | 1.4 | [5 empty] | EREC_PLATE | Hot-dip galvanized | - | 215 | 167 | 6 | EREC_PLATE
| B-ISC2-EL1 | 1 | PL6*215 | S355J2+N | 167 | 0.07 | 1.4 | 1.4 | [11 empty] | B-ISC2-EL1
B-ISC2-E3 | EREC_PLATE | 2 |  |  | 229 | 0.27 | 7.5 | 15 | [5 empty] | EREC_PLATE | Painting system 1 | RAL 7037 | 260 | 230 | 16 | EREC_PLATE
| B-ISC2-EL3 | 1 | PL16*260 | S355J2+N | 230 | 0.27 | 7.5 | 15 | [11 empty] | B-ISC2-EL3
B-ISC2-HR1 | HANDRAIL | 1 |  |  | 3310 | 1.91 | 40.2 | 40.2 |  |  |  | KOOPERACJA |  | HANDRAIL | Painting system 1 | RAL 7040 | 3311 | 1145 | 85 | HANDRAIL
| B-ISC2-HRL4 | 1 | PL6*29 | S355J2+N | 29 | 0 | 0 | 0 |  |  |  | KOOPERACJA | [7 empty] | B-ISC2-HRL4
| B-ISC2-HRL8 | 2 | PL10*60 | S355J2+N | 140 | 0.04 | 0.7 | 1.3 |  |  |  | KOOPERACJA | [7 empty] | B-ISC2-HRL8
| B-ISC2-HRL9 | 1 | PL10*100 | S355J2+N | 60 | 0.02 | 0.5 | 0.5 |  |  |  | KOOPERACJA | [7 empty] | B-ISC2-HRL9
| B-ISC2-HRL58 | 1 | PL5*100 | S355J2+N | 3290 | 0.69 | 12.9 | 12.9 |  |  |  | KOOPERACJA | [7 empty] | B-ISC2-HRL58
| B-ISC2-HRP5 | 1 | CFCHS42.4X3.2 | S235JR | 75 | 0.01 | 0.2 | 0.2 |  |  |  | KOOPERACJA | [7 empty] | B-ISC2-HRP5
| B-ISC2-HRP8 | 1 | CFCHS42.4X3.2 | S235JR | 1066 | 0.14 | 3.3 | 3.3 |  |  |  | KOOPERACJA | [7 empty] | B-ISC2-HRP8
| B-ISC2-HRP9 | 2 | CFCHS42.4X3.2 | S235JR | 1093 | 0.29 | 3.4 | 6.8 |  |  |  | KOOPERACJA | [7 empty] | B-ISC2-HRP9
| B-ISC2-HRP175 | 1 | CFCHS42.4X3.2 | S235JR | 2984 | 0.4 | 9.2 | 9.2 |  |  |  | KOOPERACJA | [7 empty] | B-ISC2-HRP175
| B-ISC2-HRP176 | 1 | CFCHS33.7X2.6 | S235JR | 2999 | 0.32 | 6 | 6 |  |  |  | KOOPERACJA | [7 empty] | B-ISC2-HRP176
B-ISC2-HR2 | HANDRAIL | 1 |  |  | 4444 | 2.74 | 59.7 | 59.7 |  |  |  | KOOPERACJA |  | HANDRAIL | Painting system 1 | RAL 7040 | 4445 | 2145 | 106 | HANDRAIL
| B-ISC2-HRL7 | 3 | PL10*60 | S355J2+N | 170 | 0.07 | 0.8 | 2.4 |  |  |  | KOOPERACJA | [7 empty] | B-ISC2-HRL7
| B-ISC2-HRL8 | 2 | PL10*60 | S355J2+N | 140 | 0.04 | 0.7 | 1.3 |  |  |  | KOOPERACJA | [7 empty] | B-ISC2-HRL8
| B-ISC2-HRL9 | 1 | PL10*100 | S355J2+N | 60 | 0.02 | 0.5 | 0.5 |  |  |  | KOOPERACJA | [7 empty] | B-ISC2-HRL9
| B-ISC2-HRL57 | 1 | PL5*100 | S355J2+N | 3000 | 0.63 | 11.8 | 11.8 |  |  |  | KOOPERACJA | [7 empty] | B-ISC2-HRL57
| B-ISC2-HRP9 | 3 | CFCHS42.4X3.2 | S235JR | 1093 | 0.44 | 3.4 | 10.1 |  |  |  | KOOPERACJA | [7 empty] | B-ISC2-HRP9
| B-ISC2-HRP12 | 1 | CFCHS42.4X3.2 | S235JR | 1007 | 0.13 | 3.1 | 3.1 |  |  |  | KOOPERACJA | [7 empty] | B-ISC2-HRP12
| B-ISC2-HRP19 | 2 | CFCHS42.4X2.6 | S235JR | 32 | 0.01 | 0.1 | 0.2 |  |  |  | KOOPERACJA | [7 empty] | B-ISC2-HRP19
| B-ISC2-HRP20 | 2 | CFCHS33.7X2.6 | S235JR | 25 | 0.01 | 0 | 0.1 |  |  |  | KOOPERACJA | [7 empty] | B-ISC2-HRP20
| B-ISC2-HRP60 | 1 | CFCHS42.4X2.6 | S235JR | 75 | 0.01 | 0.2 | 0.2 |  |  |  | KOOPERACJA | [7 empty] | B-ISC2-HRP60
| B-ISC2-HRP95 | 1 | CFCHS33.7X2.6 | S235JR | 60 | 0.01 | 0.1 | 0.1 |  |  |  | KOOPERACJA | [7 empty] | B-ISC2-HRP95
| B-ISC2-HRP164 | 1 | CFCHS42.4X3.2 | S235JR | 1599 | 0.21 | 4.9 | 4.9 |  |  |  | KOOPERACJA | [7 empty] | B-ISC2-HRP164
| B-ISC2-HRP165 | 1 | CFCHS42.4X3.2 | S235JR | 1010 | 0.13 | 3.1 | 3.1 |  |  |  | KOOPERACJA | [7 empty] | B-ISC2-HRP165
| B-ISC2-HRP166 | 1 | CFCHS42.4X3.2 | S235JR | 1044 | 0.14 | 3.2 | 3.2 |  |  |  | KOOPERACJA | [7 empty] | B-ISC2-HRP166
| B-ISC2-HRP167 | 1 | CFCHS33.7X2.6 | S235JR | 1606 | 0.17 | 3.2 | 3.2 |  |  |  | KOOPERACJA | [7 empty] | B-ISC2-HRP167
| B-ISC2-HRP173 | 1 | CFCHS42.4X3.2 | S235JR | 3019 | 0.4 | 9.3 | 9.3 |  |  |  | KOOPERACJA | [7 empty] | B-ISC2-HRP173
| B-ISC2-HRP174 | 1 | CFCHS33.7X2.6 | S235JR | 3032 | 0.32 | 6 | 6 |  |  |  | KOOPERACJA | [7 empty] | B-ISC2-HRP174
B-ISC2-HR3 | HANDRAIL | 1 |  |  | 3082 | 1.8 | 39.2 | 39.2 |  |  |  | KOOPERACJA |  | HANDRAIL | Painting system 1 | RAL 7040 | 3082 | 1945 | 85 | HANDRAIL
| B-ISC2-HRL7 | 2 | PL10*60 | S355J2+N | 170 | 0.05 | 0.8 | 1.6 |  |  |  | KOOPERACJA | [7 empty] | B-ISC2-HRL7
| B-ISC2-HRL8 | 2 | PL10*60 | S355J2+N | 140 | 0.04 | 0.7 | 1.3 |  |  |  | KOOPERACJA | [7 empty] | B-ISC2-HRL8
| B-ISC2-HRL59 | 1 | PL5*100 | S355J2+N | 1956 | 0.41 | 7.6 | 7.6 |  |  |  | KOOPERACJA | [7 empty] | B-ISC2-HRL59
| B-ISC2-HRP9 | 2 | CFCHS42.4X3.2 | S235JR | 1093 | 0.29 | 3.4 | 6.8 |  |  |  | KOOPERACJA | [7 empty] | B-ISC2-HRP9
| B-ISC2-HRP12 | 1 | CFCHS42.4X3.2 | S235JR | 1007 | 0.13 | 3.1 | 3.1 |  |  |  | KOOPERACJA | [7 empty] | B-ISC2-HRP12
| B-ISC2-HRP13 | 1 | CFCHS42.4X3.2 | S235JR | 1036 | 0.14 | 3.2 | 3.2 |  |  |  | KOOPERACJA | [7 empty] | B-ISC2-HRP13
| B-ISC2-HRP19 | 2 | CFCHS42.4X2.6 | S235JR | 32 | 0.01 | 0.1 | 0.2 |  |  |  | KOOPERACJA | [7 empty] | B-ISC2-HRP19
| B-ISC2-HRP20 | 2 | CFCHS33.7X2.6 | S235JR | 25 | 0.01 | 0.1 | 0.1 |  |  |  | KOOPERACJA | [7 empty] | B-ISC2-HRP20
| B-ISC2-HRP113 | 1 | CFCHS33.7X2.6 | S235JR | 1273 | 0.13 | 2.5 | 2.5 |  |  |  | KOOPERACJA | [7 empty] | B-ISC2-HRP113
| B-ISC2-HRP170 | 1 | CFCHS42.4X3.2 | S235JR | 1266 | 0.17 | 3.9 | 3.9 |  |  |  | KOOPERACJA | [7 empty] | B-ISC2-HRP170
| B-ISC2-HRP177 | 1 | CFCHS42.4X3.2 | S235JR | 1742 | 0.23 | 5.4 | 5.4 |  |  |  | KOOPERACJA | [7 empty] | B-ISC2-HRP177
| B-ISC2-HRP178 | 1 | CFCHS33.7X2.6 | S235JR | 1749 | 0.19 | 3.5 | 3.5 |  |  |  | KOOPERACJA | [7 empty] | B-ISC2-HRP178
B-ISC2-HR4 | HANDRAIL | 1 |  |  | 3024 | 2.02 | 44.4 | 44.4 |  |  |  | KOOPERACJA |  | HANDRAIL | Painting system 1 | RAL 7040 | 3025 | 2145 | 103 | HANDRAIL
| B-ISC2-HRL7 | 3 | PL10*60 | S355J2+N | 170 | 0.07 | 0.8 | 2.4 |  |  |  | KOOPERACJA | [7 empty] | B-ISC2-HRL7
| B-ISC2-HRL8 | 2 | PL10*60 | S355J2+N | 140 | 0.04 | 0.7 | 1.3 |  |  |  | KOOPERACJA | [7 empty] | B-ISC2-HRL8
| B-ISC2-HRL17 | 1 | PL5*100 | S355J2+N | 90 | 0.02 | 0.4 | 0.4 |  |  |  | KOOPERACJA | [7 empty] | B-ISC2-HRL17
| B-ISC2-HRL56 | 1 | PL5*100 | S355J2+N | 1810 | 0.38 | 7.1 | 7.1 |  |  |  | KOOPERACJA | [7 empty] | B-ISC2-HRL56
| B-ISC2-HRP9 | 2 | CFCHS42.4X3.2 | S235JR | 1093 | 0.29 | 3.4 | 6.8 |  |  |  | KOOPERACJA | [7 empty] | B-ISC2-HRP9
| B-ISC2-HRP12 | 2 | CFCHS42.4X3.2 | S235JR | 1007 | 0.27 | 3.1 | 6.2 |  |  |  | KOOPERACJA | [7 empty] | B-ISC2-HRP12
| B-ISC2-HRP13 | 1 | CFCHS42.4X3.2 | S235JR | 1036 | 0.14 | 3.2 | 3.2 |  |  |  | KOOPERACJA | [7 empty] | B-ISC2-HRP13
| B-ISC2-HRP19 | 1 | CFCHS42.4X2.6 | S235JR | 32 | 0 | 0.1 | 0.1 |  |  |  | KOOPERACJA | [7 empty] | B-ISC2-HRP19
| B-ISC2-HRP20 | 1 | CFCHS33.7X2.6 | S235JR | 25 | 0 | 0.1 | 0.1 |  |  |  | KOOPERACJA | [7 empty] | B-ISC2-HRP20
| B-ISC2-HRP60 | 1 | CFCHS42.4X2.6 | S235JR | 75 | 0.01 | 0.2 | 0.2 |  |  |  | KOOPERACJA | [7 empty] | B-ISC2-HRP60
| B-ISC2-HRP95 | 1 | CFCHS33.7X2.6 | S235JR | 60 | 0.01 | 0.1 | 0.1 |  |  |  | KOOPERACJA | [7 empty] | B-ISC2-HRP95
| B-ISC2-HRP168 | 1 | CFCHS42.4X3.2 | S235JR | 1335 | 0.18 | 4.1 | 4.1 |  |  |  | KOOPERACJA | [7 empty] | B-ISC2-HRP168
| B-ISC2-HRP169 | 1 | CFCHS33.7X2.6 | S235JR | 1299 | 0.14 | 2.6 | 2.6 |  |  |  | KOOPERACJA | [7 empty] | B-ISC2-HRP169
| B-ISC2-HRP171 | 1 | CFCHS42.4X3.2 | S235JR | 1777 | 0.24 | 5.5 | 5.5 |  |  |  | KOOPERACJA | [7 empty] | B-ISC2-HRP171
| B-ISC2-HRP172 | 1 | CFCHS33.7X2.6 | S235JR | 1866 | 0.2 | 3.7 | 3.7 |  |  |  | KOOPERACJA | [7 empty] | B-ISC2-HRP172
| B-ISC2-HRP183 | 1 | CFCHS42.4X3.2 | S235JR | 93 | 0.01 | 0.3 | 0.3 |  |  |  | KOOPERACJA | [7 empty] | B-ISC2-HRP183
| B-ISC2-HRP184 | 1 | CFCHS42.4X2.6 | S235JR | 35 | 0 | 0.1 | 0.1 |  |  |  | KOOPERACJA | [7 empty] | B-ISC2-HRP184
| B-ISC2-HRP185 | 1 | CFCHS33.7X2.6 | S235JR | 148 | 0.02 | 0.3 | 0.3 |  |  |  | KOOPERACJA | [7 empty] | B-ISC2-HRP185
| B-ISC2-HRP186 | 1 | CFCHS33.7X2.6 | S235JR | 21 | 0 | 0 | 0 |  |  |  | KOOPERACJA | [7 empty] | B-ISC2-HRP186
B-ISC2-HR5 | HANDRAIL | 1 |  |  | 4845 | 3.02 | 65.1 | 65.1 |  |  |  | KOOPERACJA |  | HANDRAIL | Painting system 1 | RAL 7040 | 4846 | 1945 | 103 | HANDRAIL
| B-ISC2-HRL4 | 1 | PL6*29 | S355J2+N | 29 | 0 | 0 | 0 |  |  |  | KOOPERACJA | [7 empty] | B-ISC2-HRL4
| B-ISC2-HRL7 | 2 | PL10*60 | S355J2+N | 170 | 0.05 | 0.8 | 1.6 |  |  |  | KOOPERACJA | [7 empty] | B-ISC2-HRL7
| B-ISC2-HRL8 | 3 | PL10*60 | S355J2+N | 140 | 0.06 | 0.7 | 2 |  |  |  | KOOPERACJA | [7 empty] | B-ISC2-HRL8
| B-ISC2-HRL9 | 1 | PL10*100 | S355J2+N | 60 | 0.02 | 0.5 | 0.5 |  |  |  | KOOPERACJA | [7 empty] | B-ISC2-HRL9
| B-ISC2-HRL58 | 1 | PL5*100 | S355J2+N | 3290 | 0.69 | 12.9 | 12.9 |  |  |  | KOOPERACJA | [7 empty] | B-ISC2-HRL58
| B-ISC2-HRL60 | 1 | PL5*100 | S355J2+N | 657 | 0.14 | 2.5 | 2.5 |  |  |  | KOOPERACJA | [7 empty] | B-ISC2-HRL60
| B-ISC2-HRP5 | 1 | CFCHS42.4X3.2 | S235JR | 75 | 0.01 | 0.2 | 0.2 |  |  |  | KOOPERACJA | [7 empty] | B-ISC2-HRP5
| B-ISC2-HRP8 | 1 | CFCHS42.4X3.2 | S235JR | 1066 | 0.14 | 3.3 | 3.3 |  |  |  | KOOPERACJA | [7 empty] | B-ISC2-HRP8
| B-ISC2-HRP9 | 3 | CFCHS42.4X3.2 | S235JR | 1093 | 0.44 | 3.4 | 10.1 |  |  |  | KOOPERACJA | [7 empty] | B-ISC2-HRP9
| B-ISC2-HRP12 | 1 | CFCHS42.4X3.2 | S235JR | 1007 | 0.13 | 3.1 | 3.1 |  |  |  | KOOPERACJA | [7 empty] | B-ISC2-HRP12
| B-ISC2-HRP13 | 1 | CFCHS42.4X3.2 | S235JR | 1036 | 0.14 | 3.2 | 3.2 |  |  |  | KOOPERACJA | [7 empty] | B-ISC2-HRP13
| B-ISC2-HRP19 | 2 | CFCHS42.4X2.6 | S235JR | 32 | 0.01 | 0.1 | 0.2 |  |  |  | KOOPERACJA | [7 empty] | B-ISC2-HRP19
| B-ISC2-HRP20 | 2 | CFCHS33.7X2.6 | S235JR | 25 | 0.01 | 0.1 | 0.1 |  |  |  | KOOPERACJA | [7 empty] | B-ISC2-HRP20
| B-ISC2-HRP60 | 1 | CFCHS42.4X2.6 | S235JR | 75 | 0.01 | 0.2 | 0.2 |  |  |  | KOOPERACJA | [7 empty] | B-ISC2-HRP60
| B-ISC2-HRP95 | 1 | CFCHS33.7X2.6 | S235JR | 60 | 0.01 | 0.1 | 0.1 |  |  |  | KOOPERACJA | [7 empty] | B-ISC2-HRP95
| B-ISC2-HRP113 | 1 | CFCHS33.7X2.6 | S235JR | 1273 | 0.13 | 2.5 | 2.5 |  |  |  | KOOPERACJA | [7 empty] | B-ISC2-HRP113
| B-ISC2-HRP170 | 1 | CFCHS42.4X3.2 | S235JR | 1266 | 0.17 | 3.9 | 3.9 |  |  |  | KOOPERACJA | [7 empty] | B-ISC2-HRP170
| B-ISC2-HRP175 | 1 | CFCHS42.4X3.2 | S235JR | 2984 | 0.4 | 9.2 | 9.2 |  |  |  | KOOPERACJA | [7 empty] | B-ISC2-HRP175
| B-ISC2-HRP176 | 1 | CFCHS33.7X2.6 | S235JR | 2999 | 0.32 | 6 | 6 |  |  |  | KOOPERACJA | [7 empty] | B-ISC2-HRP176
| B-ISC2-HRP179 | 1 | CFCHS42.4X3.2 | S235JR | 623 | 0.08 | 1.9 | 1.9 |  |  |  | KOOPERACJA | [7 empty] | B-ISC2-HRP179
| B-ISC2-HRP180 | 1 | CFCHS33.7X2.6 | S235JR | 712 | 0.08 | 1.4 | 1.4 |  |  |  | KOOPERACJA | [7 empty] | B-ISC2-HRP180
B-ISC2-HR6 | HANDRAIL | 1 |  |  | 4518 | 1.92 | 43.4 | 43.4 |  |  |  | KOOPERACJA |  | HANDRAIL | Painting system 1 | RAL 7040 | 4519 | 965 | 85 | HANDRAIL
| B-ISC2-HRL4 | 1 | PL6*29 | S355J2+N | 29 | 0 | 0 | 0 |  |  |  | KOOPERACJA | [7 empty] | B-ISC2-HRL4
| B-ISC2-HRL7 | 4 | PL10*60 | S355J2+N | 170 | 0.1 | 0.8 | 3.2 |  |  |  | KOOPERACJA | [7 empty] | B-ISC2-HRL7
| B-ISC2-HRL9 | 1 | PL10*100 | S355J2+N | 60 | 0.02 | 0.5 | 0.5 |  |  |  | KOOPERACJA | [7 empty] | B-ISC2-HRL9
| B-ISC2-HRL81 | 1 | PL5*100 | S355J2+N | 362 | 0.08 | 1.4 | 1.4 |  |  |  | KOOPERACJA | [7 empty] | B-ISC2-HRL81
| B-ISC2-HRP9 | 1 | CFCHS42.4X3.2 | S235JR | 1093 | 0.15 | 3.4 | 3.4 |  |  |  | KOOPERACJA | [7 empty] | B-ISC2-HRP9
| B-ISC2-HRP12 | 4 | CFCHS42.4X3.2 | S235JR | 1007 | 0.54 | 3.1 | 12.5 |  |  |  | KOOPERACJA | [7 empty] | B-ISC2-HRP12
| B-ISC2-HRP19 | 1 | CFCHS42.4X2.6 | S235JR | 32 | 0 | 0.1 | 0.1 |  |  |  | KOOPERACJA | [7 empty] | B-ISC2-HRP19
| B-ISC2-HRP20 | 1 | CFCHS33.7X2.6 | S235JR | 25 | 0 | 0.1 | 0.1 |  |  |  | KOOPERACJA | [7 empty] | B-ISC2-HRP20
| B-ISC2-HRP62 | 1 | CFCHS42.4X2.6 | S235JR | 44 | 0.01 | 0.1 | 0.1 |  |  |  | KOOPERACJA | [7 empty] | B-ISC2-HRP62
| B-ISC2-HRP162 | 1 | CFCHS42.4X3.2 | S235JR | 4001 | 0.53 | 12.4 | 12.4 |  |  |  | KOOPERACJA | [7 empty] | B-ISC2-HRP162
| B-ISC2-HRP163 | 1 | CFCHS33.7X2.6 | S235JR | 3793 | 0.4 | 7.6 | 7.6 |  |  |  | KOOPERACJA | [7 empty] | B-ISC2-HRP163
| B-ISC2-HRP187 | 1 | CFCHS42.4X3.2 | S235JR | 390 | 0.05 | 1.2 | 1.2 |  |  |  | KOOPERACJA | [7 empty] | B-ISC2-HRP187
| B-ISC2-HRP188 | 1 | CFCHS42.4X3.2 | S235JR | 169 | 0.02 | 0.5 | 0.5 |  |  |  | KOOPERACJA | [7 empty] | B-ISC2-HRP188
| B-ISC2-HRP189 | 1 | CFCHS42.4X2.6 | S235JR | 107 | 0.01 | 0.3 | 0.3 |  |  |  | KOOPERACJA | [7 empty] | B-ISC2-HRP189
| B-ISC2-HRP253 | 1 | CFCHS42.4X3.2 | S235JR | 46 | 0.01 | 0.1 | 0.1 |  |  |  | KOOPERACJA | [7 empty] | B-ISC2-HRP253
| B-ISC2-HRP254 | 1 | CFCHS33.7X2.6 | S235JR | 60 | 0.01 | 0.1 | 0.1 |  |  |  | KOOPERACJA | [7 empty] | B-ISC2-HRP254
B-ISC2-HR7 | HANDRAIL | 2 |  |  | 1260 | 2.1 | 22.4 | 44.8 |  |  |  | KOOPERACJA |  | HANDRAIL | Painting system 1 | RAL 7040 | 1260 | 1145 | 85 | HANDRAIL
| B-ISC2-HRL3 | 2 | PL6*34 | S355J2+N | 54 | 0.02 | 0.1 | 0.3 |  |  |  | KOOPERACJA | [7 empty] | B-ISC2-HRL3
| B-ISC2-HRL4 | 2 | PL6*29 | S355J2+N | 29 | 0.01 | 0 | 0.1 |  |  |  | KOOPERACJA | [7 empty] | B-ISC2-HRL4
| B-ISC2-HRL80 | 1 | PL5*100 | S355J2+N | 1195 | 0.5 | 4.7 | 9.4 |  |  |  | KOOPERACJA | [7 empty] | B-ISC2-HRL80
| B-ISC2-HRP2 | 2 | CFCHS42.4X3.2 | S235JR | 1036 | 0.55 | 3.2 | 12.8 |  |  |  | KOOPERACJA | [7 empty] | B-ISC2-HRP2
| B-ISC2-HRP5 | 2 | CFCHS42.4X3.2 | S235JR | 75 | 0.04 | 0.2 | 0.9 |  |  |  | KOOPERACJA | [7 empty] | B-ISC2-HRP5
| B-ISC2-HRP44 | 1 | L50*50*5 | S235JR | 50 | 0.02 | 0.2 | 0.4 |  |  |  | KOOPERACJA | [7 empty] | B-ISC2-HRP44
| B-ISC2-HRP248 | 1 | CFCHS42.4X3.2 | S235JR | 972 | 0.26 | 3 | 6 |  |  |  | KOOPERACJA | [7 empty] | B-ISC2-HRP248
| B-ISC2-HRP249 | 1 | CFCHS33.7X2.6 | S235JR | 1067 | 0.23 | 2.1 | 4.3 |  |  |  | KOOPERACJA | [7 empty] | B-ISC2-HRP249
| B-ISC2-HRP250 | 1 | CFRHS60X40X3 | S355J2H | 1248 | 0.47 | 5.3 | 10.6 |  |  |  | KOOPERACJA | [7 empty] | B-ISC2-HRP250
B-ISC2-HR8 | HANDRAIL | 1 |  |  | 4556 | 1.93 | 43.6 | 43.6 |  |  |  | KOOPERACJA |  | HANDRAIL | Painting system 1 | RAL 7040 | 4557 | 946 | 103 | HANDRAIL
| B-ISC2-HRL4 | 1 | PL6*29 | S355J2+N | 29 | 0 | 0 | 0 |  |  |  | KOOPERACJA | [7 empty] | B-ISC2-HRL4
| B-ISC2-HRL7 | 4 | PL10*60 | S355J2+N | 170 | 0.1 | 0.8 | 3.2 |  |  |  | KOOPERACJA | [7 empty] | B-ISC2-HRL7
| B-ISC2-HRL9 | 1 | PL10*100 | S355J2+N | 60 | 0.02 | 0.5 | 0.5 |  |  |  | KOOPERACJA | [7 empty] | B-ISC2-HRL9
| B-ISC2-HRL61 | 1 | PL5*100 | S355J2+N | 353 | 0.08 | 1.4 | 1.4 |  |  |  | KOOPERACJA | [7 empty] | B-ISC2-HRL61
| B-ISC2-HRP9 | 1 | CFCHS42.4X3.2 | S235JR | 1093 | 0.15 | 3.4 | 3.4 |  |  |  | KOOPERACJA | [7 empty] | B-ISC2-HRP9
| B-ISC2-HRP12 | 4 | CFCHS42.4X3.2 | S235JR | 1007 | 0.54 | 3.1 | 12.5 |  |  |  | KOOPERACJA | [7 empty] | B-ISC2-HRP12
| B-ISC2-HRP19 | 1 | CFCHS42.4X2.6 | S235JR | 32 | 0 | 0.1 | 0.1 |  |  |  | KOOPERACJA | [7 empty] | B-ISC2-HRP19
| B-ISC2-HRP20 | 1 | CFCHS33.7X2.6 | S235JR | 25 | 0 | 0.1 | 0.1 |  |  |  | KOOPERACJA | [7 empty] | B-ISC2-HRP20
| B-ISC2-HRP60 | 1 | CFCHS42.4X2.6 | S235JR | 75 | 0.01 | 0.2 | 0.2 |  |  |  | KOOPERACJA | [7 empty] | B-ISC2-HRP60
| B-ISC2-HRP62 | 1 | CFCHS42.4X2.6 | S235JR | 44 | 0.01 | 0.1 | 0.1 |  |  |  | KOOPERACJA | [7 empty] | B-ISC2-HRP62
| B-ISC2-HRP95 | 1 | CFCHS33.7X2.6 | S235JR | 60 | 0.01 | 0.1 | 0.1 |  |  |  | KOOPERACJA | [7 empty] | B-ISC2-HRP95
| B-ISC2-HRP162 | 1 | CFCHS42.4X3.2 | S235JR | 4001 | 0.53 | 12.4 | 12.4 |  |  |  | KOOPERACJA | [7 empty] | B-ISC2-HRP162
| B-ISC2-HRP163 | 1 | CFCHS33.7X2.6 | S235JR | 3793 | 0.4 | 7.6 | 7.6 |  |  |  | KOOPERACJA | [7 empty] | B-ISC2-HRP163
| B-ISC2-HRP181 | 1 | CFCHS42.4X3.2 | S235JR | 36 | 0 | 0.1 | 0.1 |  |  |  | KOOPERACJA | [7 empty] | B-ISC2-HRP181
| B-ISC2-HRP182 | 1 | CFCHS33.7X2.6 | S235JR | 50 | 0.01 | 0.1 | 0.1 |  |  |  | KOOPERACJA | [7 empty] | B-ISC2-HRP182
| B-ISC2-HRP187 | 1 | CFCHS42.4X3.2 | S235JR | 390 | 0.05 | 1.2 | 1.2 |  |  |  | KOOPERACJA | [7 empty] | B-ISC2-HRP187
| B-ISC2-HRP188 | 1 | CFCHS42.4X3.2 | S235JR | 169 | 0.02 | 0.5 | 0.5 |  |  |  | KOOPERACJA | [7 empty] | B-ISC2-HRP188
| B-ISC2-HRP189 | 1 | CFCHS42.4X2.6 | S235JR | 107 | 0.01 | 0.3 | 0.3 |  |  |  | KOOPERACJA | [7 empty] | B-ISC2-HRP189
B-ISC2-HR9 | HANDRAIL | 1 |  |  | 4242 | 1.73 | 39.1 | 39.1 |  |  |  | KOOPERACJA |  | HANDRAIL | Painting system 1 | RAL 7040 | 4242 | 907 | 221 | HANDRAIL
| B-ISC2-HRL4 | 2 | PL6*29 | S355J2+N | 29 | 0 | 0 | 0.1 |  |  |  | KOOPERACJA | [7 empty] | B-ISC2-HRL4
| B-ISC2-HRL7 | 4 | PL10*60 | S355J2+N | 170 | 0.1 | 0.8 | 3.2 |  |  |  | KOOPERACJA | [7 empty] | B-ISC2-HRL7
| B-ISC2-HRL17 | 1 | PL5*100 | S355J2+N | 90 | 0.02 | 0.4 | 0.4 |  |  |  | KOOPERACJA | [7 empty] | B-ISC2-HRL17
| B-ISC2-HRL63 | 2 | PL6*35 | S355J2+N | 86 | 0.01 | 0.1 | 0.3 |  |  |  | KOOPERACJA | [7 empty] | B-ISC2-HRL63
| B-ISC2-HRP12 | 4 | CFCHS42.4X3.2 | S235JR | 1007 | 0.54 | 3.1 | 12.5 |  |  |  | KOOPERACJA | [7 empty] | B-ISC2-HRP12
| B-ISC2-HRP59 | 1 | CFCHS42.4X3.2 | S235JR | 388 | 0.05 | 1.2 | 1.2 |  |  |  | KOOPERACJA | [7 empty] | B-ISC2-HRP59
| B-ISC2-HRP60 | 3 | CFCHS42.4X2.6 | S235JR | 75 | 0.03 | 0.2 | 0.6 |  |  |  | KOOPERACJA | [7 empty] | B-ISC2-HRP60
| B-ISC2-HRP62 | 2 | CFCHS42.4X2.6 | S235JR | 44 | 0.01 | 0.1 | 0.2 |  |  |  | KOOPERACJA | [7 empty] | B-ISC2-HRP62
| B-ISC2-HRP187 | 1 | CFCHS42.4X3.2 | S235JR | 390 | 0.05 | 1.2 | 1.2 |  |  |  | KOOPERACJA | [7 empty] | B-ISC2-HRP187
| B-ISC2-HRP188 | 1 | CFCHS42.4X3.2 | S235JR | 169 | 0.02 | 0.5 | 0.5 |  |  |  | KOOPERACJA | [7 empty] | B-ISC2-HRP188
| B-ISC2-HRP189 | 1 | CFCHS42.4X2.6 | S235JR | 107 | 0.01 | 0.3 | 0.3 |  |  |  | KOOPERACJA | [7 empty] | B-ISC2-HRP189
| B-ISC2-HRP191 | 1 | CFCHS33.7X2.6 | S235JR | 3339 | 0.35 | 6.7 | 6.7 |  |  |  | KOOPERACJA | [7 empty] | B-ISC2-HRP191
| B-ISC2-HRP194 | 1 | CFCHS42.4X3.2 | S235JR | 40 | 0.01 | 0.1 | 0.1 |  |  |  | KOOPERACJA | [7 empty] | B-ISC2-HRP194
| B-ISC2-HRP195 | 1 | CFCHS42.4X3.2 | S235JR | 49 | 0.01 | 0.2 | 0.2 |  |  |  | KOOPERACJA | [7 empty] | B-ISC2-HRP195
| B-ISC2-HRP196 | 1 | CFCHS42.4X3.2 | S235JR | 46 | 0.01 | 0.1 | 0.1 |  |  |  | KOOPERACJA | [7 empty] | B-ISC2-HRP196
| B-ISC2-HRP197 | 1 | CFCHS42.4X2.6 | S235JR | 69 | 0.01 | 0.2 | 0.2 |  |  |  | KOOPERACJA | [7 empty] | B-ISC2-HRP197
| B-ISC2-HRP198 | 1 | CFCHS42.4X3.2 | S235JR | 21 | 0 | 0.1 | 0.1 |  |  |  | KOOPERACJA | [7 empty] | B-ISC2-HRP198
| B-ISC2-HRP200 | 1 | CFCHS42.4X3.2 | S235JR | 3690 | 0.49 | 11.4 | 11.4 |  |  |  | KOOPERACJA | [7 empty] | B-ISC2-HRP200
B-ISC2-HR10 | HANDRAIL | 1 |  |  | 4098 | 1.61 | 36.4 | 36.4 |  |  |  | KOOPERACJA |  | HANDRAIL | Painting system 1 | RAL 7040 | 4099 | 819 | 152 | HANDRAIL
| B-ISC2-HRL4 | 2 | PL6*29 | S355J2+N | 29 | 0 | 0 | 0.1 |  |  |  | KOOPERACJA | [7 empty] | B-ISC2-HRL4
| B-ISC2-HRL7 | 4 | PL10*60 | S355J2+N | 170 | 0.1 | 0.8 | 3.2 |  |  |  | KOOPERACJA | [7 empty] | B-ISC2-HRL7
| B-ISC2-HRL17 | 1 | PL5*100 | S355J2+N | 90 | 0.02 | 0.4 | 0.4 |  |  |  | KOOPERACJA | [7 empty] | B-ISC2-HRL17
| B-ISC2-HRL63 | 1 | PL6*35 | S355J2+N | 86 | 0.01 | 0.1 | 0.1 |  |  |  | KOOPERACJA | [7 empty] | B-ISC2-HRL63
| B-ISC2-HRL64 | 1 | PL6*35 | S355J2+N | 76 | 0.01 | 0.1 | 0.1 |  |  |  | KOOPERACJA | [7 empty] | B-ISC2-HRL64
| B-ISC2-HRP12 | 4 | CFCHS42.4X3.2 | S235JR | 1007 | 0.54 | 3.1 | 12.5 |  |  |  | KOOPERACJA | [7 empty] | B-ISC2-HRP12
| B-ISC2-HRP62 | 1 | CFCHS42.4X2.6 | S235JR | 44 | 0.01 | 0.1 | 0.1 |  |  |  | KOOPERACJA | [7 empty] | B-ISC2-HRP62
| B-ISC2-HRP187 | 1 | CFCHS42.4X3.2 | S235JR | 390 | 0.05 | 1.2 | 1.2 |  |  |  | KOOPERACJA | [7 empty] | B-ISC2-HRP187
| B-ISC2-HRP188 | 1 | CFCHS42.4X3.2 | S235JR | 169 | 0.02 | 0.5 | 0.5 |  |  |  | KOOPERACJA | [7 empty] | B-ISC2-HRP188
| B-ISC2-HRP189 | 1 | CFCHS42.4X2.6 | S235JR | 107 | 0.01 | 0.3 | 0.3 |  |  |  | KOOPERACJA | [7 empty] | B-ISC2-HRP189
| B-ISC2-HRP192 | 1 | CFCHS42.4X3.2 | S235JR | 3659 | 0.49 | 11.3 | 11.3 |  |  |  | KOOPERACJA | [7 empty] | B-ISC2-HRP192
| B-ISC2-HRP193 | 1 | CFCHS33.7X2.6 | S235JR | 3345 | 0.35 | 6.7 | 6.7 |  |  |  | KOOPERACJA | [7 empty] | B-ISC2-HRP193
B-ISC2-HR11 | HANDRAIL | 1 |  |  | 2473 | 1.66 | 36.2 | 36.2 |  |  |  | KOOPERACJA |  | HANDRAIL | Painting system 1 | RAL 7040 | 2473 | 1652 | 85 | HANDRAIL
| B-ISC2-HRL4 | 2 | PL6*29 | S355J2+N | 29 | 0 | 0 | 0.1 |  |  |  | KOOPERACJA | [7 empty] | B-ISC2-HRL4
| B-ISC2-HRL7 | 2 | PL10*60 | S355J2+N | 170 | 0.05 | 0.8 | 1.6 |  |  |  | KOOPERACJA | [7 empty] | B-ISC2-HRL7
| B-ISC2-HRL8 | 1 | PL10*60 | S355J2+N | 140 | 0.02 | 0.7 | 0.7 |  |  |  | KOOPERACJA | [7 empty] | B-ISC2-HRL8
| B-ISC2-HRL9 | 1 | PL10*100 | S355J2+N | 60 | 0.02 | 0.5 | 0.5 |  |  |  | KOOPERACJA | [7 empty] | B-ISC2-HRL9
| B-ISC2-HRL29 | 1 | PL6*50 | S355J2+N | 79 | 0.01 | 0.2 | 0.2 |  |  |  | KOOPERACJA | [7 empty] | B-ISC2-HRL29
| B-ISC2-HRL47 | 1 | PL5*100 | S355J2+N | 1840 | 0.39 | 7.2 | 7.2 |  |  |  | KOOPERACJA | [7 empty] | B-ISC2-HRL47
| B-ISC2-HRL51 | 1 | PL5*100 | S355J2+N | 100 | 0.02 | 0.4 | 0.4 |  |  |  | KOOPERACJA | [7 empty] | B-ISC2-HRL51
| B-ISC2-HRP5 | 1 | CFCHS42.4X3.2 | S235JR | 75 | 0.01 | 0.2 | 0.2 |  |  |  | KOOPERACJA | [7 empty] | B-ISC2-HRP5
| B-ISC2-HRP8 | 1 | CFCHS42.4X3.2 | S235JR | 1066 | 0.14 | 3.3 | 3.3 |  |  |  | KOOPERACJA | [7 empty] | B-ISC2-HRP8
| B-ISC2-HRP9 | 1 | CFCHS42.4X3.2 | S235JR | 1093 | 0.15 | 3.4 | 3.4 |  |  |  | KOOPERACJA | [7 empty] | B-ISC2-HRP9
| B-ISC2-HRP12 | 1 | CFCHS42.4X3.2 | S235JR | 1007 | 0.13 | 3.1 | 3.1 |  |  |  | KOOPERACJA | [7 empty] | B-ISC2-HRP12
| B-ISC2-HRP19 | 2 | CFCHS42.4X2.6 | S235JR | 32 | 0.01 | 0.1 | 0.2 |  |  |  | KOOPERACJA | [7 empty] | B-ISC2-HRP19
| B-ISC2-HRP20 | 1 | CFCHS33.7X2.6 | S235JR | 25 | 0 | 0.1 | 0.1 |  |  |  | KOOPERACJA | [7 empty] | B-ISC2-HRP20
| B-ISC2-HRP144 | 1 | CFCHS42.4X3.2 | S235JR | 854 | 0.11 | 2.6 | 2.6 |  |  |  | KOOPERACJA | [7 empty] | B-ISC2-HRP144
| B-ISC2-HRP145 | 1 | CFCHS42.4X3.2 | S235JR | 1024 | 0.14 | 3.2 | 3.2 |  |  |  | KOOPERACJA | [7 empty] | B-ISC2-HRP145
| B-ISC2-HRP146 | 1 | CFCHS33.7X2.6 | S235JR | 973 | 0.1 | 1.9 | 1.9 |  |  |  | KOOPERACJA | [7 empty] | B-ISC2-HRP146
| B-ISC2-HRP147 | 1 | CFCHS42.4X3.2 | S235JR | 1474 | 0.2 | 4.6 | 4.6 |  |  |  | KOOPERACJA | [7 empty] | B-ISC2-HRP147
| B-ISC2-HRP148 | 1 | CFCHS33.7X2.6 | S235JR | 1488 | 0.16 | 3 | 3 |  |  |  | KOOPERACJA | [7 empty] | B-ISC2-HRP148
| B-ISC2-HRP156 | 1 | CFCHS42.4X3.2 | S235JR | 50 | 0.01 | 0.2 | 0.2 |  |  |  | KOOPERACJA | [7 empty] | B-ISC2-HRP156
B-ISC2-HR12 | HANDRAIL | 2 |  |  | 4624 | 4.73 | 51.9 | 103.8 |  |  |  | KOOPERACJA |  | HANDRAIL | Painting system 1 | RAL 7040 | 4624 | 1909 | 85 | HANDRAIL
| B-ISC2-HRL4 | 2 | PL6*29 | S355J2+N | 29 | 0.01 | 0 | 0.1 |  |  |  | KOOPERACJA | [7 empty] | B-ISC2-HRL4
| B-ISC2-HRL7 | 3 | PL10*60 | S355J2+N | 170 | 0.15 | 0.8 | 4.8 |  |  |  | KOOPERACJA | [7 empty] | B-ISC2-HRL7
| B-ISC2-HRL8 | 1 | PL10*60 | S355J2+N | 140 | 0.04 | 0.7 | 1.3 |  |  |  | KOOPERACJA | [7 empty] | B-ISC2-HRL8
| B-ISC2-HRL9 | 1 | PL10*100 | S355J2+N | 60 | 0.03 | 0.5 | 0.9 |  |  |  | KOOPERACJA | [7 empty] | B-ISC2-HRL9
| B-ISC2-HRL29 | 1 | PL6*50 | S355J2+N | 79 | 0.02 | 0.2 | 0.4 |  |  |  | KOOPERACJA | [7 empty] | B-ISC2-HRL29
| B-ISC2-HRL79 | 1 | PL5*100 | S355J2+N | 1900 | 0.8 | 7.5 | 14.9 |  |  |  | KOOPERACJA | [7 empty] | B-ISC2-HRL79
| B-ISC2-HRP5 | 1 | CFCHS42.4X3.2 | S235JR | 75 | 0.02 | 0.2 | 0.5 |  |  |  | KOOPERACJA | [7 empty] | B-ISC2-HRP5
| B-ISC2-HRP8 | 1 | CFCHS42.4X3.2 | S235JR | 1066 | 0.28 | 3.3 | 6.6 |  |  |  | KOOPERACJA | [7 empty] | B-ISC2-HRP8
| B-ISC2-HRP9 | 1 | CFCHS42.4X3.2 | S235JR | 1093 | 0.29 | 3.4 | 6.8 |  |  |  | KOOPERACJA | [7 empty] | B-ISC2-HRP9
| B-ISC2-HRP12 | 3 | CFCHS42.4X3.2 | S235JR | 1007 | 0.8 | 3.1 | 18.7 |  |  |  | KOOPERACJA | [7 empty] | B-ISC2-HRP12
| B-ISC2-HRP19 | 1 | CFCHS42.4X2.6 | S235JR | 32 | 0.01 | 0.1 | 0.2 |  |  |  | KOOPERACJA | [7 empty] | B-ISC2-HRP19
| B-ISC2-HRP20 | 1 | CFCHS33.7X2.6 | S235JR | 25 | 0.01 | 0.1 | 0.1 |  |  |  | KOOPERACJA | [7 empty] | B-ISC2-HRP20
| B-ISC2-HRP62 | 1 | CFCHS42.4X2.6 | S235JR | 44 | 0.01 | 0.1 | 0.2 |  |  |  | KOOPERACJA | [7 empty] | B-ISC2-HRP62
| B-ISC2-HRP187 | 1 | CFCHS42.4X3.2 | S235JR | 390 | 0.1 | 1.2 | 2.4 |  |  |  | KOOPERACJA | [7 empty] | B-ISC2-HRP187
| B-ISC2-HRP188 | 1 | CFCHS42.4X3.2 | S235JR | 169 | 0.04 | 0.5 | 1 |  |  |  | KOOPERACJA | [7 empty] | B-ISC2-HRP188
| B-ISC2-HRP189 | 1 | CFCHS42.4X2.6 | S235JR | 107 | 0.03 | 0.3 | 0.5 |  |  |  | KOOPERACJA | [7 empty] | B-ISC2-HRP189
| B-ISC2-HRP244 | 1 | CFCHS42.4X3.2 | S235JR | 2902 | 0.77 | 9 | 18 |  |  |  | KOOPERACJA | [7 empty] | B-ISC2-HRP244
| B-ISC2-HRP245 | 1 | CFCHS33.7X2.6 | S235JR | 2695 | 0.57 | 5.4 | 10.7 |  |  |  | KOOPERACJA | [7 empty] | B-ISC2-HRP245
| B-ISC2-HRP246 | 1 | CFCHS42.4X3.2 | S235JR | 1534 | 0.41 | 4.7 | 9.5 |  |  |  | KOOPERACJA | [7 empty] | B-ISC2-HRP246
| B-ISC2-HRP247 | 1 | CFCHS33.7X2.6 | S235JR | 1548 | 0.33 | 3.1 | 6.2 |  |  |  | KOOPERACJA | [7 empty] | B-ISC2-HRP247
B-ISC2-HR13 | HANDRAIL | 1 |  |  | 3267 | 1.33 | 30.1 | 30.1 |  |  |  | KOOPERACJA |  | HANDRAIL | Painting system 1 | RAL 7040 | 3267 | 907 | 245 | HANDRAIL
| B-ISC2-HRL4 | 2 | PL6*29 | S355J2+N | 29 | 0 | 0 | 0.1 |  |  |  | KOOPERACJA | [7 empty] | B-ISC2-HRL4
| B-ISC2-HRL7 | 3 | PL10*60 | S355J2+N | 170 | 0.08 | 0.8 | 2.4 |  |  |  | KOOPERACJA | [7 empty] | B-ISC2-HRL7
| B-ISC2-HRL17 | 1 | PL5*100 | S355J2+N | 90 | 0.02 | 0.4 | 0.4 |  |  |  | KOOPERACJA | [7 empty] | B-ISC2-HRL17
| B-ISC2-HRP12 | 3 | CFCHS42.4X3.2 | S235JR | 1007 | 0.4 | 3.1 | 9.3 |  |  |  | KOOPERACJA | [7 empty] | B-ISC2-HRP12
| B-ISC2-HRP60 | 4 | CFCHS42.4X2.6 | S235JR | 75 | 0.04 | 0.2 | 0.8 |  |  |  | KOOPERACJA | [7 empty] | B-ISC2-HRP60
| B-ISC2-HRP62 | 2 | CFCHS42.4X2.6 | S235JR | 44 | 0.01 | 0.1 | 0.2 |  |  |  | KOOPERACJA | [7 empty] | B-ISC2-HRP62
| B-ISC2-HRP187 | 1 | CFCHS42.4X3.2 | S235JR | 390 | 0.05 | 1.2 | 1.2 |  |  |  | KOOPERACJA | [7 empty] | B-ISC2-HRP187
| B-ISC2-HRP188 | 1 | CFCHS42.4X3.2 | S235JR | 169 | 0.02 | 0.5 | 0.5 |  |  |  | KOOPERACJA | [7 empty] | B-ISC2-HRP188
| B-ISC2-HRP189 | 1 | CFCHS42.4X2.6 | S235JR | 107 | 0.01 | 0.3 | 0.3 |  |  |  | KOOPERACJA | [7 empty] | B-ISC2-HRP189
| B-ISC2-HRP202 | 1 | CFCHS42.4X3.2 | S235JR | 388 | 0.05 | 1.2 | 1.2 |  |  |  | KOOPERACJA | [7 empty] | B-ISC2-HRP202
| B-ISC2-HRP203 | 1 | CFCHS42.4X3.2 | S235JR | 39 | 0.01 | 0.1 | 0.1 |  |  |  | KOOPERACJA | [7 empty] | B-ISC2-HRP203
| B-ISC2-HRP204 | 1 | CFCHS42.4X3.2 | S235JR | 21 | 0 | 0.1 | 0.1 |  |  |  | KOOPERACJA | [7 empty] | B-ISC2-HRP204
| B-ISC2-HRP242 | 1 | CFCHS42.4X3.2 | S235JR | 2715 | 0.36 | 8.4 | 8.4 |  |  |  | KOOPERACJA | [7 empty] | B-ISC2-HRP242
| B-ISC2-HRP243 | 1 | CFCHS33.7X2.6 | S235JR | 2363 | 0.25 | 4.7 | 4.7 |  |  |  | KOOPERACJA | [7 empty] | B-ISC2-HRP243
| B-ISC2-HRP252 | 2 | CFCHS42.4X3.2 | S235JR | 73 | 0.02 | 0.2 | 0.5 |  |  |  | KOOPERACJA | [7 empty] | B-ISC2-HRP252
B-ISC2-HR14 | HANDRAIL | 1 |  |  | 1949 | 1.61 | 34.4 | 34.4 |  |  |  | KOOPERACJA |  | HANDRAIL | Painting system 1 | RAL 7040 | 1950 | 1145 | 85 | HANDRAIL
| B-ISC2-HRL3 | 2 | PL6*34 | S355J2+N | 54 | 0.01 | 0.1 | 0.2 |  |  |  | KOOPERACJA | [7 empty] | B-ISC2-HRL3
| B-ISC2-HRL4 | 2 | PL6*29 | S355J2+N | 29 | 0 | 0 | 0.1 |  |  |  | KOOPERACJA | [7 empty] | B-ISC2-HRL4
| B-ISC2-HRL49 | 1 | PL5*100 | S355J2+N | 1820 | 0.38 | 7.1 | 7.1 |  |  |  | KOOPERACJA | [7 empty] | B-ISC2-HRL49
| B-ISC2-HRP2 | 2 | CFCHS42.4X3.2 | S235JR | 1036 | 0.28 | 3.2 | 6.4 |  |  |  | KOOPERACJA | [7 empty] | B-ISC2-HRP2
| B-ISC2-HRP3 | 1 | CFCHS42.4X3.2 | S235JR | 1063 | 0.14 | 3.3 | 3.3 |  |  |  | KOOPERACJA | [7 empty] | B-ISC2-HRP3
| B-ISC2-HRP5 | 2 | CFCHS42.4X3.2 | S235JR | 75 | 0.02 | 0.2 | 0.5 |  |  |  | KOOPERACJA | [7 empty] | B-ISC2-HRP5
| B-ISC2-HRP44 | 1 | L50*50*5 | S235JR | 50 | 0.01 | 0.2 | 0.2 |  |  |  | KOOPERACJA | [7 empty] | B-ISC2-HRP44
| B-ISC2-HRP151 | 1 | CFCHS42.4X3.2 | S235JR | 1622 | 0.22 | 5 | 5 |  |  |  | KOOPERACJA | [7 empty] | B-ISC2-HRP151
| B-ISC2-HRP152 | 1 | CFCHS33.7X2.6 | S235JR | 1718 | 0.18 | 3.4 | 3.4 |  |  |  | KOOPERACJA | [7 empty] | B-ISC2-HRP152
| B-ISC2-HRP153 | 1 | CFRHS60X40X3 | S355J2H | 1938 | 0.37 | 8.2 | 8.2 |  |  |  | KOOPERACJA | [7 empty] | B-ISC2-HRP153
B-ISC2-HR15 | HANDRAIL | 1 |  |  | 4301 | 2.82 | 60.9 | 60.9 |  |  |  | KOOPERACJA |  | HANDRAIL | Painting system 1 | RAL 7040 | 4302 | 1679 | 103 | HANDRAIL
| B-ISC2-HRL4 | 1 | PL6*29 | S355J2+N | 29 | 0 | 0 | 0 |  |  |  | KOOPERACJA | [7 empty] | B-ISC2-HRL4
| B-ISC2-HRL7 | 2 | PL10*60 | S355J2+N | 170 | 0.05 | 0.8 | 1.6 |  |  |  | KOOPERACJA | [7 empty] | B-ISC2-HRL7
| B-ISC2-HRL8 | 3 | PL10*60 | S355J2+N | 140 | 0.06 | 0.7 | 2 |  |  |  | KOOPERACJA | [7 empty] | B-ISC2-HRL8
| B-ISC2-HRL9 | 1 | PL10*100 | S355J2+N | 60 | 0.02 | 0.5 | 0.5 |  |  |  | KOOPERACJA | [7 empty] | B-ISC2-HRL9
| B-ISC2-HRL48 | 1 | PL5*100 | S355J2+N | 631 | 0.13 | 2.5 | 2.5 |  |  |  | KOOPERACJA | [7 empty] | B-ISC2-HRL48
| B-ISC2-HRL50 | 1 | PL5*100 | S355J2+N | 3134 | 0.66 | 12.3 | 12.3 |  |  |  | KOOPERACJA | [7 empty] | B-ISC2-HRL50
| B-ISC2-HRP5 | 1 | CFCHS42.4X3.2 | S235JR | 75 | 0.01 | 0.2 | 0.2 |  |  |  | KOOPERACJA | [7 empty] | B-ISC2-HRP5
| B-ISC2-HRP8 | 1 | CFCHS42.4X3.2 | S235JR | 1066 | 0.14 | 3.3 | 3.3 |  |  |  | KOOPERACJA | [7 empty] | B-ISC2-HRP8
| B-ISC2-HRP9 | 3 | CFCHS42.4X3.2 | S235JR | 1093 | 0.44 | 3.4 | 10.1 |  |  |  | KOOPERACJA | [7 empty] | B-ISC2-HRP9
| B-ISC2-HRP12 | 1 | CFCHS42.4X3.2 | S235JR | 1007 | 0.13 | 3.1 | 3.1 |  |  |  | KOOPERACJA | [7 empty] | B-ISC2-HRP12
| B-ISC2-HRP13 | 1 | CFCHS42.4X3.2 | S235JR | 1036 | 0.14 | 3.2 | 3.2 |  |  |  | KOOPERACJA | [7 empty] | B-ISC2-HRP13
| B-ISC2-HRP19 | 2 | CFCHS42.4X2.6 | S235JR | 32 | 0.01 | 0.1 | 0.2 |  |  |  | KOOPERACJA | [7 empty] | B-ISC2-HRP19
| B-ISC2-HRP20 | 2 | CFCHS33.7X2.6 | S235JR | 25 | 0.01 | 0.1 | 0.1 |  |  |  | KOOPERACJA | [7 empty] | B-ISC2-HRP20
| B-ISC2-HRP60 | 1 | CFCHS42.4X2.6 | S235JR | 75 | 0.01 | 0.2 | 0.2 |  |  |  | KOOPERACJA | [7 empty] | B-ISC2-HRP60
| B-ISC2-HRP95 | 1 | CFCHS33.7X2.6 | S235JR | 60 | 0.01 | 0.1 | 0.1 |  |  |  | KOOPERACJA | [7 empty] | B-ISC2-HRP95
| B-ISC2-HRP142 | 1 | CFCHS42.4X3.2 | S235JR | 834 | 0.11 | 2.6 | 2.6 |  |  |  | KOOPERACJA | [7 empty] | B-ISC2-HRP142
| B-ISC2-HRP143 | 1 | CFCHS33.7X2.6 | S235JR | 841 | 0.09 | 1.7 | 1.7 |  |  |  | KOOPERACJA | [7 empty] | B-ISC2-HRP143
| B-ISC2-HRP149 | 1 | CFCHS42.4X3.2 | S235JR | 314 | 0.04 | 1 | 1 |  |  |  | KOOPERACJA | [7 empty] | B-ISC2-HRP149
| B-ISC2-HRP150 | 1 | CFCHS33.7X2.6 | S235JR | 328 | 0.03 | 0.7 | 0.7 |  |  |  | KOOPERACJA | [7 empty] | B-ISC2-HRP150
| B-ISC2-HRP154 | 1 | CFCHS42.4X3.2 | S235JR | 3029 | 0.4 | 9.4 | 9.4 |  |  |  | KOOPERACJA | [7 empty] | B-ISC2-HRP154
| B-ISC2-HRP155 | 1 | CFCHS33.7X2.6 | S235JR | 3118 | 0.33 | 6.2 | 6.2 |  |  |  | KOOPERACJA | [7 empty] | B-ISC2-HRP155
B-ISC2-HR16 | HANDRAIL | 1 |  |  | 861 | 0.53 | 11.3 | 11.3 |  |  |  | KOOPERACJA |  | HANDRAIL | Painting system 1 | RAL 7040 | 1145 | 861 | 103 | HANDRAIL
| B-ISC2-HRL8 | 1 | PL10*60 | S355J2+N | 140 | 0.02 | 0.7 | 0.7 |  |  |  | KOOPERACJA | [7 empty] | B-ISC2-HRL8
| B-ISC2-HRL68 | 1 | PL5*100 | S355J2+N | 827 | 0.17 | 3.2 | 3.2 |  |  |  | KOOPERACJA | [7 empty] | B-ISC2-HRL68
| B-ISC2-HRP9 | 1 | CFCHS42.4X3.2 | S235JR | 1093 | 0.15 | 3.4 | 3.4 |  |  |  | KOOPERACJA | [7 empty] | B-ISC2-HRP9
| B-ISC2-HRP60 | 1 | CFCHS42.4X2.6 | S235JR | 75 | 0.01 | 0.2 | 0.2 |  |  |  | KOOPERACJA | [7 empty] | B-ISC2-HRP60
| B-ISC2-HRP95 | 1 | CFCHS33.7X2.6 | S235JR | 60 | 0.01 | 0.1 | 0.1 |  |  |  | KOOPERACJA | [7 empty] | B-ISC2-HRP95
| B-ISC2-HRP218 | 1 | CFCHS42.4X3.2 | S235JR | 689 | 0.09 | 2.1 | 2.1 |  |  |  | KOOPERACJA | [7 empty] | B-ISC2-HRP218
| B-ISC2-HRP219 | 1 | CFCHS33.7X2.6 | S235JR | 785 | 0.08 | 1.6 | 1.6 |  |  |  | KOOPERACJA | [7 empty] | B-ISC2-HRP219
B-ISC2-HR17 | HANDRAIL | 1 |  |  | 2284 | 1.18 | 25.9 | 25.9 |  |  |  | KOOPERACJA |  | HANDRAIL | Painting system 1 | RAL 7040 | 2284 | 1467 | 103 | HANDRAIL
| B-ISC2-HRL7 | 2 | PL10*60 | S355J2+N | 170 | 0.05 | 0.8 | 1.6 |  |  |  | KOOPERACJA | [7 empty] | B-ISC2-HRL7
| B-ISC2-HRL8 | 1 | PL10*60 | S355J2+N | 140 | 0.02 | 0.7 | 0.7 |  |  |  | KOOPERACJA | [7 empty] | B-ISC2-HRL8
| B-ISC2-HRL66 | 1 | PL5*100 | S355J2+N | 850 | 0.18 | 3.3 | 3.3 |  |  |  | KOOPERACJA | [7 empty] | B-ISC2-HRL66
| B-ISC2-HRL69 | 1 | PL5*100 | S355J2+N | 331 | 0.07 | 1.3 | 1.3 |  |  |  | KOOPERACJA | [7 empty] | B-ISC2-HRL69
| B-ISC2-HRP9 | 1 | CFCHS42.4X3.2 | S235JR | 1093 | 0.15 | 3.4 | 3.4 |  |  |  | KOOPERACJA | [7 empty] | B-ISC2-HRP9
| B-ISC2-HRP12 | 1 | CFCHS42.4X3.2 | S235JR | 1007 | 0.13 | 3.1 | 3.1 |  |  |  | KOOPERACJA | [7 empty] | B-ISC2-HRP12
| B-ISC2-HRP13 | 1 | CFCHS42.4X3.2 | S235JR | 1036 | 0.14 | 3.2 | 3.2 |  |  |  | KOOPERACJA | [7 empty] | B-ISC2-HRP13
| B-ISC2-HRP19 | 2 | CFCHS42.4X2.6 | S235JR | 32 | 0.01 | 0.1 | 0.2 |  |  |  | KOOPERACJA | [7 empty] | B-ISC2-HRP19
| B-ISC2-HRP20 | 2 | CFCHS33.7X2.6 | S235JR | 25 | 0.01 | 0.1 | 0.1 |  |  |  | KOOPERACJA | [7 empty] | B-ISC2-HRP20
| B-ISC2-HRP60 | 2 | CFCHS42.4X2.6 | S235JR | 75 | 0.02 | 0.2 | 0.4 |  |  |  | KOOPERACJA | [7 empty] | B-ISC2-HRP60
| B-ISC2-HRP95 | 2 | CFCHS33.7X2.6 | S235JR | 60 | 0.01 | 0.1 | 0.2 |  |  |  | KOOPERACJA | [7 empty] | B-ISC2-HRP95
| B-ISC2-HRP210 | 1 | CFCHS42.4X3.2 | S235JR | 808 | 0.11 | 2.5 | 2.5 |  |  |  | KOOPERACJA | [7 empty] | B-ISC2-HRP210
| B-ISC2-HRP211 | 1 | CFCHS33.7X2.6 | S235JR | 815 | 0.09 | 1.6 | 1.6 |  |  |  | KOOPERACJA | [7 empty] | B-ISC2-HRP211
| B-ISC2-HRP214 | 1 | CFCHS42.4X3.2 | S235JR | 519 | 0.07 | 1.6 | 1.6 |  |  |  | KOOPERACJA | [7 empty] | B-ISC2-HRP214
| B-ISC2-HRP215 | 1 | CFCHS33.7X2.6 | S235JR | 533 | 0.06 | 1.1 | 1.1 |  |  |  | KOOPERACJA | [7 empty] | B-ISC2-HRP215
| B-ISC2-HRP220 | 1 | CFCHS42.4X3.2 | S235JR | 292 | 0.04 | 0.9 | 0.9 |  |  |  | KOOPERACJA | [7 empty] | B-ISC2-HRP220
| B-ISC2-HRP221 | 1 | CFCHS33.7X2.6 | S235JR | 381 | 0.04 | 0.8 | 0.8 |  |  |  | KOOPERACJA | [7 empty] | B-ISC2-HRP221
B-ISC2-HR18 | HANDRAIL | 1 |  |  | 4774 | 3.41 | 73.8 | 73.8 |  |  |  | KOOPERACJA |  | HANDRAIL | Painting system 1 | RAL 7040 | 4775 | 2013 | 152 | HANDRAIL
| B-ISC2-HRL3 | 2 | PL6*34 | S355J2+N | 54 | 0.01 | 0.1 | 0.2 |  |  |  | KOOPERACJA | [7 empty] | B-ISC2-HRL3
| B-ISC2-HRL7 | 3 | PL10*60 | S355J2+N | 170 | 0.08 | 0.8 | 2.4 |  |  |  | KOOPERACJA | [7 empty] | B-ISC2-HRL7
| B-ISC2-HRL8 | 1 | PL10*60 | S355J2+N | 140 | 0.02 | 0.7 | 0.7 |  |  |  | KOOPERACJA | [7 empty] | B-ISC2-HRL8
| B-ISC2-HRL9 | 1 | PL10*100 | S355J2+N | 60 | 0.02 | 0.5 | 0.5 |  |  |  | KOOPERACJA | [7 empty] | B-ISC2-HRL9
| B-ISC2-HRL63 | 2 | PL6*35 | S355J2+N | 86 | 0.01 | 0.1 | 0.3 |  |  |  | KOOPERACJA | [7 empty] | B-ISC2-HRL63
| B-ISC2-HRL65 | 1 | PL5*100 | S355J2+N | 2131 | 0.45 | 8.4 | 8.4 |  |  |  | KOOPERACJA | [7 empty] | B-ISC2-HRL65
| B-ISC2-HRL71 | 1 | PL5*100 | S355J2+N | 1677 | 0.35 | 6.5 | 6.5 |  |  |  | KOOPERACJA | [7 empty] | B-ISC2-HRL71
| B-ISC2-HRP3 | 2 | CFCHS42.4X3.2 | S235JR | 1063 | 0.28 | 3.3 | 6.6 |  |  |  | KOOPERACJA | [7 empty] | B-ISC2-HRP3
| B-ISC2-HRP9 | 2 | CFCHS42.4X3.2 | S235JR | 1093 | 0.29 | 3.4 | 6.8 |  |  |  | KOOPERACJA | [7 empty] | B-ISC2-HRP9
| B-ISC2-HRP12 | 2 | CFCHS42.4X3.2 | S235JR | 1007 | 0.27 | 3.1 | 6.2 |  |  |  | KOOPERACJA | [7 empty] | B-ISC2-HRP12
| B-ISC2-HRP13 | 1 | CFCHS42.4X3.2 | S235JR | 1036 | 0.14 | 3.2 | 3.2 |  |  |  | KOOPERACJA | [7 empty] | B-ISC2-HRP13
| B-ISC2-HRP19 | 2 | CFCHS42.4X2.6 | S235JR | 32 | 0.01 | 0.1 | 0.2 |  |  |  | KOOPERACJA | [7 empty] | B-ISC2-HRP19
| B-ISC2-HRP20 | 2 | CFCHS33.7X2.6 | S235JR | 25 | 0.01 | 0.1 | 0.1 |  |  |  | KOOPERACJA | [7 empty] | B-ISC2-HRP20
| B-ISC2-HRP41 | 1 | CFCHS42.4X3.2 | S235JR | 1377 | 0.18 | 4.3 | 4.3 |  |  |  | KOOPERACJA | [7 empty] | B-ISC2-HRP41
| B-ISC2-HRP60 | 1 | CFCHS42.4X2.6 | S235JR | 75 | 0.01 | 0.2 | 0.2 |  |  |  | KOOPERACJA | [7 empty] | B-ISC2-HRP60
| B-ISC2-HRP95 | 1 | CFCHS33.7X2.6 | S235JR | 60 | 0.01 | 0.1 | 0.1 |  |  |  | KOOPERACJA | [7 empty] | B-ISC2-HRP95
| B-ISC2-HRP209 | 1 | CFCHS33.7X2.6 | S235JR | 1384 | 0.15 | 2.8 | 2.8 |  |  |  | KOOPERACJA | [7 empty] | B-ISC2-HRP209
| B-ISC2-HRP212 | 1 | CFCHS42.4X3.2 | S235JR | 1814 | 0.24 | 5.6 | 5.6 |  |  |  | KOOPERACJA | [7 empty] | B-ISC2-HRP212
| B-ISC2-HRP213 | 1 | CFCHS33.7X2.6 | S235JR | 1828 | 0.19 | 3.6 | 3.6 |  |  |  | KOOPERACJA | [7 empty] | B-ISC2-HRP213
| B-ISC2-HRP224 | 1 | CFCHS42.4X3.2 | S235JR | 1714 | 0.23 | 5.3 | 5.3 |  |  |  | KOOPERACJA | [7 empty] | B-ISC2-HRP224
| B-ISC2-HRP225 | 1 | CFCHS33.7X2.6 | S235JR | 1755 | 0.19 | 3.5 | 3.5 |  |  |  | KOOPERACJA | [7 empty] | B-ISC2-HRP225
| B-ISC2-HRP226 | 1 | CFRHS60X40X3 | S355J2H | 1527 | 0.29 | 6.5 | 6.5 |  |  |  | KOOPERACJA | [7 empty] | B-ISC2-HRP226
B-ISC2-HR19 | HANDRAIL | 1 |  |  | 2280 | 1.18 | 25.9 | 25.9 |  |  |  | KOOPERACJA |  | HANDRAIL | Painting system 1 | RAL 7040 | 2281 | 1467 | 103 | HANDRAIL
| B-ISC2-HRL7 | 2 | PL10*60 | S355J2+N | 170 | 0.05 | 0.8 | 1.6 |  |  |  | KOOPERACJA | [7 empty] | B-ISC2-HRL7
| B-ISC2-HRL8 | 1 | PL10*60 | S355J2+N | 140 | 0.02 | 0.7 | 0.7 |  |  |  | KOOPERACJA | [7 empty] | B-ISC2-HRL8
| B-ISC2-HRL66 | 1 | PL5*100 | S355J2+N | 850 | 0.18 | 3.3 | 3.3 |  |  |  | KOOPERACJA | [7 empty] | B-ISC2-HRL66
| B-ISC2-HRL70 | 1 | PL5*100 | S355J2+N | 326 | 0.07 | 1.2 | 1.2 |  |  |  | KOOPERACJA | [7 empty] | B-ISC2-HRL70
| B-ISC2-HRP9 | 1 | CFCHS42.4X3.2 | S235JR | 1093 | 0.15 | 3.4 | 3.4 |  |  |  | KOOPERACJA | [7 empty] | B-ISC2-HRP9
| B-ISC2-HRP12 | 1 | CFCHS42.4X3.2 | S235JR | 1007 | 0.13 | 3.1 | 3.1 |  |  |  | KOOPERACJA | [7 empty] | B-ISC2-HRP12
| B-ISC2-HRP13 | 1 | CFCHS42.4X3.2 | S235JR | 1036 | 0.14 | 3.2 | 3.2 |  |  |  | KOOPERACJA | [7 empty] | B-ISC2-HRP13
| B-ISC2-HRP19 | 2 | CFCHS42.4X2.6 | S235JR | 32 | 0.01 | 0.1 | 0.2 |  |  |  | KOOPERACJA | [7 empty] | B-ISC2-HRP19
| B-ISC2-HRP20 | 2 | CFCHS33.7X2.6 | S235JR | 25 | 0.01 | 0.1 | 0.1 |  |  |  | KOOPERACJA | [7 empty] | B-ISC2-HRP20
| B-ISC2-HRP60 | 2 | CFCHS42.4X2.6 | S235JR | 75 | 0.02 | 0.2 | 0.4 |  |  |  | KOOPERACJA | [7 empty] | B-ISC2-HRP60
| B-ISC2-HRP95 | 2 | CFCHS33.7X2.6 | S235JR | 60 | 0.01 | 0.1 | 0.2 |  |  |  | KOOPERACJA | [7 empty] | B-ISC2-HRP95
| B-ISC2-HRP210 | 1 | CFCHS42.4X3.2 | S235JR | 808 | 0.11 | 2.5 | 2.5 |  |  |  | KOOPERACJA | [7 empty] | B-ISC2-HRP210
| B-ISC2-HRP211 | 1 | CFCHS33.7X2.6 | S235JR | 815 | 0.09 | 1.6 | 1.6 |  |  |  | KOOPERACJA | [7 empty] | B-ISC2-HRP211
| B-ISC2-HRP214 | 1 | CFCHS42.4X3.2 | S235JR | 519 | 0.07 | 1.6 | 1.6 |  |  |  | KOOPERACJA | [7 empty] | B-ISC2-HRP214
| B-ISC2-HRP215 | 1 | CFCHS33.7X2.6 | S235JR | 533 | 0.06 | 1.1 | 1.1 |  |  |  | KOOPERACJA | [7 empty] | B-ISC2-HRP215
| B-ISC2-HRP222 | 1 | CFCHS42.4X3.2 | S235JR | 292 | 0.04 | 0.9 | 0.9 |  |  |  | KOOPERACJA | [7 empty] | B-ISC2-HRP222
| B-ISC2-HRP223 | 1 | CFCHS33.7X2.6 | S235JR | 381 | 0.04 | 0.8 | 0.8 |  |  |  | KOOPERACJA | [7 empty] | B-ISC2-HRP223
B-ISC2-HR20 | HANDRAIL | 1 |  |  | 3178 | 1.93 | 41.8 | 41.8 |  |  |  | KOOPERACJA |  | HANDRAIL | Painting system 1 | RAL 7040 | 3179 | 1963 | 103 | HANDRAIL
| B-ISC2-HRL4 | 1 | PL6*29 | S355J2+N | 29 | 0 | 0 | 0 |  |  |  | KOOPERACJA | [7 empty] | B-ISC2-HRL4
| B-ISC2-HRL7 | 2 | PL10*60 | S355J2+N | 170 | 0.05 | 0.8 | 1.6 |  |  |  | KOOPERACJA | [7 empty] | B-ISC2-HRL7
| B-ISC2-HRL8 | 2 | PL10*60 | S355J2+N | 140 | 0.04 | 0.7 | 1.3 |  |  |  | KOOPERACJA | [7 empty] | B-ISC2-HRL8
| B-ISC2-HRL76 | 1 | PL5*100 | S355J2+N | 1877 | 0.39 | 7.3 | 7.3 |  |  |  | KOOPERACJA | [7 empty] | B-ISC2-HRL76
| B-ISC2-HRL78 | 1 | PL5*100 | S355J2+N | 341 | 0.07 | 1.3 | 1.3 |  |  |  | KOOPERACJA | [7 empty] | B-ISC2-HRL78
| B-ISC2-HRP5 | 1 | CFCHS42.4X3.2 | S235JR | 75 | 0.01 | 0.2 | 0.2 |  |  |  | KOOPERACJA | [7 empty] | B-ISC2-HRP5
| B-ISC2-HRP8 | 1 | CFCHS42.4X3.2 | S235JR | 1066 | 0.14 | 3.3 | 3.3 |  |  |  | KOOPERACJA | [7 empty] | B-ISC2-HRP8
| B-ISC2-HRP9 | 1 | CFCHS42.4X3.2 | S235JR | 1093 | 0.15 | 3.4 | 3.4 |  |  |  | KOOPERACJA | [7 empty] | B-ISC2-HRP9
| B-ISC2-HRP12 | 1 | CFCHS42.4X3.2 | S235JR | 1007 | 0.13 | 3.1 | 3.1 |  |  |  | KOOPERACJA | [7 empty] | B-ISC2-HRP12
| B-ISC2-HRP13 | 1 | CFCHS42.4X3.2 | S235JR | 1036 | 0.14 | 3.2 | 3.2 |  |  |  | KOOPERACJA | [7 empty] | B-ISC2-HRP13
| B-ISC2-HRP19 | 2 | CFCHS42.4X2.6 | S235JR | 32 | 0.01 | 0.1 | 0.2 |  |  |  | KOOPERACJA | [7 empty] | B-ISC2-HRP19
| B-ISC2-HRP20 | 2 | CFCHS33.7X2.6 | S235JR | 25 | 0.01 | 0.1 | 0.1 |  |  |  | KOOPERACJA | [7 empty] | B-ISC2-HRP20
| B-ISC2-HRP60 | 1 | CFCHS42.4X2.6 | S235JR | 75 | 0.01 | 0.2 | 0.2 |  |  |  | KOOPERACJA | [7 empty] | B-ISC2-HRP60
| B-ISC2-HRP95 | 1 | CFCHS33.7X2.6 | S235JR | 60 | 0.01 | 0.1 | 0.1 |  |  |  | KOOPERACJA | [7 empty] | B-ISC2-HRP95
| B-ISC2-HRP232 | 1 | CFCHS42.4X3.2 | S235JR | 1296 | 0.17 | 4 | 4 |  |  |  | KOOPERACJA | [7 empty] | B-ISC2-HRP232
| B-ISC2-HRP233 | 1 | CFCHS33.7X2.6 | S235JR | 1302 | 0.14 | 2.6 | 2.6 |  |  |  | KOOPERACJA | [7 empty] | B-ISC2-HRP233
| B-ISC2-HRP236 | 1 | CFCHS42.4X3.2 | S235JR | 1864 | 0.25 | 5.8 | 5.8 |  |  |  | KOOPERACJA | [7 empty] | B-ISC2-HRP236
| B-ISC2-HRP237 | 1 | CFCHS33.7X2.6 | S235JR | 1953 | 0.21 | 3.9 | 3.9 |  |  |  | KOOPERACJA | [7 empty] | B-ISC2-HRP237
| B-ISC2-HRP240 | 1 | CFCHS42.4X3.2 | S235JR | 14 | 0 | 0 | 0 |  |  |  | KOOPERACJA | [7 empty] | B-ISC2-HRP240
| B-ISC2-HRP241 | 1 | CFCHS33.7X2.6 | S235JR | 28 | 0 | 0.1 | 0.1 |  |  |  | KOOPERACJA | [7 empty] | B-ISC2-HRP241
B-ISC2-HR21 | HANDRAIL | 1 |  |  | 2388 | 1.11 | 24.7 | 24.7 |  |  |  | KOOPERACJA |  | HANDRAIL | Painting system 1 | RAL 7040 | 2388 | 1274 | 103 | HANDRAIL
| B-ISC2-HRL7 | 3 | PL10*60 | S355J2+N | 170 | 0.08 | 0.8 | 2.4 |  |  |  | KOOPERACJA | [7 empty] | B-ISC2-HRL7
| B-ISC2-HRL67 | 1 | PL5*100 | S355J2+N | 376 | 0.08 | 1.5 | 1.5 |  |  |  | KOOPERACJA | [7 empty] | B-ISC2-HRL67
| B-ISC2-HRL74 | 1 | PL5*100 | S355J2+N | 259 | 0.05 | 1 | 1 |  |  |  | KOOPERACJA | [7 empty] | B-ISC2-HRL74
| B-ISC2-HRP12 | 2 | CFCHS42.4X3.2 | S235JR | 1007 | 0.27 | 3.1 | 6.2 |  |  |  | KOOPERACJA | [7 empty] | B-ISC2-HRP12
| B-ISC2-HRP13 | 1 | CFCHS42.4X3.2 | S235JR | 1036 | 0.14 | 3.2 | 3.2 |  |  |  | KOOPERACJA | [7 empty] | B-ISC2-HRP13
| B-ISC2-HRP19 | 2 | CFCHS42.4X2.6 | S235JR | 32 | 0.01 | 0.1 | 0.2 |  |  |  | KOOPERACJA | [7 empty] | B-ISC2-HRP19
| B-ISC2-HRP20 | 2 | CFCHS33.7X2.6 | S235JR | 25 | 0.01 | 0.1 | 0.1 |  |  |  | KOOPERACJA | [7 empty] | B-ISC2-HRP20
| B-ISC2-HRP41 | 1 | CFCHS42.4X3.2 | S235JR | 1377 | 0.18 | 4.3 | 4.3 |  |  |  | KOOPERACJA | [7 empty] | B-ISC2-HRP41
| B-ISC2-HRP60 | 1 | CFCHS42.4X2.6 | S235JR | 75 | 0.01 | 0.2 | 0.2 |  |  |  | KOOPERACJA | [7 empty] | B-ISC2-HRP60
| B-ISC2-HRP95 | 1 | CFCHS33.7X2.6 | S235JR | 60 | 0.01 | 0.1 | 0.1 |  |  |  | KOOPERACJA | [7 empty] | B-ISC2-HRP95
| B-ISC2-HRP209 | 1 | CFCHS33.7X2.6 | S235JR | 1384 | 0.15 | 2.8 | 2.8 |  |  |  | KOOPERACJA | [7 empty] | B-ISC2-HRP209
| B-ISC2-HRP216 | 1 | CFCHS42.4X3.2 | S235JR | 59 | 0.01 | 0.2 | 0.2 |  |  |  | KOOPERACJA | [7 empty] | B-ISC2-HRP216
| B-ISC2-HRP217 | 1 | CFCHS33.7X2.6 | S235JR | 73 | 0.01 | 0.1 | 0.1 |  |  |  | KOOPERACJA | [7 empty] | B-ISC2-HRP217
| B-ISC2-HRP228 | 1 | CFCHS42.4X3.2 | S235JR | 451 | 0.06 | 1.4 | 1.4 |  |  |  | KOOPERACJA | [7 empty] | B-ISC2-HRP228
| B-ISC2-HRP230 | 1 | CFCHS33.7X2.6 | S235JR | 540 | 0.06 | 1.1 | 1.1 |  |  |  | KOOPERACJA | [7 empty] | B-ISC2-HRP230
B-ISC2-HR22 | HANDRAIL | 1 |  |  | 4107 | 2.52 | 54.3 | 54.3 |  |  |  | KOOPERACJA |  | HANDRAIL | Painting system 1 | RAL 7040 | 4107 | 1963 | 103 | HANDRAIL
| B-ISC2-HRL7 | 2 | PL10*60 | S355J2+N | 170 | 0.05 | 0.8 | 1.6 |  |  |  | KOOPERACJA | [7 empty] | B-ISC2-HRL7
| B-ISC2-HRL8 | 2 | PL10*60 | S355J2+N | 140 | 0.04 | 0.7 | 1.3 |  |  |  | KOOPERACJA | [7 empty] | B-ISC2-HRL8
| B-ISC2-HRL9 | 1 | PL10*100 | S355J2+N | 60 | 0.02 | 0.5 | 0.5 |  |  |  | KOOPERACJA | [7 empty] | B-ISC2-HRL9
| B-ISC2-HRL75 | 1 | PL5*100 | S355J2+N | 2853 | 0.6 | 11.2 | 11.2 |  |  |  | KOOPERACJA | [7 empty] | B-ISC2-HRL75
| B-ISC2-HRL77 | 1 | PL5*100 | S355J2+N | 328 | 0.07 | 1.3 | 1.3 |  |  |  | KOOPERACJA | [7 empty] | B-ISC2-HRL77
| B-ISC2-HRP9 | 3 | CFCHS42.4X3.2 | S235JR | 1093 | 0.44 | 3.4 | 10.1 |  |  |  | KOOPERACJA | [7 empty] | B-ISC2-HRP9
| B-ISC2-HRP12 | 1 | CFCHS42.4X3.2 | S235JR | 1007 | 0.13 | 3.1 | 3.1 |  |  |  | KOOPERACJA | [7 empty] | B-ISC2-HRP12
| B-ISC2-HRP13 | 1 | CFCHS42.4X3.2 | S235JR | 1036 | 0.14 | 3.2 | 3.2 |  |  |  | KOOPERACJA | [7 empty] | B-ISC2-HRP13
| B-ISC2-HRP19 | 2 | CFCHS42.4X2.6 | S235JR | 32 | 0.01 | 0.1 | 0.2 |  |  |  | KOOPERACJA | [7 empty] | B-ISC2-HRP19
| B-ISC2-HRP20 | 2 | CFCHS33.7X2.6 | S235JR | 25 | 0.01 | 0.1 | 0.1 |  |  |  | KOOPERACJA | [7 empty] | B-ISC2-HRP20
| B-ISC2-HRP60 | 2 | CFCHS42.4X2.6 | S235JR | 75 | 0.02 | 0.2 | 0.4 |  |  |  | KOOPERACJA | [7 empty] | B-ISC2-HRP60
| B-ISC2-HRP95 | 2 | CFCHS33.7X2.6 | S235JR | 60 | 0.01 | 0.1 | 0.2 |  |  |  | KOOPERACJA | [7 empty] | B-ISC2-HRP95
| B-ISC2-HRP232 | 1 | CFCHS42.4X3.2 | S235JR | 1296 | 0.17 | 4 | 4 |  |  |  | KOOPERACJA | [7 empty] | B-ISC2-HRP232
| B-ISC2-HRP233 | 1 | CFCHS33.7X2.6 | S235JR | 1302 | 0.14 | 2.6 | 2.6 |  |  |  | KOOPERACJA | [7 empty] | B-ISC2-HRP233
| B-ISC2-HRP234 | 1 | CFCHS42.4X3.2 | S235JR | 2810 | 0.37 | 8.7 | 8.7 |  |  |  | KOOPERACJA | [7 empty] | B-ISC2-HRP234
| B-ISC2-HRP235 | 1 | CFCHS33.7X2.6 | S235JR | 2899 | 0.31 | 5.8 | 5.8 |  |  |  | KOOPERACJA | [7 empty] | B-ISC2-HRP235
| B-ISC2-HRP238 | 1 | CFCHS42.4X3.2 | S235JR | 11 | 0 | 0 | 0 |  |  |  | KOOPERACJA | [7 empty] | B-ISC2-HRP238
| B-ISC2-HRP239 | 1 | CFCHS33.7X2.6 | S235JR | 25 | 0 | 0 | 0 |  |  |  | KOOPERACJA | [7 empty] | B-ISC2-HRP239
B-ISC2-HR23 | HANDRAIL | 1 |  |  | 4769 | 1.77 | 39.8 | 39.8 |  |  |  | KOOPERACJA |  | HANDRAIL | Painting system 1 | RAL 7040 | 4769 | 872 | 85 | HANDRAIL
| B-ISC2-HRL4 | 1 | PL6*29 | S355J2+N | 29 | 0 | 0 | 0 |  |  |  | KOOPERACJA | [7 empty] | B-ISC2-HRL4
| B-ISC2-HRL7 | 4 | PL10*60 | S355J2+N | 170 | 0.1 | 0.8 | 3.2 |  |  |  | KOOPERACJA | [7 empty] | B-ISC2-HRL7
| B-ISC2-HRL73 | 1 | PL5*100 | S355J2+N | 240 | 0.05 | 0.9 | 0.9 |  |  |  | KOOPERACJA | [7 empty] | B-ISC2-HRL73
| B-ISC2-HRP12 | 4 | CFCHS42.4X3.2 | S235JR | 1007 | 0.54 | 3.1 | 12.5 |  |  |  | KOOPERACJA | [7 empty] | B-ISC2-HRP12
| B-ISC2-HRP19 | 1 | CFCHS42.4X2.6 | S235JR | 32 | 0 | 0.1 | 0.1 |  |  |  | KOOPERACJA | [7 empty] | B-ISC2-HRP19
| B-ISC2-HRP20 | 1 | CFCHS33.7X2.6 | S235JR | 25 | 0 | 0.1 | 0.1 |  |  |  | KOOPERACJA | [7 empty] | B-ISC2-HRP20
| B-ISC2-HRP62 | 1 | CFCHS42.4X2.6 | S235JR | 44 | 0.01 | 0.1 | 0.1 |  |  |  | KOOPERACJA | [7 empty] | B-ISC2-HRP62
| B-ISC2-HRP187 | 1 | CFCHS42.4X3.2 | S235JR | 390 | 0.05 | 1.2 | 1.2 |  |  |  | KOOPERACJA | [7 empty] | B-ISC2-HRP187
| B-ISC2-HRP189 | 1 | CFCHS42.4X2.6 | S235JR | 107 | 0.01 | 0.3 | 0.3 |  |  |  | KOOPERACJA | [7 empty] | B-ISC2-HRP189
| B-ISC2-HRP205 | 1 | CFCHS42.4X3.2 | S235JR | 4099 | 0.55 | 12.7 | 12.7 |  |  |  | KOOPERACJA | [7 empty] | B-ISC2-HRP205
| B-ISC2-HRP206 | 1 | CFCHS33.7X2.6 | S235JR | 3998 | 0.42 | 8 | 8 |  |  |  | KOOPERACJA | [7 empty] | B-ISC2-HRP206
| B-ISC2-HRP227 | 1 | CFCHS42.4X3.2 | S235JR | 109 | 0.01 | 0.3 | 0.3 |  |  |  | KOOPERACJA | [7 empty] | B-ISC2-HRP227
| B-ISC2-HRP229 | 1 | CFCHS42.4X3.2 | S235JR | 66 | 0.01 | 0.2 | 0.2 |  |  |  | KOOPERACJA | [7 empty] | B-ISC2-HRP229
| B-ISC2-HRP231 | 1 | CFCHS33.7X2.6 | S235JR | 123 | 0.01 | 0.2 | 0.2 |  |  |  | KOOPERACJA | [7 empty] | B-ISC2-HRP231
B-ISC2-HR24 | HANDRAIL | 2 |  |  | 2209 | 3.57 | 38 | 76.1 |  |  |  | KOOPERACJA |  | HANDRAIL | Painting system 1 | RAL 7040 | 2210 | 1145 | 85 | HANDRAIL
| B-ISC2-HRL3 | 2 | PL6*34 | S355J2+N | 54 | 0.02 | 0.1 | 0.3 |  |  |  | KOOPERACJA | [7 empty] | B-ISC2-HRL3
| B-ISC2-HRL4 | 2 | PL6*29 | S355J2+N | 29 | 0.01 | 0 | 0.1 |  |  |  | KOOPERACJA | [7 empty] | B-ISC2-HRL4
| B-ISC2-HRL13 | 1 | PL5*100 | S355J2+N | 2080 | 0.88 | 8.2 | 16.3 |  |  |  | KOOPERACJA | [7 empty] | B-ISC2-HRL13
| B-ISC2-HRP2 | 2 | CFCHS42.4X3.2 | S235JR | 1036 | 0.55 | 3.2 | 12.8 |  |  |  | KOOPERACJA | [7 empty] | B-ISC2-HRP2
| B-ISC2-HRP3 | 1 | CFCHS42.4X3.2 | S235JR | 1063 | 0.28 | 3.3 | 6.6 |  |  |  | KOOPERACJA | [7 empty] | B-ISC2-HRP3
| B-ISC2-HRP5 | 2 | CFCHS42.4X3.2 | S235JR | 75 | 0.04 | 0.2 | 0.9 |  |  |  | KOOPERACJA | [7 empty] | B-ISC2-HRP5
| B-ISC2-HRP36 | 1 | CFCHS42.4X3.2 | S235JR | 1882 | 0.5 | 5.8 | 11.6 |  |  |  | KOOPERACJA | [7 empty] | B-ISC2-HRP36
| B-ISC2-HRP37 | 1 | CFCHS33.7X2.6 | S235JR | 1978 | 0.42 | 3.9 | 7.9 |  |  |  | KOOPERACJA | [7 empty] | B-ISC2-HRP37
| B-ISC2-HRP38 | 1 | CFRHS60X40X3 | S355J2H | 2198 | 0.84 | 9.3 | 18.7 |  |  |  | KOOPERACJA | [7 empty] | B-ISC2-HRP38
| B-ISC2-HRP44 | 2 | L50*50*5 | S235JR | 50 | 0.04 | 0.2 | 0.7 |  |  |  | KOOPERACJA | [7 empty] | B-ISC2-HRP44
B-ISC2-HR25 | HANDRAIL | 1 |  |  | 2200 | 1.8 | 38.3 | 38.3 |  |  |  | KOOPERACJA |  | HANDRAIL | Painting system 1 | RAL 7040 | 2200 | 1145 | 106 | HANDRAIL
| B-ISC2-HRL1 | 1 | PL5*100 | S355J2+N | 2145 | 0.45 | 8.4 | 8.4 |  |  |  | KOOPERACJA | [7 empty] | B-ISC2-HRL1
| B-ISC2-HRL3 | 2 | PL6*34 | S355J2+N | 54 | 0.01 | 0.1 | 0.2 |  |  |  | KOOPERACJA | [7 empty] | B-ISC2-HRL3
| B-ISC2-HRL4 | 1 | PL6*29 | S355J2+N | 29 | 0 | 0 | 0 |  |  |  | KOOPERACJA | [7 empty] | B-ISC2-HRL4
| B-ISC2-HRP2 | 1 | CFCHS42.4X3.2 | S235JR | 1036 | 0.14 | 3.2 | 3.2 |  |  |  | KOOPERACJA | [7 empty] | B-ISC2-HRP2
| B-ISC2-HRP3 | 2 | CFCHS42.4X3.2 | S235JR | 1063 | 0.28 | 3.3 | 6.6 |  |  |  | KOOPERACJA | [7 empty] | B-ISC2-HRP3
| B-ISC2-HRP5 | 1 | CFCHS42.4X3.2 | S235JR | 75 | 0.01 | 0.2 | 0.2 |  |  |  | KOOPERACJA | [7 empty] | B-ISC2-HRP5
| B-ISC2-HRP44 | 1 | L50*50*5 | S235JR | 50 | 0.01 | 0.2 | 0.2 |  |  |  | KOOPERACJA | [7 empty] | B-ISC2-HRP44
| B-ISC2-HRP60 | 1 | CFCHS42.4X2.6 | S235JR | 75 | 0.01 | 0.2 | 0.2 |  |  |  | KOOPERACJA | [7 empty] | B-ISC2-HRP60
| B-ISC2-HRP91 | 1 | CFCHS42.4X3.2 | S235JR | 1939 | 0.26 | 6 | 6 |  |  |  | KOOPERACJA | [7 empty] | B-ISC2-HRP91
| B-ISC2-HRP92 | 1 | CFCHS33.7X2.6 | S235JR | 1959 | 0.21 | 3.9 | 3.9 |  |  |  | KOOPERACJA | [7 empty] | B-ISC2-HRP92
| B-ISC2-HRP93 | 1 | CFRHS60X40X3 | S355J2H | 2188 | 0.42 | 9.3 | 9.3 |  |  |  | KOOPERACJA | [7 empty] | B-ISC2-HRP93
| B-ISC2-HRP95 | 1 | CFCHS33.7X2.6 | S235JR | 60 | 0.01 | 0.1 | 0.1 |  |  |  | KOOPERACJA | [7 empty] | B-ISC2-HRP95
B-ISC2-HR26 | HANDRAIL | 1 |  |  | 4963 | 3.01 | 64.9 | 64.9 |  |  |  | KOOPERACJA |  | HANDRAIL | Painting system 1 | RAL 7040 | 4964 | 2218 | 103 | HANDRAIL
| B-ISC2-HRL4 | 1 | PL6*29 | S355J2+N | 29 | 0 | 0 | 0 |  |  |  | KOOPERACJA | [7 empty] | B-ISC2-HRL4
| B-ISC2-HRL7 | 3 | PL10*60 | S355J2+N | 170 | 0.07 | 0.8 | 2.4 |  |  |  | KOOPERACJA | [7 empty] | B-ISC2-HRL7
| B-ISC2-HRL8 | 2 | PL10*60 | S355J2+N | 140 | 0.04 | 0.7 | 1.3 |  |  |  | KOOPERACJA | [7 empty] | B-ISC2-HRL8
| B-ISC2-HRL9 | 1 | PL10*100 | S355J2+N | 60 | 0.02 | 0.5 | 0.5 |  |  |  | KOOPERACJA | [7 empty] | B-ISC2-HRL9
| B-ISC2-HRL23 | 1 | PL5*100 | S355J2+N | 3132 | 0.66 | 12.3 | 12.3 |  |  |  | KOOPERACJA | [7 empty] | B-ISC2-HRL23
| B-ISC2-HRL25 | 1 | PL5*100 | S355J2+N | 540 | 0.11 | 2.1 | 2.1 |  |  |  | KOOPERACJA | [7 empty] | B-ISC2-HRL25
| B-ISC2-HRL29 | 1 | PL6*50 | S355J2+N | 79 | 0.01 | 0.2 | 0.2 |  |  |  | KOOPERACJA | [7 empty] | B-ISC2-HRL29
| B-ISC2-HRP5 | 1 | CFCHS42.4X3.2 | S235JR | 75 | 0.01 | 0.2 | 0.2 |  |  |  | KOOPERACJA | [7 empty] | B-ISC2-HRP5
| B-ISC2-HRP8 | 1 | CFCHS42.4X3.2 | S235JR | 1066 | 0.14 | 3.3 | 3.3 |  |  |  | KOOPERACJA | [7 empty] | B-ISC2-HRP8
| B-ISC2-HRP9 | 2 | CFCHS42.4X3.2 | S235JR | 1093 | 0.29 | 3.4 | 6.8 |  |  |  | KOOPERACJA | [7 empty] | B-ISC2-HRP9
| B-ISC2-HRP12 | 2 | CFCHS42.4X3.2 | S235JR | 1007 | 0.27 | 3.1 | 6.2 |  |  |  | KOOPERACJA | [7 empty] | B-ISC2-HRP12
| B-ISC2-HRP13 | 1 | CFCHS42.4X3.2 | S235JR | 1036 | 0.14 | 3.2 | 3.2 |  |  |  | KOOPERACJA | [7 empty] | B-ISC2-HRP13
| B-ISC2-HRP19 | 2 | CFCHS42.4X2.6 | S235JR | 32 | 0.01 | 0.1 | 0.2 |  |  |  | KOOPERACJA | [7 empty] | B-ISC2-HRP19
| B-ISC2-HRP20 | 2 | CFCHS33.7X2.6 | S235JR | 25 | 0.01 | 0.1 | 0.1 |  |  |  | KOOPERACJA | [7 empty] | B-ISC2-HRP20
| B-ISC2-HRP60 | 1 | CFCHS42.4X2.6 | S235JR | 75 | 0.01 | 0.2 | 0.2 |  |  |  | KOOPERACJA | [7 empty] | B-ISC2-HRP60
| B-ISC2-HRP64 | 1 | CFCHS42.4X3.2 | S235JR | 1754 | 0.23 | 5.4 | 5.4 |  |  |  | KOOPERACJA | [7 empty] | B-ISC2-HRP64
| B-ISC2-HRP65 | 1 | CFCHS33.7X2.6 | S235JR | 1761 | 0.19 | 3.5 | 3.5 |  |  |  | KOOPERACJA | [7 empty] | B-ISC2-HRP65
| B-ISC2-HRP87 | 1 | CFCHS42.4X3.2 | S235JR | 2766 | 0.37 | 8.6 | 8.6 |  |  |  | KOOPERACJA | [7 empty] | B-ISC2-HRP87
| B-ISC2-HRP88 | 1 | CFCHS33.7X2.6 | S235JR | 2780 | 0.29 | 5.5 | 5.5 |  |  |  | KOOPERACJA | [7 empty] | B-ISC2-HRP88
| B-ISC2-HRP94 | 1 | CFCHS33.7X2.6 | S235JR | 19 | 0 | 0 | 0 |  |  |  | KOOPERACJA | [7 empty] | B-ISC2-HRP94
| B-ISC2-HRP95 | 1 | CFCHS33.7X2.6 | S235JR | 60 | 0.01 | 0.1 | 0.1 |  |  |  | KOOPERACJA | [7 empty] | B-ISC2-HRP95
| B-ISC2-HRP96 | 1 | CFCHS42.4X3.2 | S235JR | 506 | 0.07 | 1.6 | 1.6 |  |  |  | KOOPERACJA | [7 empty] | B-ISC2-HRP96
| B-ISC2-HRP97 | 1 | CFCHS33.7X2.6 | S235JR | 595 | 0.06 | 1.2 | 1.2 |  |  |  | KOOPERACJA | [7 empty] | B-ISC2-HRP97
B-ISC2-HR27 | HANDRAIL | 1 |  |  | 794 | 0.75 | 16.2 | 16.2 |  |  |  | KOOPERACJA |  | HANDRAIL | Painting system 1 | RAL 7040 | 1145 | 795 | 103 | HANDRAIL
| B-ISC2-HRL3 | 2 | PL6*34 | S355J2+N | 54 | 0.01 | 0.1 | 0.2 |  |  |  | KOOPERACJA | [7 empty] | B-ISC2-HRL3
| B-ISC2-HRL4 | 1 | PL6*29 | S355J2+N | 29 | 0 | 0 | 0 |  |  |  | KOOPERACJA | [7 empty] | B-ISC2-HRL4
| B-ISC2-HRL28 | 1 | PL5*100 | S355J2+N | 705 | 0.15 | 2.8 | 2.8 |  |  |  | KOOPERACJA | [7 empty] | B-ISC2-HRL28
| B-ISC2-HRP2 | 1 | CFCHS42.4X3.2 | S235JR | 1036 | 0.14 | 3.2 | 3.2 |  |  |  | KOOPERACJA | [7 empty] | B-ISC2-HRP2
| B-ISC2-HRP3 | 1 | CFCHS42.4X3.2 | S235JR | 1063 | 0.14 | 3.3 | 3.3 |  |  |  | KOOPERACJA | [7 empty] | B-ISC2-HRP3
| B-ISC2-HRP5 | 1 | CFCHS42.4X3.2 | S235JR | 75 | 0.01 | 0.2 | 0.2 |  |  |  | KOOPERACJA | [7 empty] | B-ISC2-HRP5
| B-ISC2-HRP44 | 1 | L50*50*5 | S235JR | 50 | 0.01 | 0.2 | 0.2 |  |  |  | KOOPERACJA | [7 empty] | B-ISC2-HRP44
| B-ISC2-HRP60 | 1 | CFCHS42.4X2.6 | S235JR | 75 | 0.01 | 0.2 | 0.2 |  |  |  | KOOPERACJA | [7 empty] | B-ISC2-HRP60
| B-ISC2-HRP95 | 1 | CFCHS33.7X2.6 | S235JR | 60 | 0.01 | 0.1 | 0.1 |  |  |  | KOOPERACJA | [7 empty] | B-ISC2-HRP95
| B-ISC2-HRP104 | 1 | CFCHS42.4X3.2 | S235JR | 528 | 0.07 | 1.6 | 1.6 |  |  |  | KOOPERACJA | [7 empty] | B-ISC2-HRP104
| B-ISC2-HRP105 | 1 | CFCHS33.7X2.6 | S235JR | 624 | 0.07 | 1.2 | 1.2 |  |  |  | KOOPERACJA | [7 empty] | B-ISC2-HRP105
| B-ISC2-HRP106 | 1 | CFRHS60X40X3 | S355J2H | 738 | 0.14 | 3.1 | 3.1 |  |  |  | KOOPERACJA | [7 empty] | B-ISC2-HRP106
B-ISC2-HR28 | HANDRAIL | 1 |  |  | 4594 | 1.72 | 38.8 | 38.8 |  |  |  | KOOPERACJA |  | HANDRAIL | Painting system 1 | RAL 7040 | 4595 | 872 | 85 | HANDRAIL
| B-ISC2-HRL4 | 1 | PL6*29 | S355J2+N | 29 | 0 | 0 | 0 |  |  |  | KOOPERACJA | [7 empty] | B-ISC2-HRL4
| B-ISC2-HRL7 | 4 | PL10*60 | S355J2+N | 170 | 0.1 | 0.8 | 3.2 |  |  |  | KOOPERACJA | [7 empty] | B-ISC2-HRL7
| B-ISC2-HRL73 | 1 | PL5*100 | S355J2+N | 240 | 0.05 | 0.9 | 0.9 |  |  |  | KOOPERACJA | [7 empty] | B-ISC2-HRL73
| B-ISC2-HRP12 | 4 | CFCHS42.4X3.2 | S235JR | 1007 | 0.54 | 3.1 | 12.5 |  |  |  | KOOPERACJA | [7 empty] | B-ISC2-HRP12
| B-ISC2-HRP62 | 1 | CFCHS42.4X2.6 | S235JR | 44 | 0.01 | 0.1 | 0.1 |  |  |  | KOOPERACJA | [7 empty] | B-ISC2-HRP62
| B-ISC2-HRP187 | 1 | CFCHS42.4X3.2 | S235JR | 390 | 0.05 | 1.2 | 1.2 |  |  |  | KOOPERACJA | [7 empty] | B-ISC2-HRP187
| B-ISC2-HRP189 | 1 | CFCHS42.4X2.6 | S235JR | 107 | 0.01 | 0.3 | 0.3 |  |  |  | KOOPERACJA | [7 empty] | B-ISC2-HRP189
| B-ISC2-HRP207 | 1 | CFCHS42.4X3.2 | S235JR | 4052 | 0.54 | 12.5 | 12.5 |  |  |  | KOOPERACJA | [7 empty] | B-ISC2-HRP207
| B-ISC2-HRP208 | 1 | CFCHS33.7X2.6 | S235JR | 3919 | 0.42 | 7.8 | 7.8 |  |  |  | KOOPERACJA | [7 empty] | B-ISC2-HRP208
| B-ISC2-HRP229 | 1 | CFCHS42.4X3.2 | S235JR | 66 | 0.01 | 0.2 | 0.2 |  |  |  | KOOPERACJA | [7 empty] | B-ISC2-HRP229
B-ISC2-HR29 | HANDRAIL | 1 |  |  | 5171 | 2.1 | 47.4 | 47.4 |  |  |  | KOOPERACJA |  | HANDRAIL | Painting system 1 | RAL 7040 | 5171 | 898 | 109 | HANDRAIL
| B-ISC2-HRL4 | 2 | PL6*29 | S355J2+N | 29 | 0 | 0 | 0.1 |  |  |  | KOOPERACJA | [7 empty] | B-ISC2-HRL4
| B-ISC2-HRL7 | 5 | PL10*60 | S355J2+N | 170 | 0.12 | 0.8 | 4 |  |  |  | KOOPERACJA | [7 empty] | B-ISC2-HRL7
| B-ISC2-HRL92 | 1 | PL5*100 | S355J2+N | 250 | 0.05 | 1 | 1 |  |  |  | KOOPERACJA | [7 empty] | B-ISC2-HRL92
| B-ISC2-HRP62 | 1 | CFCHS42.4X2.6 | S235JR | 43 | 0.01 | 0.1 | 0.1 |  |  |  | KOOPERACJA | [7 empty] | B-ISC2-HRP62
| B-ISC2-HRP189 | 1 | CFCHS42.4X2.6 | S235JR | 107 | 0.01 | 0.3 | 0.3 |  |  |  | KOOPERACJA | [7 empty] | B-ISC2-HRP189
| B-ISC2-HRP301 | 1 | CFCHS42.4X3.2 | S235JR | 4803 | 0.64 | 14.9 | 14.9 |  |  |  | KOOPERACJA | [7 empty] | B-ISC2-HRP301
| B-ISC2-HRP302 | 1 | CFCHS42.4X3.2 | S235JR | 1027 | 0.14 | 3.2 | 3.2 |  |  |  | KOOPERACJA | [7 empty] | B-ISC2-HRP302
| B-ISC2-HRP303 | 1 | CFCHS42.4X3.2 | S235JR | 1021 | 0.14 | 3.2 | 3.2 |  |  |  | KOOPERACJA | [7 empty] | B-ISC2-HRP303
| B-ISC2-HRP304 | 1 | CFCHS42.4X3.2 | S235JR | 1015 | 0.13 | 3.1 | 3.1 |  |  |  | KOOPERACJA | [7 empty] | B-ISC2-HRP304
| B-ISC2-HRP305 | 1 | CFCHS42.4X3.2 | S235JR | 1009 | 0.13 | 3.1 | 3.1 |  |  |  | KOOPERACJA | [7 empty] | B-ISC2-HRP305
| B-ISC2-HRP306 | 1 | CFCHS33.7X2.6 | S235JR | 4442 | 0.47 | 8.9 | 8.9 |  |  |  | KOOPERACJA | [7 empty] | B-ISC2-HRP306
| B-ISC2-HRP307 | 1 | CFCHS42.4X3.2 | S235JR | 371 | 0.05 | 1.1 | 1.1 |  |  |  | KOOPERACJA | [7 empty] | B-ISC2-HRP307
| B-ISC2-HRP308 | 1 | CFCHS42.4X3.2 | S235JR | 321 | 0.04 | 1 | 1 |  |  |  | KOOPERACJA | [7 empty] | B-ISC2-HRP308
| B-ISC2-HRP309 | 1 | CFCHS42.4X3.2 | S235JR | 1033 | 0.14 | 3.2 | 3.2 |  |  |  | KOOPERACJA | [7 empty] | B-ISC2-HRP309
| B-ISC2-HRP310 | 1 | CFCHS33.7X2.6 | S235JR | 61 | 0.01 | 0.1 | 0.1 |  |  |  | KOOPERACJA | [7 empty] | B-ISC2-HRP310
| B-ISC2-HRP311 | 1 | CFCHS42.4X2.6 | S235JR | 78 | 0.01 | 0.2 | 0.2 |  |  |  | KOOPERACJA | [7 empty] | B-ISC2-HRP311
B-ISC2-HR30 | HANDRAIL | 1 |  |  | 4172 | 2.24 | 48.9 | 48.9 |  |  |  | KOOPERACJA |  | HANDRAIL | Painting system 1 | RAL 7040 | 4172 | 2156 | 103 | HANDRAIL
| B-ISC2-HRL7 | 3 | PL10*60 | S355J2+N | 170 | 0.07 | 0.8 | 2.4 |  |  |  | KOOPERACJA | [7 empty] | B-ISC2-HRL7
| B-ISC2-HRL8 | 1 | PL10*60 | S355J2+N | 140 | 0.02 | 0.7 | 0.7 |  |  |  | KOOPERACJA | [7 empty] | B-ISC2-HRL8
| B-ISC2-HRL9 | 1 | PL10*100 | S355J2+N | 60 | 0.02 | 0.5 | 0.5 |  |  |  | KOOPERACJA | [7 empty] | B-ISC2-HRL9
| B-ISC2-HRL24 | 1 | PL5*100 | S355J2+N | 1833 | 0.39 | 7.2 | 7.2 |  |  |  | KOOPERACJA | [7 empty] | B-ISC2-HRL24
| B-ISC2-HRL27 | 1 | PL5*100 | S355J2+N | 540 | 0.11 | 2.1 | 2.1 |  |  |  | KOOPERACJA | [7 empty] | B-ISC2-HRL27
| B-ISC2-HRP9 | 2 | CFCHS42.4X3.2 | S235JR | 1093 | 0.29 | 3.4 | 6.8 |  |  |  | KOOPERACJA | [7 empty] | B-ISC2-HRP9
| B-ISC2-HRP12 | 2 | CFCHS42.4X3.2 | S235JR | 1006 | 0.27 | 3.1 | 6.2 |  |  |  | KOOPERACJA | [7 empty] | B-ISC2-HRP12
| B-ISC2-HRP13 | 1 | CFCHS42.4X3.2 | S235JR | 1036 | 0.14 | 3.2 | 3.2 |  |  |  | KOOPERACJA | [7 empty] | B-ISC2-HRP13
| B-ISC2-HRP19 | 2 | CFCHS42.4X2.6 | S235JR | 32 | 0.01 | 0.1 | 0.2 |  |  |  | KOOPERACJA | [7 empty] | B-ISC2-HRP19
| B-ISC2-HRP20 | 2 | CFCHS33.7X2.6 | S235JR | 25 | 0.01 | 0.1 | 0.1 |  |  |  | KOOPERACJA | [7 empty] | B-ISC2-HRP20
| B-ISC2-HRP60 | 1 | CFCHS42.4X2.6 | S235JR | 75 | 0.01 | 0.2 | 0.2 |  |  |  | KOOPERACJA | [7 empty] | B-ISC2-HRP60
| B-ISC2-HRP64 | 1 | CFCHS42.4X3.2 | S235JR | 1753 | 0.23 | 5.4 | 5.4 |  |  |  | KOOPERACJA | [7 empty] | B-ISC2-HRP64
| B-ISC2-HRP65 | 1 | CFCHS33.7X2.6 | S235JR | 1760 | 0.19 | 3.5 | 3.5 |  |  |  | KOOPERACJA | [7 empty] | B-ISC2-HRP65
| B-ISC2-HRP89 | 1 | CFCHS42.4X3.2 | S235JR | 1506 | 0.2 | 4.7 | 4.7 |  |  |  | KOOPERACJA | [7 empty] | B-ISC2-HRP89
| B-ISC2-HRP90 | 1 | CFCHS33.7X2.6 | S235JR | 1520 | 0.16 | 3 | 3 |  |  |  | KOOPERACJA | [7 empty] | B-ISC2-HRP90
| B-ISC2-HRP95 | 1 | CFCHS33.7X2.6 | S235JR | 60 | 0.01 | 0.1 | 0.1 |  |  |  | KOOPERACJA | [7 empty] | B-ISC2-HRP95
| B-ISC2-HRP98 | 1 | CFCHS42.4X3.2 | S235JR | 493 | 0.07 | 1.5 | 1.5 |  |  |  | KOOPERACJA | [7 empty] | B-ISC2-HRP98
| B-ISC2-HRP99 | 1 | CFCHS33.7X2.6 | S235JR | 582 | 0.06 | 1.2 | 1.2 |  |  |  | KOOPERACJA | [7 empty] | B-ISC2-HRP99
B-ISC2-HR31 | HANDRAIL | 1 |  |  | 4306 | 2.89 | 63 | 63 |  |  |  | KOOPERACJA |  | HANDRAIL | Painting system 1 | RAL 7040 | 4306 | 2145 | 445 | HANDRAIL
| B-ISC2-HRL4 | 2 | PL6*29 | S355J2+N | 29 | 0 | 0 | 0.1 |  |  |  | KOOPERACJA | [7 empty] | B-ISC2-HRL4
| B-ISC2-HRL7 | 3 | PL10*60 | S355J2+N | 170 | 0.08 | 0.8 | 2.4 |  |  |  | KOOPERACJA | [7 empty] | B-ISC2-HRL7
| B-ISC2-HRL8 | 2 | PL10*60 | S355J2+N | 140 | 0.04 | 0.7 | 1.3 |  |  |  | KOOPERACJA | [7 empty] | B-ISC2-HRL8
| B-ISC2-HRL9 | 1 | PL10*100 | S355J2+N | 60 | 0.02 | 0.5 | 0.5 |  |  |  | KOOPERACJA | [7 empty] | B-ISC2-HRL9
| B-ISC2-HRL12 | 1 | PL5*100 | S355J2+N | 3086 | 0.65 | 12.1 | 12.1 |  |  |  | KOOPERACJA | [7 empty] | B-ISC2-HRL12
| B-ISC2-HRL18 | 1 | PL5*100 | S355J2+N | 106 | 0.02 | 0.4 | 0.4 |  |  |  | KOOPERACJA | [7 empty] | B-ISC2-HRL18
| B-ISC2-HRP5 | 1 | CFCHS42.4X3.2 | S235JR | 75 | 0.01 | 0.2 | 0.2 |  |  |  | KOOPERACJA | [7 empty] | B-ISC2-HRP5
| B-ISC2-HRP8 | 1 | CFCHS42.4X3.2 | S235JR | 1066 | 0.14 | 3.3 | 3.3 |  |  |  | KOOPERACJA | [7 empty] | B-ISC2-HRP8
| B-ISC2-HRP9 | 2 | CFCHS42.4X3.2 | S235JR | 1093 | 0.29 | 3.4 | 6.8 |  |  |  | KOOPERACJA | [7 empty] | B-ISC2-HRP9
| B-ISC2-HRP12 | 2 | CFCHS42.4X3.2 | S235JR | 1007 | 0.27 | 3.1 | 6.2 |  |  |  | KOOPERACJA | [7 empty] | B-ISC2-HRP12
| B-ISC2-HRP13 | 1 | CFCHS42.4X3.2 | S235JR | 1036 | 0.14 | 3.2 | 3.2 |  |  |  | KOOPERACJA | [7 empty] | B-ISC2-HRP13
| B-ISC2-HRP19 | 1 | CFCHS42.4X2.6 | S235JR | 32 | 0 | 0.1 | 0.1 |  |  |  | KOOPERACJA | [7 empty] | B-ISC2-HRP19
| B-ISC2-HRP20 | 1 | CFCHS33.7X2.6 | S235JR | 25 | 0 | 0.1 | 0.1 |  |  |  | KOOPERACJA | [7 empty] | B-ISC2-HRP20
| B-ISC2-HRP34 | 1 | CFCHS42.4X3.2 | S235JR | 3003 | 0.4 | 9.3 | 9.3 |  |  |  | KOOPERACJA | [7 empty] | B-ISC2-HRP34
| B-ISC2-HRP35 | 1 | CFCHS33.7X2.6 | S235JR | 3092 | 0.33 | 6.2 | 6.2 |  |  |  | KOOPERACJA | [7 empty] | B-ISC2-HRP35
| B-ISC2-HRP41 | 1 | CFCHS42.4X3.2 | S235JR | 1378 | 0.18 | 4.3 | 4.3 |  |  |  | KOOPERACJA | [7 empty] | B-ISC2-HRP41
| B-ISC2-HRP42 | 1 | CFCHS33.7X2.6 | S235JR | 1249 | 0.13 | 2.5 | 2.5 |  |  |  | KOOPERACJA | [7 empty] | B-ISC2-HRP42
| B-ISC2-HRP43 | 1 | PL6*50 | S355J2+N | 79 | 0.01 | 0.2 | 0.2 |  |  |  | KOOPERACJA | [7 empty] | B-ISC2-HRP43
| B-ISC2-HRP57 | 1 | CFCHS42.4X3.2 | S235JR | 273 | 0.04 | 0.8 | 0.8 |  |  |  | KOOPERACJA | [7 empty] | B-ISC2-HRP57
| B-ISC2-HRP58 | 1 | CFCHS42.4X3.2 | S235JR | 273 | 0.04 | 0.8 | 0.8 |  |  |  | KOOPERACJA | [7 empty] | B-ISC2-HRP58
| B-ISC2-HRP59 | 1 | CFCHS42.4X3.2 | S235JR | 388 | 0.05 | 1.2 | 1.2 |  |  |  | KOOPERACJA | [7 empty] | B-ISC2-HRP59
| B-ISC2-HRP60 | 4 | CFCHS42.4X2.6 | S235JR | 75 | 0.04 | 0.2 | 0.8 |  |  |  | KOOPERACJA | [7 empty] | B-ISC2-HRP60
| B-ISC2-HRP61 | 1 | CFCHS42.4X3.2 | S235JR | 56 | 0.01 | 0.2 | 0.2 |  |  |  | KOOPERACJA | [7 empty] | B-ISC2-HRP61
| B-ISC2-HRP62 | 1 | CFCHS42.4X2.6 | S235JR | 44 | 0.01 | 0.1 | 0.1 |  |  |  | KOOPERACJA | [7 empty] | B-ISC2-HRP62
| B-ISC2-HRP63 | 1 | CFCHS42.4X3.2 | S235JR | 15 | 0 | 0 | 0 |  |  |  | KOOPERACJA | [7 empty] | B-ISC2-HRP63
B-ISC2-HR32 | HANDRAIL | 1 |  |  | 3075 | 2 | 44 | 44 |  |  |  | KOOPERACJA |  | HANDRAIL | Painting system 1 | RAL 7040 | 3076 | 1993 | 85 | HANDRAIL
| B-ISC2-HRL4 | 2 | PL6*29 | S355J2+N | 29 | 0 | 0 | 0.1 |  |  |  | KOOPERACJA | [7 empty] | B-ISC2-HRL4
| B-ISC2-HRL7 | 3 | PL10*60 | S355J2+N | 170 | 0.08 | 0.8 | 2.4 |  |  |  | KOOPERACJA | [7 empty] | B-ISC2-HRL7
| B-ISC2-HRL8 | 2 | PL10*60 | S355J2+N | 140 | 0.04 | 0.7 | 1.3 |  |  |  | KOOPERACJA | [7 empty] | B-ISC2-HRL8
| B-ISC2-HRL11 | 1 | PL5*100 | S355J2+N | 1886 | 0.4 | 7.4 | 7.4 |  |  |  | KOOPERACJA | [7 empty] | B-ISC2-HRL11
| B-ISC2-HRL17 | 1 | PL5*100 | S355J2+N | 90 | 0.02 | 0.4 | 0.4 |  |  |  | KOOPERACJA | [7 empty] | B-ISC2-HRL17
| B-ISC2-HRP9 | 2 | CFCHS42.4X3.2 | S235JR | 1093 | 0.29 | 3.4 | 6.8 |  |  |  | KOOPERACJA | [7 empty] | B-ISC2-HRP9
| B-ISC2-HRP12 | 2 | CFCHS42.4X3.2 | S235JR | 1007 | 0.27 | 3.1 | 6.2 |  |  |  | KOOPERACJA | [7 empty] | B-ISC2-HRP12
| B-ISC2-HRP13 | 1 | CFCHS42.4X3.2 | S235JR | 1036 | 0.14 | 3.2 | 3.2 |  |  |  | KOOPERACJA | [7 empty] | B-ISC2-HRP13
| B-ISC2-HRP19 | 1 | CFCHS42.4X2.6 | S235JR | 32 | 0 | 0.1 | 0.1 |  |  |  | KOOPERACJA | [7 empty] | B-ISC2-HRP19
| B-ISC2-HRP20 | 1 | CFCHS33.7X2.6 | S235JR | 25 | 0 | 0.1 | 0.1 |  |  |  | KOOPERACJA | [7 empty] | B-ISC2-HRP20
| B-ISC2-HRP32 | 1 | CFCHS42.4X3.2 | S235JR | 1852 | 0.25 | 5.7 | 5.7 |  |  |  | KOOPERACJA | [7 empty] | B-ISC2-HRP32
| B-ISC2-HRP33 | 1 | CFCHS33.7X2.6 | S235JR | 1863 | 0.2 | 3.7 | 3.7 |  |  |  | KOOPERACJA | [7 empty] | B-ISC2-HRP33
| B-ISC2-HRP39 | 1 | CFCHS42.4X3.2 | S235JR | 1368 | 0.18 | 4.2 | 4.2 |  |  |  | KOOPERACJA | [7 empty] | B-ISC2-HRP39
| B-ISC2-HRP40 | 1 | CFCHS33.7X2.6 | S235JR | 1271 | 0.13 | 2.5 | 2.5 |  |  |  | KOOPERACJA | [7 empty] | B-ISC2-HRP40
B-ISC2-HR33 | HANDRAIL | 1 |  |  | 5171 | 2.1 | 47.4 | 47.4 |  |  |  | KOOPERACJA |  | HANDRAIL | Painting system 1 | RAL 7040 | 5171 | 898 | 109 | HANDRAIL
| B-ISC2-HRL4 | 1 | PL6*29 | S355J2+N | 29 | 0 | 0 | 0 |  |  |  | KOOPERACJA | [7 empty] | B-ISC2-HRL4
| B-ISC2-HRL7 | 5 | PL10*60 | S355J2+N | 170 | 0.13 | 0.8 | 4 |  |  |  | KOOPERACJA | [7 empty] | B-ISC2-HRL7
| B-ISC2-HRL92 | 1 | PL5*100 | S355J2+N | 250 | 0.05 | 1 | 1 |  |  |  | KOOPERACJA | [7 empty] | B-ISC2-HRL92
| B-ISC2-HRP62 | 1 | CFCHS42.4X2.6 | S235JR | 43 | 0.01 | 0.1 | 0.1 |  |  |  | KOOPERACJA | [7 empty] | B-ISC2-HRP62
| B-ISC2-HRP189 | 1 | CFCHS42.4X2.6 | S235JR | 107 | 0.01 | 0.3 | 0.3 |  |  |  | KOOPERACJA | [7 empty] | B-ISC2-HRP189
| B-ISC2-HRP301 | 1 | CFCHS42.4X3.2 | S235JR | 4803 | 0.64 | 14.9 | 14.9 |  |  |  | KOOPERACJA | [7 empty] | B-ISC2-HRP301
| B-ISC2-HRP302 | 1 | CFCHS42.4X3.2 | S235JR | 1027 | 0.14 | 3.2 | 3.2 |  |  |  | KOOPERACJA | [7 empty] | B-ISC2-HRP302
| B-ISC2-HRP303 | 1 | CFCHS42.4X3.2 | S235JR | 1021 | 0.14 | 3.2 | 3.2 |  |  |  | KOOPERACJA | [7 empty] | B-ISC2-HRP303
| B-ISC2-HRP304 | 1 | CFCHS42.4X3.2 | S235JR | 1015 | 0.13 | 3.1 | 3.1 |  |  |  | KOOPERACJA | [7 empty] | B-ISC2-HRP304
| B-ISC2-HRP305 | 1 | CFCHS42.4X3.2 | S235JR | 1009 | 0.13 | 3.1 | 3.1 |  |  |  | KOOPERACJA | [7 empty] | B-ISC2-HRP305
| B-ISC2-HRP306 | 1 | CFCHS33.7X2.6 | S235JR | 4442 | 0.47 | 8.9 | 8.9 |  |  |  | KOOPERACJA | [7 empty] | B-ISC2-HRP306
| B-ISC2-HRP307 | 1 | CFCHS42.4X3.2 | S235JR | 371 | 0.05 | 1.1 | 1.1 |  |  |  | KOOPERACJA | [7 empty] | B-ISC2-HRP307
| B-ISC2-HRP308 | 1 | CFCHS42.4X3.2 | S235JR | 321 | 0.04 | 1 | 1 |  |  |  | KOOPERACJA | [7 empty] | B-ISC2-HRP308
| B-ISC2-HRP309 | 1 | CFCHS42.4X3.2 | S235JR | 1033 | 0.14 | 3.2 | 3.2 |  |  |  | KOOPERACJA | [7 empty] | B-ISC2-HRP309
| B-ISC2-HRP310 | 1 | CFCHS33.7X2.6 | S235JR | 61 | 0.01 | 0.1 | 0.1 |  |  |  | KOOPERACJA | [7 empty] | B-ISC2-HRP310
| B-ISC2-HRP311 | 1 | CFCHS42.4X2.6 | S235JR | 78 | 0.01 | 0.2 | 0.2 |  |  |  | KOOPERACJA | [7 empty] | B-ISC2-HRP311
B-ISC2-HR34 | HANDRAIL | 1 |  |  | 2954 | 1.7 | 38 | 38 |  |  |  | KOOPERACJA |  | HANDRAIL | Painting system 1 | RAL 7040 | 2955 | 1613 | 85 | HANDRAIL
| B-ISC2-HRL4 | 2 | PL6*29 | S355J2+N | 29 | 0 | 0 | 0.1 |  |  |  | KOOPERACJA | [7 empty] | B-ISC2-HRL4
| B-ISC2-HRL7 | 3 | PL10*60 | S355J2+N | 170 | 0.08 | 0.8 | 2.4 |  |  |  | KOOPERACJA | [7 empty] | B-ISC2-HRL7
| B-ISC2-HRL8 | 2 | PL10*60 | S355J2+N | 140 | 0.04 | 0.7 | 1.3 |  |  |  | KOOPERACJA | [7 empty] | B-ISC2-HRL8
| B-ISC2-HRL17 | 1 | PL5*100 | S355J2+N | 90 | 0.02 | 0.4 | 0.4 |  |  |  | KOOPERACJA | [7 empty] | B-ISC2-HRL17
| B-ISC2-HRL21 | 1 | PL5*100 | S355J2+N | 1313 | 0.28 | 5.1 | 5.1 |  |  |  | KOOPERACJA | [7 empty] | B-ISC2-HRL21
| B-ISC2-HRP9 | 2 | CFCHS42.4X3.2 | S235JR | 1093 | 0.29 | 3.4 | 6.8 |  |  |  | KOOPERACJA | [7 empty] | B-ISC2-HRP9
| B-ISC2-HRP12 | 2 | CFCHS42.4X3.2 | S235JR | 1007 | 0.27 | 3.1 | 6.2 |  |  |  | KOOPERACJA | [7 empty] | B-ISC2-HRP12
| B-ISC2-HRP13 | 1 | CFCHS42.4X3.2 | S235JR | 1036 | 0.14 | 3.2 | 3.2 |  |  |  | KOOPERACJA | [7 empty] | B-ISC2-HRP13
| B-ISC2-HRP19 | 1 | CFCHS42.4X2.6 | S235JR | 32 | 0 | 0.1 | 0.1 |  |  |  | KOOPERACJA | [7 empty] | B-ISC2-HRP19
| B-ISC2-HRP20 | 1 | CFCHS33.7X2.6 | S235JR | 25 | 0 | 0.1 | 0.1 |  |  |  | KOOPERACJA | [7 empty] | B-ISC2-HRP20
| B-ISC2-HRP75 | 1 | CFCHS42.4X3.2 | S235JR | 1194 | 0.16 | 3.7 | 3.7 |  |  |  | KOOPERACJA | [7 empty] | B-ISC2-HRP75
| B-ISC2-HRP76 | 1 | CFCHS33.7X2.6 | S235JR | 1109 | 0.12 | 2.2 | 2.2 |  |  |  | KOOPERACJA | [7 empty] | B-ISC2-HRP76
| B-ISC2-HRP83 | 1 | CFCHS42.4X3.2 | S235JR | 1279 | 0.17 | 4 | 4 |  |  |  | KOOPERACJA | [7 empty] | B-ISC2-HRP83
| B-ISC2-HRP84 | 1 | CFCHS33.7X2.6 | S235JR | 1292 | 0.14 | 2.6 | 2.6 |  |  |  | KOOPERACJA | [7 empty] | B-ISC2-HRP84
B-ISC2-HR35 | HANDRAIL | 1 |  |  | 4786 | 2.39 | 52.1 | 52.1 |  |  |  | KOOPERACJA |  | HANDRAIL | Painting system 1 | RAL 7040 | 4786 | 2121 | 103 | HANDRAIL
| B-ISC2-HRL4 | 1 | PL6*29 | S355J2+N | 29 | 0 | 0 | 0 |  |  |  | KOOPERACJA | [7 empty] | B-ISC2-HRL4
| B-ISC2-HRL7 | 3 | PL10*60 | S355J2+N | 170 | 0.07 | 0.8 | 2.4 |  |  |  | KOOPERACJA | [7 empty] | B-ISC2-HRL7
| B-ISC2-HRL8 | 1 | PL10*60 | S355J2+N | 140 | 0.02 | 0.7 | 0.7 |  |  |  | KOOPERACJA | [7 empty] | B-ISC2-HRL8
| B-ISC2-HRL9 | 1 | PL10*100 | S355J2+N | 60 | 0.02 | 0.5 | 0.5 |  |  |  | KOOPERACJA | [7 empty] | B-ISC2-HRL9
| B-ISC2-HRL14 | 1 | PL5*100 | S355J2+N | 2140 | 0.45 | 8.4 | 8.4 |  |  |  | KOOPERACJA | [7 empty] | B-ISC2-HRL14
| B-ISC2-HRL26 | 1 | PL5*100 | S355J2+N | 176 | 0.04 | 0.7 | 0.7 |  |  |  | KOOPERACJA | [7 empty] | B-ISC2-HRL26
| B-ISC2-HRP5 | 1 | CFCHS42.4X3.2 | S235JR | 75 | 0.01 | 0.2 | 0.2 |  |  |  | KOOPERACJA | [7 empty] | B-ISC2-HRP5
| B-ISC2-HRP8 | 1 | CFCHS42.4X3.2 | S235JR | 1066 | 0.14 | 3.3 | 3.3 |  |  |  | KOOPERACJA | [7 empty] | B-ISC2-HRP8
| B-ISC2-HRP9 | 1 | CFCHS42.4X3.2 | S235JR | 1093 | 0.15 | 3.4 | 3.4 |  |  |  | KOOPERACJA | [7 empty] | B-ISC2-HRP9
| B-ISC2-HRP12 | 2 | CFCHS42.4X3.2 | S235JR | 1007 | 0.27 | 3.1 | 6.2 |  |  |  | KOOPERACJA | [7 empty] | B-ISC2-HRP12
| B-ISC2-HRP13 | 1 | CFCHS42.4X3.2 | S235JR | 1036 | 0.14 | 3.2 | 3.2 |  |  |  | KOOPERACJA | [7 empty] | B-ISC2-HRP13
| B-ISC2-HRP19 | 1 | CFCHS42.4X2.6 | S235JR | 32 | 0 | 0.1 | 0.1 |  |  |  | KOOPERACJA | [7 empty] | B-ISC2-HRP19
| B-ISC2-HRP20 | 1 | CFCHS33.7X2.6 | S235JR | 25 | 0 | 0.1 | 0.1 |  |  |  | KOOPERACJA | [7 empty] | B-ISC2-HRP20
| B-ISC2-HRP22 | 1 | PL6*50 | S355J2+N | 79 | 0.01 | 0.2 | 0.2 |  |  |  | KOOPERACJA | [7 empty] | B-ISC2-HRP22
| B-ISC2-HRP45 | 1 | CFCHS42.4X3.2 | S235JR | 2060 | 0.27 | 6.4 | 6.4 |  |  |  | KOOPERACJA | [7 empty] | B-ISC2-HRP45
| B-ISC2-HRP46 | 1 | CFCHS33.7X2.6 | S235JR | 2146 | 0.23 | 4.3 | 4.3 |  |  |  | KOOPERACJA | [7 empty] | B-ISC2-HRP46
| B-ISC2-HRP55 | 1 | CFCHS42.4X3.2 | S235JR | 2202 | 0.29 | 6.8 | 6.8 |  |  |  | KOOPERACJA | [7 empty] | B-ISC2-HRP55
| B-ISC2-HRP56 | 1 | CFCHS33.7X2.6 | S235JR | 2191 | 0.23 | 4.4 | 4.4 |  |  |  | KOOPERACJA | [7 empty] | B-ISC2-HRP56
| B-ISC2-HRP60 | 1 | CFCHS42.4X2.6 | S235JR | 75 | 0.01 | 0.2 | 0.2 |  |  |  | KOOPERACJA | [7 empty] | B-ISC2-HRP60
| B-ISC2-HRP95 | 1 | CFCHS33.7X2.6 | S235JR | 60 | 0.01 | 0.1 | 0.1 |  |  |  | KOOPERACJA | [7 empty] | B-ISC2-HRP95
| B-ISC2-HRP100 | 1 | CFCHS42.4X3.2 | S235JR | 101 | 0.01 | 0.3 | 0.3 |  |  |  | KOOPERACJA | [7 empty] | B-ISC2-HRP100
| B-ISC2-HRP101 | 1 | CFCHS42.4X2.6 | S235JR | 15 | 0 | 0 | 0 |  |  |  | KOOPERACJA | [7 empty] | B-ISC2-HRP101
| B-ISC2-HRP102 | 1 | CFCHS33.7X2.6 | S235JR | 131 | 0.01 | 0.3 | 0.3 |  |  |  | KOOPERACJA | [7 empty] | B-ISC2-HRP102
| B-ISC2-HRP103 | 1 | CFCHS33.7X2.6 | S235JR | 10 | 0 | 0 | 0 |  |  |  | KOOPERACJA | [7 empty] | B-ISC2-HRP103
B-ISC2-HR36 | HANDRAIL | 1 |  |  | 3654 | 1.6 | 35.6 | 35.6 |  |  |  | KOOPERACJA |  | HANDRAIL | Painting system 1 | RAL 7040 | 3654 | 1383 | 85 | HANDRAIL
| B-ISC2-HRL4 | 2 | PL6*29 | S355J2+N | 29 | 0 | 0 | 0.1 |  |  |  | KOOPERACJA | [7 empty] | B-ISC2-HRL4
| B-ISC2-HRL7 | 3 | PL10*60 | S355J2+N | 170 | 0.07 | 0.8 | 2.4 |  |  |  | KOOPERACJA | [7 empty] | B-ISC2-HRL7
| B-ISC2-HRL8 | 1 | PL10*60 | S355J2+N | 140 | 0.02 | 0.7 | 0.7 |  |  |  | KOOPERACJA | [7 empty] | B-ISC2-HRL8
| B-ISC2-HRL15 | 1 | PL5*100 | S355J2+N | 940 | 0.2 | 3.7 | 3.7 |  |  |  | KOOPERACJA | [7 empty] | B-ISC2-HRL15
| B-ISC2-HRL17 | 1 | PL5*100 | S355J2+N | 90 | 0.02 | 0.4 | 0.4 |  |  |  | KOOPERACJA | [7 empty] | B-ISC2-HRL17
| B-ISC2-HRP9 | 1 | CFCHS42.4X3.2 | S235JR | 1093 | 0.15 | 3.4 | 3.4 |  |  |  | KOOPERACJA | [7 empty] | B-ISC2-HRP9
| B-ISC2-HRP12 | 2 | CFCHS42.4X3.2 | S235JR | 1007 | 0.27 | 3.1 | 6.2 |  |  |  | KOOPERACJA | [7 empty] | B-ISC2-HRP12
| B-ISC2-HRP13 | 1 | CFCHS42.4X3.2 | S235JR | 1036 | 0.14 | 3.2 | 3.2 |  |  |  | KOOPERACJA | [7 empty] | B-ISC2-HRP13
| B-ISC2-HRP19 | 1 | CFCHS42.4X2.6 | S235JR | 32 | 0 | 0.1 | 0.1 |  |  |  | KOOPERACJA | [7 empty] | B-ISC2-HRP19
| B-ISC2-HRP20 | 1 | CFCHS33.7X2.6 | S235JR | 25 | 0 | 0.1 | 0.1 |  |  |  | KOOPERACJA | [7 empty] | B-ISC2-HRP20
| B-ISC2-HRP47 | 1 | CFCHS42.4X3.2 | S235JR | 906 | 0.12 | 2.8 | 2.8 |  |  |  | KOOPERACJA | [7 empty] | B-ISC2-HRP47
| B-ISC2-HRP48 | 1 | CFCHS33.7X2.6 | S235JR | 926 | 0.1 | 1.8 | 1.8 |  |  |  | KOOPERACJA | [7 empty] | B-ISC2-HRP48
| B-ISC2-HRP53 | 1 | CFCHS42.4X3.2 | S235JR | 2180 | 0.29 | 6.7 | 6.7 |  |  |  | KOOPERACJA | [7 empty] | B-ISC2-HRP53
| B-ISC2-HRP54 | 1 | CFCHS33.7X2.6 | S235JR | 2084 | 0.22 | 4.2 | 4.2 |  |  |  | KOOPERACJA | [7 empty] | B-ISC2-HRP54
B-ISC2-HR37 | HANDRAIL | 1 |  |  | 6282 | 3.37 | 74 | 74 |  |  |  | KOOPERACJA |  | HANDRAIL | Painting system 1 | RAL 7040 | 6282 | 2457 | 85 | HANDRAIL
| B-ISC2-HRL2 | 1 | PL5*100 | S355J2+N | 1550 | 0.32 | 6.1 | 6.1 |  |  |  | KOOPERACJA | [7 empty] | B-ISC2-HRL2
| B-ISC2-HRL4 | 2 | PL6*29 | S355J2+N | 29 | 0 | 0 | 0.1 |  |  |  | KOOPERACJA | [7 empty] | B-ISC2-HRL4
| B-ISC2-HRL7 | 4 | PL10*60 | S355J2+N | 170 | 0.1 | 0.8 | 3.2 |  |  |  | KOOPERACJA | [7 empty] | B-ISC2-HRL7
| B-ISC2-HRL8 | 2 | PL10*60 | S355J2+N | 140 | 0.04 | 0.7 | 1.3 |  |  |  | KOOPERACJA | [7 empty] | B-ISC2-HRL8
| B-ISC2-HRL9 | 2 | PL10*100 | S355J2+N | 60 | 0.03 | 0.5 | 0.9 |  |  |  | KOOPERACJA | [7 empty] | B-ISC2-HRL9
| B-ISC2-HRL10 | 1 | PL5*100 | S355J2+N | 1290 | 0.27 | 5.1 | 5.1 |  |  |  | KOOPERACJA | [7 empty] | B-ISC2-HRL10
| B-ISC2-HRP5 | 2 | CFCHS42.4X3.2 | S235JR | 75 | 0.02 | 0.2 | 0.5 |  |  |  | KOOPERACJA | [7 empty] | B-ISC2-HRP5
| B-ISC2-HRP7 | 1 | CFCHS42.4X3.2 | S235JR | 1467 | 0.2 | 4.5 | 4.5 |  |  |  | KOOPERACJA | [7 empty] | B-ISC2-HRP7
| B-ISC2-HRP8 | 2 | CFCHS42.4X3.2 | S235JR | 1066 | 0.28 | 3.3 | 6.6 |  |  |  | KOOPERACJA | [7 empty] | B-ISC2-HRP8
| B-ISC2-HRP9 | 2 | CFCHS42.4X3.2 | S235JR | 1093 | 0.29 | 3.4 | 6.8 |  |  |  | KOOPERACJA | [7 empty] | B-ISC2-HRP9
| B-ISC2-HRP10 | 1 | CFCHS33.7X2.6 | S235JR | 1555 | 0.16 | 3.1 | 3.1 |  |  |  | KOOPERACJA | [7 empty] | B-ISC2-HRP10
| B-ISC2-HRP12 | 3 | CFCHS42.4X3.2 | S235JR | 1007 | 0.4 | 3.1 | 9.3 |  |  |  | KOOPERACJA | [7 empty] | B-ISC2-HRP12
| B-ISC2-HRP13 | 1 | CFCHS42.4X3.2 | S235JR | 1036 | 0.14 | 3.2 | 3.2 |  |  |  | KOOPERACJA | [7 empty] | B-ISC2-HRP13
| B-ISC2-HRP15 | 1 | CFCHS42.4X3.2 | S235JR | 3540 | 0.47 | 10.9 | 10.9 |  |  |  | KOOPERACJA | [7 empty] | B-ISC2-HRP15
| B-ISC2-HRP16 | 1 | CFCHS33.7X2.6 | S235JR | 3547 | 0.38 | 7.1 | 7.1 |  |  |  | KOOPERACJA | [7 empty] | B-ISC2-HRP16
| B-ISC2-HRP19 | 2 | CFCHS42.4X2.6 | S235JR | 32 | 0.01 | 0.1 | 0.2 |  |  |  | KOOPERACJA | [7 empty] | B-ISC2-HRP19
| B-ISC2-HRP20 | 2 | CFCHS33.7X2.6 | S235JR | 25 | 0.01 | 0.1 | 0.1 |  |  |  | KOOPERACJA | [7 empty] | B-ISC2-HRP20
| B-ISC2-HRP22 | 1 | PL6*50 | S355J2+N | 79 | 0.01 | 0.2 | 0.2 |  |  |  | KOOPERACJA | [7 empty] | B-ISC2-HRP22
| B-ISC2-HRP30 | 1 | CFCHS42.4X3.2 | S235JR | 924 | 0.12 | 2.9 | 2.9 |  |  |  | KOOPERACJA | [7 empty] | B-ISC2-HRP30
| B-ISC2-HRP31 | 1 | CFCHS33.7X2.6 | S235JR | 938 | 0.1 | 1.9 | 1.9 |  |  |  | KOOPERACJA | [7 empty] | B-ISC2-HRP31
| B-ISC2-HRP43 | 1 | PL6*50 | S355J2+N | 79 | 0.01 | 0.2 | 0.2 |  |  |  | KOOPERACJA | [7 empty] | B-ISC2-HRP43
B-ISC2-HR38 | HANDRAIL | 1 |  |  | 4326 | 1.77 | 40 | 40 |  |  |  | KOOPERACJA |  | HANDRAIL | Painting system 1 | RAL 7040 | 4326 | 1020 | 85 | HANDRAIL
| B-ISC2-HRL4 | 2 | PL6*29 | S355J2+N | 29 | 0 | 0 | 0.1 |  |  |  | KOOPERACJA | [7 empty] | B-ISC2-HRL4
| B-ISC2-HRL5 | 1 | PL5*100 | S355J2+N | 350 | 0.07 | 1.3 | 1.3 |  |  |  | KOOPERACJA | [7 empty] | B-ISC2-HRL5
| B-ISC2-HRL7 | 4 | PL10*60 | S355J2+N | 170 | 0.1 | 0.8 | 3.2 |  |  |  | KOOPERACJA | [7 empty] | B-ISC2-HRL7
| B-ISC2-HRL8 | 1 | PL10*60 | S355J2+N | 140 | 0.02 | 0.7 | 0.7 |  |  |  | KOOPERACJA | [7 empty] | B-ISC2-HRL8
| B-ISC2-HRL17 | 1 | PL5*100 | S355J2+N | 90 | 0.02 | 0.4 | 0.4 |  |  |  | KOOPERACJA | [7 empty] | B-ISC2-HRL17
| B-ISC2-HRP9 | 1 | CFCHS42.4X3.2 | S235JR | 1093 | 0.15 | 3.4 | 3.4 |  |  |  | KOOPERACJA | [7 empty] | B-ISC2-HRP9
| B-ISC2-HRP11 | 1 | CFCHS42.4X3.2 | S235JR | 3317 | 0.44 | 10.3 | 10.3 |  |  |  | KOOPERACJA | [7 empty] | B-ISC2-HRP11
| B-ISC2-HRP12 | 3 | CFCHS42.4X3.2 | S235JR | 1007 | 0.4 | 3.1 | 9.3 |  |  |  | KOOPERACJA | [7 empty] | B-ISC2-HRP12
| B-ISC2-HRP13 | 1 | CFCHS42.4X3.2 | S235JR | 1036 | 0.14 | 3.2 | 3.2 |  |  |  | KOOPERACJA | [7 empty] | B-ISC2-HRP13
| B-ISC2-HRP14 | 1 | CFCHS33.7X2.6 | S235JR | 3220 | 0.34 | 6.4 | 6.4 |  |  |  | KOOPERACJA | [7 empty] | B-ISC2-HRP14
| B-ISC2-HRP17 | 1 | CFCHS42.4X3.2 | S235JR | 316 | 0.04 | 1 | 1 |  |  |  | KOOPERACJA | [7 empty] | B-ISC2-HRP17
| B-ISC2-HRP18 | 1 | CFCHS33.7X2.6 | S235JR | 336 | 0.04 | 0.7 | 0.7 |  |  |  | KOOPERACJA | [7 empty] | B-ISC2-HRP18
| B-ISC2-HRP19 | 1 | CFCHS42.4X2.6 | S235JR | 32 | 0 | 0.1 | 0.1 |  |  |  | KOOPERACJA | [7 empty] | B-ISC2-HRP19
| B-ISC2-HRP20 | 1 | CFCHS33.7X2.6 | S235JR | 25 | 0 | 0.1 | 0.1 |  |  |  | KOOPERACJA | [7 empty] | B-ISC2-HRP20
B-ISC2-HR39 | HANDRAIL | 1 |  |  | 3870 | 1.44 | 32.5 | 32.5 |  |  |  | KOOPERACJA |  | HANDRAIL | Painting system 1 | RAL 7040 | 3871 | 819 | 85 | HANDRAIL
| B-ISC2-HRL4 | 2 | PL6*29 | S355J2+N | 29 | 0 | 0 | 0.1 |  |  |  | KOOPERACJA | [7 empty] | B-ISC2-HRL4
| B-ISC2-HRL7 | 4 | PL10*60 | S355J2+N | 170 | 0.1 | 0.8 | 3.2 |  |  |  | KOOPERACJA | [7 empty] | B-ISC2-HRL7
| B-ISC2-HRL17 | 1 | PL5*100 | S355J2+N | 90 | 0.02 | 0.4 | 0.4 |  |  |  | KOOPERACJA | [7 empty] | B-ISC2-HRL17
| B-ISC2-HRL34 | 1 | PL5*100 | S355J2+N | 100 | 0.02 | 0.4 | 0.4 |  |  |  | KOOPERACJA | [7 empty] | B-ISC2-HRL34
| B-ISC2-HRP12 | 4 | CFCHS42.4X3.2 | S235JR | 1007 | 0.54 | 3.1 | 12.5 |  |  |  | KOOPERACJA | [7 empty] | B-ISC2-HRP12
| B-ISC2-HRP77 | 1 | CFCHS42.4X3.2 | S235JR | 3212 | 0.43 | 9.9 | 9.9 |  |  |  | KOOPERACJA | [7 empty] | B-ISC2-HRP77
| B-ISC2-HRP78 | 1 | CFCHS33.7X2.6 | S235JR | 3101 | 0.33 | 6.2 | 6.2 |  |  |  | KOOPERACJA | [7 empty] | B-ISC2-HRP78
B-ISC2-HR40 | HANDRAIL | 1 |  |  | 3621 | 1.5 | 33.7 | 33.7 |  |  |  | KOOPERACJA |  | HANDRAIL | Painting system 1 | RAL 7040 | 3621 | 1167 | 85 | HANDRAIL
| B-ISC2-HRL4 | 2 | PL6*29 | S355J2+N | 29 | 0 | 0 | 0.1 |  |  |  | KOOPERACJA | [7 empty] | B-ISC2-HRL4
| B-ISC2-HRL7 | 3 | PL10*60 | S355J2+N | 170 | 0.08 | 0.8 | 2.4 |  |  |  | KOOPERACJA | [7 empty] | B-ISC2-HRL7
| B-ISC2-HRL8 | 1 | PL10*60 | S355J2+N | 140 | 0.02 | 0.7 | 0.7 |  |  |  | KOOPERACJA | [7 empty] | B-ISC2-HRL8
| B-ISC2-HRL17 | 1 | PL5*100 | S355J2+N | 90 | 0.02 | 0.4 | 0.4 |  |  |  | KOOPERACJA | [7 empty] | B-ISC2-HRL17
| B-ISC2-HRL20 | 1 | PL5*100 | S355J2+N | 590 | 0.12 | 2.3 | 2.3 |  |  |  | KOOPERACJA | [7 empty] | B-ISC2-HRL20
| B-ISC2-HRP9 | 1 | CFCHS42.4X3.2 | S235JR | 1093 | 0.15 | 3.4 | 3.4 |  |  |  | KOOPERACJA | [7 empty] | B-ISC2-HRP9
| B-ISC2-HRP12 | 2 | CFCHS42.4X3.2 | S235JR | 1007 | 0.27 | 3.1 | 6.2 |  |  |  | KOOPERACJA | [7 empty] | B-ISC2-HRP12
| B-ISC2-HRP13 | 1 | CFCHS42.4X3.2 | S235JR | 1036 | 0.14 | 3.2 | 3.2 |  |  |  | KOOPERACJA | [7 empty] | B-ISC2-HRP13
| B-ISC2-HRP19 | 1 | CFCHS42.4X2.6 | S235JR | 32 | 0 | 0.1 | 0.1 |  |  |  | KOOPERACJA | [7 empty] | B-ISC2-HRP19
| B-ISC2-HRP20 | 1 | CFCHS33.7X2.6 | S235JR | 25 | 0 | 0.1 | 0.1 |  |  |  | KOOPERACJA | [7 empty] | B-ISC2-HRP20
| B-ISC2-HRP68 | 1 | CFCHS42.4X3.2 | S235JR | 556 | 0.07 | 1.7 | 1.7 |  |  |  | KOOPERACJA | [7 empty] | B-ISC2-HRP68
| B-ISC2-HRP69 | 1 | CFCHS33.7X2.6 | S235JR | 577 | 0.06 | 1.2 | 1.2 |  |  |  | KOOPERACJA | [7 empty] | B-ISC2-HRP69
| B-ISC2-HRP70 | 1 | CFCHS42.4X3.2 | S235JR | 2423 | 0.32 | 7.5 | 7.5 |  |  |  | KOOPERACJA | [7 empty] | B-ISC2-HRP70
| B-ISC2-HRP72 | 1 | CFCHS33.7X2.6 | S235JR | 2322 | 0.25 | 4.6 | 4.6 |  |  |  | KOOPERACJA | [7 empty] | B-ISC2-HRP72
B-ISC2-HR41 | HANDRAIL | 1 |  |  | 5577 | 3.1 | 67.6 | 67.6 |  |  |  | KOOPERACJA |  | HANDRAIL | Painting system 1 | RAL 7040 | 5578 | 2609 | 85 | HANDRAIL
| B-ISC2-HRL4 | 2 | PL6*29 | S355J2+N | 29 | 0 | 0 | 0.1 |  |  |  | KOOPERACJA | [7 empty] | B-ISC2-HRL4
| B-ISC2-HRL7 | 3 | PL10*60 | S355J2+N | 170 | 0.08 | 0.8 | 2.4 |  |  |  | KOOPERACJA | [7 empty] | B-ISC2-HRL7
| B-ISC2-HRL8 | 2 | PL10*60 | S355J2+N | 140 | 0.04 | 0.7 | 1.3 |  |  |  | KOOPERACJA | [7 empty] | B-ISC2-HRL8
| B-ISC2-HRL9 | 2 | PL10*100 | S355J2+N | 60 | 0.03 | 0.5 | 0.9 |  |  |  | KOOPERACJA | [7 empty] | B-ISC2-HRL9
| B-ISC2-HRL19 | 1 | PL5*100 | S355J2+N | 1790 | 0.38 | 7 | 7 |  |  |  | KOOPERACJA | [7 empty] | B-ISC2-HRL19
| B-ISC2-HRL22 | 1 | PL5*100 | S355J2+N | 1299 | 0.27 | 5.1 | 5.1 |  |  |  | KOOPERACJA | [7 empty] | B-ISC2-HRL22
| B-ISC2-HRP5 | 2 | CFCHS42.4X3.2 | S235JR | 75 | 0.02 | 0.2 | 0.5 |  |  |  | KOOPERACJA | [7 empty] | B-ISC2-HRP5
| B-ISC2-HRP8 | 2 | CFCHS42.4X3.2 | S235JR | 1066 | 0.28 | 3.3 | 6.6 |  |  |  | KOOPERACJA | [7 empty] | B-ISC2-HRP8
| B-ISC2-HRP9 | 2 | CFCHS42.4X3.2 | S235JR | 1093 | 0.29 | 3.4 | 6.8 |  |  |  | KOOPERACJA | [7 empty] | B-ISC2-HRP9
| B-ISC2-HRP12 | 2 | CFCHS42.4X3.2 | S235JR | 1007 | 0.27 | 3.1 | 6.2 |  |  |  | KOOPERACJA | [7 empty] | B-ISC2-HRP12
| B-ISC2-HRP13 | 1 | CFCHS42.4X3.2 | S235JR | 1036 | 0.14 | 3.2 | 3.2 |  |  |  | KOOPERACJA | [7 empty] | B-ISC2-HRP13
| B-ISC2-HRP19 | 2 | CFCHS42.4X2.6 | S235JR | 32 | 0.01 | 0.1 | 0.2 |  |  |  | KOOPERACJA | [7 empty] | B-ISC2-HRP19
| B-ISC2-HRP20 | 2 | CFCHS33.7X2.6 | S235JR | 25 | 0.01 | 0.1 | 0.1 |  |  |  | KOOPERACJA | [7 empty] | B-ISC2-HRP20
| B-ISC2-HRP43 | 1 | PL6*50 | S355J2+N | 79 | 0.01 | 0.2 | 0.2 |  |  |  | KOOPERACJA | [7 empty] | B-ISC2-HRP43
| B-ISC2-HRP66 | 1 | CFCHS42.4X3.2 | S235JR | 1707 | 0.23 | 5.3 | 5.3 |  |  |  | KOOPERACJA | [7 empty] | B-ISC2-HRP66
| B-ISC2-HRP67 | 1 | CFCHS33.7X2.6 | S235JR | 1796 | 0.19 | 3.6 | 3.6 |  |  |  | KOOPERACJA | [7 empty] | B-ISC2-HRP67
| B-ISC2-HRP73 | 1 | CFCHS42.4X3.2 | S235JR | 2646 | 0.35 | 8.2 | 8.2 |  |  |  | KOOPERACJA | [7 empty] | B-ISC2-HRP73
| B-ISC2-HRP74 | 1 | CFCHS33.7X2.6 | S235JR | 2653 | 0.28 | 5.3 | 5.3 |  |  |  | KOOPERACJA | [7 empty] | B-ISC2-HRP74
| B-ISC2-HRP85 | 1 | CFCHS42.4X3.2 | S235JR | 931 | 0.12 | 2.9 | 2.9 |  |  |  | KOOPERACJA | [7 empty] | B-ISC2-HRP85
| B-ISC2-HRP86 | 1 | CFCHS33.7X2.6 | S235JR | 947 | 0.1 | 1.9 | 1.9 |  |  |  | KOOPERACJA | [7 empty] | B-ISC2-HRP86
B-ISC2-HR42 | HANDRAIL | 1 |  |  | 5903 | 3.13 | 68.4 | 68.4 |  |  |  | KOOPERACJA |  | HANDRAIL | Painting system 1 | RAL 7040 | 5903 | 2526 | 85 | HANDRAIL
| B-ISC2-HRL4 | 2 | PL6*29 | S355J2+N | 29 | 0 | 0 | 0.1 |  |  |  | KOOPERACJA | [7 empty] | B-ISC2-HRL4
| B-ISC2-HRL7 | 4 | PL10*60 | S355J2+N | 170 | 0.1 | 0.8 | 3.2 |  |  |  | KOOPERACJA | [7 empty] | B-ISC2-HRL7
| B-ISC2-HRL8 | 2 | PL10*60 | S355J2+N | 140 | 0.04 | 0.7 | 1.3 |  |  |  | KOOPERACJA | [7 empty] | B-ISC2-HRL8
| B-ISC2-HRL9 | 1 | PL10*100 | S355J2+N | 60 | 0.02 | 0.5 | 0.5 |  |  |  | KOOPERACJA | [7 empty] | B-ISC2-HRL9
| B-ISC2-HRL33 | 1 | PL5*100 | S355J2+N | 1636 | 0.34 | 6.4 | 6.4 |  |  |  | KOOPERACJA | [7 empty] | B-ISC2-HRL33
| B-ISC2-HRL35 | 1 | PL5*100 | S355J2+N | 1340 | 0.28 | 5.3 | 5.3 |  |  |  | KOOPERACJA | [7 empty] | B-ISC2-HRL35
| B-ISC2-HRP5 | 2 | CFCHS42.4X3.2 | S235JR | 75 | 0.02 | 0.2 | 0.5 |  |  |  | KOOPERACJA | [7 empty] | B-ISC2-HRP5
| B-ISC2-HRP8 | 2 | CFCHS42.4X3.2 | S235JR | 1066 | 0.28 | 3.3 | 6.6 |  |  |  | KOOPERACJA | [7 empty] | B-ISC2-HRP8
| B-ISC2-HRP9 | 1 | CFCHS42.4X3.2 | S235JR | 1093 | 0.15 | 3.4 | 3.4 |  |  |  | KOOPERACJA | [7 empty] | B-ISC2-HRP9
| B-ISC2-HRP12 | 3 | CFCHS42.4X3.2 | S235JR | 1007 | 0.4 | 3.1 | 9.3 |  |  |  | KOOPERACJA | [7 empty] | B-ISC2-HRP12
| B-ISC2-HRP13 | 1 | CFCHS42.4X3.2 | S235JR | 1036 | 0.14 | 3.2 | 3.2 |  |  |  | KOOPERACJA | [7 empty] | B-ISC2-HRP13
| B-ISC2-HRP19 | 2 | CFCHS42.4X2.6 | S235JR | 32 | 0.01 | 0.1 | 0.2 |  |  |  | KOOPERACJA | [7 empty] | B-ISC2-HRP19
| B-ISC2-HRP20 | 2 | CFCHS33.7X2.6 | S235JR | 25 | 0.01 | 0.1 | 0.1 |  |  |  | KOOPERACJA | [7 empty] | B-ISC2-HRP20
| B-ISC2-HRP43 | 1 | PL6*50 | S355J2+N | 79 | 0.01 | 0.2 | 0.2 |  |  |  | KOOPERACJA | [7 empty] | B-ISC2-HRP43
| B-ISC2-HRP79 | 1 | CFCHS42.4X3.2 | S235JR | 3297 | 0.44 | 10.2 | 10.2 |  |  |  | KOOPERACJA | [7 empty] | B-ISC2-HRP79
| B-ISC2-HRP80 | 1 | CFCHS33.7X2.6 | S235JR | 3304 | 0.35 | 6.6 | 6.6 |  |  |  | KOOPERACJA | [7 empty] | B-ISC2-HRP80
| B-ISC2-HRP114 | 1 | CFCHS42.4X3.2 | S235JR | 1553 | 0.21 | 4.8 | 4.8 |  |  |  | KOOPERACJA | [7 empty] | B-ISC2-HRP114
| B-ISC2-HRP115 | 1 | CFCHS33.7X2.6 | S235JR | 1642 | 0.17 | 3.3 | 3.3 |  |  |  | KOOPERACJA | [7 empty] | B-ISC2-HRP115
| B-ISC2-HRP118 | 1 | CFCHS42.4X3.2 | S235JR | 672 | 0.09 | 2.1 | 2.1 |  |  |  | KOOPERACJA | [7 empty] | B-ISC2-HRP118
| B-ISC2-HRP119 | 1 | CFCHS33.7X2.6 | S235JR | 687 | 0.07 | 1.4 | 1.4 |  |  |  | KOOPERACJA | [7 empty] | B-ISC2-HRP119
B-ISC2-HR43 | HANDRAIL | 1 |  |  | 2970 | 2.05 | 44.9 | 44.9 |  |  |  | KOOPERACJA |  | HANDRAIL | Painting system 1 | RAL 7040 | 2970 | 1695 | 85 | HANDRAIL
| B-ISC2-HRL4 | 1 | PL6*29 | S355J2+N | 29 | 0 | 0 | 0 |  |  |  | KOOPERACJA | [7 empty] | B-ISC2-HRL4
| B-ISC2-HRL7 | 2 | PL10*60 | S355J2+N | 170 | 0.05 | 0.8 | 1.6 |  |  |  | KOOPERACJA | [7 empty] | B-ISC2-HRL7
| B-ISC2-HRL8 | 3 | PL10*60 | S355J2+N | 140 | 0.06 | 0.7 | 2 |  |  |  | KOOPERACJA | [7 empty] | B-ISC2-HRL8
| B-ISC2-HRL37 | 1 | PL5*100 | S355J2+N | 1829 | 0.38 | 7.1 | 7.1 |  |  |  | KOOPERACJA | [7 empty] | B-ISC2-HRL37
| B-ISC2-HRL39 | 1 | PL5*100 | S355J2+N | 621 | 0.13 | 2.4 | 2.4 |  |  |  | KOOPERACJA | [7 empty] | B-ISC2-HRL39
| B-ISC2-HRP9 | 3 | CFCHS42.4X3.2 | S235JR | 1093 | 0.44 | 3.4 | 10.1 |  |  |  | KOOPERACJA | [7 empty] | B-ISC2-HRP9
| B-ISC2-HRP12 | 1 | CFCHS42.4X3.2 | S235JR | 1007 | 0.13 | 3.1 | 3.1 |  |  |  | KOOPERACJA | [7 empty] | B-ISC2-HRP12
| B-ISC2-HRP13 | 1 | CFCHS42.4X3.2 | S235JR | 1036 | 0.14 | 3.2 | 3.2 |  |  |  | KOOPERACJA | [7 empty] | B-ISC2-HRP13
| B-ISC2-HRP19 | 2 | CFCHS42.4X2.6 | S235JR | 32 | 0.01 | 0.1 | 0.2 |  |  |  | KOOPERACJA | [7 empty] | B-ISC2-HRP19
| B-ISC2-HRP20 | 2 | CFCHS33.7X2.6 | S235JR | 25 | 0.01 | 0.1 | 0.1 |  |  |  | KOOPERACJA | [7 empty] | B-ISC2-HRP20
| B-ISC2-HRP81 | 1 | CFCHS42.4X3.2 | S235JR | 860 | 0.11 | 2.7 | 2.7 |  |  |  | KOOPERACJA | [7 empty] | B-ISC2-HRP81
| B-ISC2-HRP82 | 1 | CFCHS33.7X2.6 | S235JR | 867 | 0.09 | 1.7 | 1.7 |  |  |  | KOOPERACJA | [7 empty] | B-ISC2-HRP82
| B-ISC2-HRP122 | 1 | CFCHS42.4X3.2 | S235JR | 1791 | 0.24 | 5.5 | 5.5 |  |  |  | KOOPERACJA | [7 empty] | B-ISC2-HRP122
| B-ISC2-HRP123 | 1 | CFCHS33.7X2.6 | S235JR | 1791 | 0.19 | 3.6 | 3.6 |  |  |  | KOOPERACJA | [7 empty] | B-ISC2-HRP123
| B-ISC2-HRP127 | 1 | CFCHS42.4X3.2 | S235JR | 303 | 0.04 | 0.9 | 0.9 |  |  |  | KOOPERACJA | [7 empty] | B-ISC2-HRP127
| B-ISC2-HRP128 | 1 | CFCHS33.7X2.6 | S235JR | 284 | 0.03 | 0.6 | 0.6 |  |  |  | KOOPERACJA | [7 empty] | B-ISC2-HRP128
B-ISC2-HR44 | HANDRAIL | 1 |  |  | 4127 | 2.74 | 59.2 | 59.2 |  |  |  | KOOPERACJA |  | HANDRAIL | Painting system 1 | RAL 7040 | 4127 | 1695 | 103 | HANDRAIL
| B-ISC2-HRL4 | 1 | PL6*29 | S355J2+N | 29 | 0 | 0 | 0 |  |  |  | KOOPERACJA | [7 empty] | B-ISC2-HRL4
| B-ISC2-HRL7 | 2 | PL10*60 | S355J2+N | 170 | 0.05 | 0.8 | 1.6 |  |  |  | KOOPERACJA | [7 empty] | B-ISC2-HRL7
| B-ISC2-HRL8 | 3 | PL10*60 | S355J2+N | 140 | 0.06 | 0.7 | 2 |  |  |  | KOOPERACJA | [7 empty] | B-ISC2-HRL8
| B-ISC2-HRL9 | 1 | PL10*100 | S355J2+N | 60 | 0.02 | 0.5 | 0.5 |  |  |  | KOOPERACJA | [7 empty] | B-ISC2-HRL9
| B-ISC2-HRL36 | 1 | PL5*100 | S355J2+N | 2919 | 0.61 | 11.4 | 11.4 |  |  |  | KOOPERACJA | [7 empty] | B-ISC2-HRL36
| B-ISC2-HRL40 | 1 | PL5*100 | S355J2+N | 612 | 0.13 | 2.4 | 2.4 |  |  |  | KOOPERACJA | [7 empty] | B-ISC2-HRL40
| B-ISC2-HRP5 | 1 | CFCHS42.4X3.2 | S235JR | 75 | 0.01 | 0.2 | 0.2 |  |  |  | KOOPERACJA | [7 empty] | B-ISC2-HRP5
| B-ISC2-HRP8 | 1 | CFCHS42.4X3.2 | S235JR | 1066 | 0.14 | 3.3 | 3.3 |  |  |  | KOOPERACJA | [7 empty] | B-ISC2-HRP8
| B-ISC2-HRP9 | 3 | CFCHS42.4X3.2 | S235JR | 1093 | 0.44 | 3.4 | 10.1 |  |  |  | KOOPERACJA | [7 empty] | B-ISC2-HRP9
| B-ISC2-HRP12 | 1 | CFCHS42.4X3.2 | S235JR | 1007 | 0.13 | 3.1 | 3.1 |  |  |  | KOOPERACJA | [7 empty] | B-ISC2-HRP12
| B-ISC2-HRP13 | 1 | CFCHS42.4X3.2 | S235JR | 1036 | 0.14 | 3.2 | 3.2 |  |  |  | KOOPERACJA | [7 empty] | B-ISC2-HRP13
| B-ISC2-HRP19 | 2 | CFCHS42.4X2.6 | S235JR | 32 | 0.01 | 0.1 | 0.2 |  |  |  | KOOPERACJA | [7 empty] | B-ISC2-HRP19
| B-ISC2-HRP20 | 2 | CFCHS33.7X2.6 | S235JR | 25 | 0.01 | 0.1 | 0.1 |  |  |  | KOOPERACJA | [7 empty] | B-ISC2-HRP20
| B-ISC2-HRP22 | 1 | PL6*50 | S355J2+N | 79 | 0.01 | 0.2 | 0.2 |  |  |  | KOOPERACJA | [7 empty] | B-ISC2-HRP22
| B-ISC2-HRP60 | 1 | CFCHS42.4X2.6 | S235JR | 75 | 0.01 | 0.2 | 0.2 |  |  |  | KOOPERACJA | [7 empty] | B-ISC2-HRP60
| B-ISC2-HRP81 | 1 | CFCHS42.4X3.2 | S235JR | 860 | 0.11 | 2.7 | 2.7 |  |  |  | KOOPERACJA | [7 empty] | B-ISC2-HRP81
| B-ISC2-HRP82 | 1 | CFCHS33.7X2.6 | S235JR | 867 | 0.09 | 1.7 | 1.7 |  |  |  | KOOPERACJA | [7 empty] | B-ISC2-HRP82
| B-ISC2-HRP95 | 1 | CFCHS33.7X2.6 | S235JR | 60 | 0.01 | 0.1 | 0.1 |  |  |  | KOOPERACJA | [7 empty] | B-ISC2-HRP95
| B-ISC2-HRP120 | 1 | CFCHS42.4X3.2 | S235JR | 2843 | 0.38 | 8.8 | 8.8 |  |  |  | KOOPERACJA | [7 empty] | B-ISC2-HRP120
| B-ISC2-HRP121 | 1 | CFCHS33.7X2.6 | S235JR | 2931 | 0.31 | 5.8 | 5.8 |  |  |  | KOOPERACJA | [7 empty] | B-ISC2-HRP121
| B-ISC2-HRP129 | 1 | CFCHS42.4X3.2 | S235JR | 294 | 0.04 | 0.9 | 0.9 |  |  |  | KOOPERACJA | [7 empty] | B-ISC2-HRP129
| B-ISC2-HRP130 | 1 | CFCHS33.7X2.6 | S235JR | 309 | 0.03 | 0.6 | 0.6 |  |  |  | KOOPERACJA | [7 empty] | B-ISC2-HRP130
B-ISC2-HR45 | HANDRAIL | 1 |  |  | 5332 | 3.53 | 76.6 | 76.6 |  |  |  | KOOPERACJA |  | HANDRAIL | Painting system 1 | RAL 7040 | 5333 | 2045 | 85 | HANDRAIL
| B-ISC2-HRL4 | 2 | PL6*29 | S355J2+N | 29 | 0 | 0 | 0.1 |  |  |  | KOOPERACJA | [7 empty] | B-ISC2-HRL4
| B-ISC2-HRL7 | 3 | PL10*60 | S355J2+N | 170 | 0.08 | 0.8 | 2.4 |  |  |  | KOOPERACJA | [7 empty] | B-ISC2-HRL7
| B-ISC2-HRL8 | 3 | PL10*60 | S355J2+N | 140 | 0.06 | 0.7 | 2 |  |  |  | KOOPERACJA | [7 empty] | B-ISC2-HRL8
| B-ISC2-HRL9 | 2 | PL10*100 | S355J2+N | 60 | 0.03 | 0.5 | 0.9 |  |  |  | KOOPERACJA | [7 empty] | B-ISC2-HRL9
| B-ISC2-HRL30 | 1 | PL5*100 | S355J2+N | 2672 | 0.56 | 10.5 | 10.5 |  |  |  | KOOPERACJA | [7 empty] | B-ISC2-HRL30
| B-ISC2-HRL32 | 1 | PL5*100 | S355J2+N | 1626 | 0.34 | 6.4 | 6.4 |  |  |  | KOOPERACJA | [7 empty] | B-ISC2-HRL32
| B-ISC2-HRP5 | 2 | CFCHS42.4X3.2 | S235JR | 75 | 0.02 | 0.2 | 0.5 |  |  |  | KOOPERACJA | [7 empty] | B-ISC2-HRP5
| B-ISC2-HRP8 | 2 | CFCHS42.4X3.2 | S235JR | 1066 | 0.28 | 3.3 | 6.6 |  |  |  | KOOPERACJA | [7 empty] | B-ISC2-HRP8
| B-ISC2-HRP9 | 3 | CFCHS42.4X3.2 | S235JR | 1093 | 0.44 | 3.4 | 10.1 |  |  |  | KOOPERACJA | [7 empty] | B-ISC2-HRP9
| B-ISC2-HRP12 | 2 | CFCHS42.4X3.2 | S235JR | 1007 | 0.27 | 3.1 | 6.2 |  |  |  | KOOPERACJA | [7 empty] | B-ISC2-HRP12
| B-ISC2-HRP13 | 1 | CFCHS42.4X3.2 | S235JR | 1036 | 0.14 | 3.2 | 3.2 |  |  |  | KOOPERACJA | [7 empty] | B-ISC2-HRP13
| B-ISC2-HRP19 | 2 | CFCHS42.4X2.6 | S235JR | 32 | 0.01 | 0.1 | 0.2 |  |  |  | KOOPERACJA | [7 empty] | B-ISC2-HRP19
| B-ISC2-HRP20 | 2 | CFCHS33.7X2.6 | S235JR | 25 | 0.01 | 0.1 | 0.1 |  |  |  | KOOPERACJA | [7 empty] | B-ISC2-HRP20
| B-ISC2-HRP22 | 1 | PL6*50 | S355J2+N | 79 | 0.01 | 0.2 | 0.2 |  |  |  | KOOPERACJA | [7 empty] | B-ISC2-HRP22
| B-ISC2-HRP43 | 1 | PL6*50 | S355J2+N | 79 | 0.01 | 0.2 | 0.2 |  |  |  | KOOPERACJA | [7 empty] | B-ISC2-HRP43
| B-ISC2-HRP107 | 1 | CFCHS42.4X3.2 | S235JR | 2592 | 0.34 | 8 | 8 |  |  |  | KOOPERACJA | [7 empty] | B-ISC2-HRP107
| B-ISC2-HRP108 | 1 | CFCHS33.7X2.6 | S235JR | 2681 | 0.28 | 5.3 | 5.3 |  |  |  | KOOPERACJA | [7 empty] | B-ISC2-HRP108
| B-ISC2-HRP112 | 1 | CFCHS42.4X3.2 | S235JR | 1260 | 0.17 | 3.9 | 3.9 |  |  |  | KOOPERACJA | [7 empty] | B-ISC2-HRP112
| B-ISC2-HRP113 | 1 | CFCHS33.7X2.6 | S235JR | 1274 | 0.14 | 2.5 | 2.5 |  |  |  | KOOPERACJA | [7 empty] | B-ISC2-HRP113
| B-ISC2-HRP116 | 1 | CFCHS42.4X3.2 | S235JR | 1429 | 0.19 | 4.4 | 4.4 |  |  |  | KOOPERACJA | [7 empty] | B-ISC2-HRP116
| B-ISC2-HRP117 | 1 | CFCHS33.7X2.6 | S235JR | 1436 | 0.15 | 2.9 | 2.9 |  |  |  | KOOPERACJA | [7 empty] | B-ISC2-HRP117
B-ISC2-HR46 | HANDRAIL | 1 |  |  | 1226 | 1.03 | 21.9 | 21.9 |  |  |  | KOOPERACJA |  | HANDRAIL | Painting system 1 | RAL 7040 | 1227 | 1145 | 103 | HANDRAIL
| B-ISC2-HRL3 | 2 | PL6*34 | S355J2+N | 54 | 0.01 | 0.1 | 0.2 |  |  |  | KOOPERACJA | [7 empty] | B-ISC2-HRL3
| B-ISC2-HRL4 | 1 | PL6*29 | S355J2+N | 29 | 0 | 0 | 0 |  |  |  | KOOPERACJA | [7 empty] | B-ISC2-HRL4
| B-ISC2-HRL38 | 1 | PL5*100 | S355J2+N | 1137 | 0.24 | 4.5 | 4.5 |  |  |  | KOOPERACJA | [7 empty] | B-ISC2-HRL38
| B-ISC2-HRP2 | 1 | CFCHS42.4X3.2 | S235JR | 1036 | 0.14 | 3.2 | 3.2 |  |  |  | KOOPERACJA | [7 empty] | B-ISC2-HRP2
| B-ISC2-HRP3 | 1 | CFCHS42.4X3.2 | S235JR | 1063 | 0.14 | 3.3 | 3.3 |  |  |  | KOOPERACJA | [7 empty] | B-ISC2-HRP3
| B-ISC2-HRP5 | 1 | CFCHS42.4X3.2 | S235JR | 75 | 0.01 | 0.2 | 0.2 |  |  |  | KOOPERACJA | [7 empty] | B-ISC2-HRP5
| B-ISC2-HRP21 | 1 | L50*50*5 | S235JR | 50 | 0.01 | 0.2 | 0.2 |  |  |  | KOOPERACJA | [7 empty] | B-ISC2-HRP21
| B-ISC2-HRP60 | 1 | CFCHS42.4X2.6 | S235JR | 75 | 0.01 | 0.2 | 0.2 |  |  |  | KOOPERACJA | [7 empty] | B-ISC2-HRP60
| B-ISC2-HRP95 | 1 | CFCHS33.7X2.6 | S235JR | 60 | 0.01 | 0.1 | 0.1 |  |  |  | KOOPERACJA | [7 empty] | B-ISC2-HRP95
| B-ISC2-HRP124 | 1 | CFCHS42.4X3.2 | S235JR | 960 | 0.13 | 3 | 3 |  |  |  | KOOPERACJA | [7 empty] | B-ISC2-HRP124
| B-ISC2-HRP125 | 1 | CFCHS33.7X2.6 | S235JR | 1056 | 0.11 | 2.1 | 2.1 |  |  |  | KOOPERACJA | [7 empty] | B-ISC2-HRP125
| B-ISC2-HRP126 | 1 | CFRHS60X40X3 | S355J2H | 1170 | 0.22 | 5 | 5 |  |  |  | KOOPERACJA | [7 empty] | B-ISC2-HRP126
B-ISC2-HR47 | HANDRAIL | 1 |  |  | 2210 | 1.57 | 34 | 34 |  |  |  | KOOPERACJA |  | HANDRAIL | Painting system 1 | RAL 7040 | 2210 | 1145 | 85 | HANDRAIL
| B-ISC2-HRL3 | 2 | PL6*34 | S355J2+N | 54 | 0.01 | 0.1 | 0.2 |  |  |  | KOOPERACJA | [7 empty] | B-ISC2-HRL3
| B-ISC2-HRL4 | 2 | PL6*29 | S355J2+N | 29 | 0 | 0 | 0.1 |  |  |  | KOOPERACJA | [7 empty] | B-ISC2-HRL4
| B-ISC2-HRL16 | 1 | PL5*100 | S355J2+N | 1478 | 0.31 | 5.8 | 5.8 |  |  |  | KOOPERACJA | [7 empty] | B-ISC2-HRL16
| B-ISC2-HRL42 | 1 | PL6*50 | S355J2+N | 70 | 0.01 | 0.2 | 0.2 |  |  |  | KOOPERACJA | [7 empty] | B-ISC2-HRL42
| B-ISC2-HRP2 | 1 | CFCHS42.4X3.2 | S235JR | 1036 | 0.14 | 3.2 | 3.2 |  |  |  | KOOPERACJA | [7 empty] | B-ISC2-HRP2
| B-ISC2-HRP3 | 2 | CFCHS42.4X3.2 | S235JR | 1063 | 0.28 | 3.3 | 6.6 |  |  |  | KOOPERACJA | [7 empty] | B-ISC2-HRP3
| B-ISC2-HRP5 | 2 | CFCHS42.4X3.2 | S235JR | 75 | 0.02 | 0.2 | 0.5 |  |  |  | KOOPERACJA | [7 empty] | B-ISC2-HRP5
| B-ISC2-HRP21 | 1 | L50*50*5 | S235JR | 50 | 0.01 | 0.2 | 0.2 |  |  |  | KOOPERACJA | [7 empty] | B-ISC2-HRP21
| B-ISC2-HRP49 | 1 | CFCHS42.4X3.2 | S235JR | 1907 | 0.25 | 5.9 | 5.9 |  |  |  | KOOPERACJA | [7 empty] | B-ISC2-HRP49
| B-ISC2-HRP50 | 1 | CFCHS42.4X3.2 | S235JR | 82 | 0.01 | 0.3 | 0.3 |  |  |  | KOOPERACJA | [7 empty] | B-ISC2-HRP50
| B-ISC2-HRP51 | 1 | CFCHS33.7X2.6 | S235JR | 1345 | 0.14 | 2.7 | 2.7 |  |  |  | KOOPERACJA | [7 empty] | B-ISC2-HRP51
| B-ISC2-HRP52 | 1 | CFRHS60X40X3 | S355J2H | 1543 | 0.29 | 6.6 | 6.6 |  |  |  | KOOPERACJA | [7 empty] | B-ISC2-HRP52
| B-ISC2-HRP60 | 1 | CFCHS42.4X2.6 | S235JR | 75 | 0.01 | 0.2 | 0.2 |  |  |  | KOOPERACJA | [7 empty] | B-ISC2-HRP60
| B-ISC2-HRP135 | 1 | CFCHS42.4X3.2 | S235JR | 588 | 0.08 | 1.8 | 1.8 |  |  |  | KOOPERACJA | [7 empty] | B-ISC2-HRP135
B-ISC2-HR48 | HANDRAIL | 1 |  |  | 1004 | 0.89 | 19 | 19 |  |  |  | KOOPERACJA |  | HANDRAIL | Painting system 1 | RAL 7040 | 1145 | 1005 | 103 | HANDRAIL
| B-ISC2-HRL3 | 2 | PL6*34 | S355J2+N | 54 | 0.01 | 0.1 | 0.2 |  |  |  | KOOPERACJA | [7 empty] | B-ISC2-HRL3
| B-ISC2-HRL4 | 1 | PL6*29 | S355J2+N | 29 | 0 | 0 | 0 |  |  |  | KOOPERACJA | [7 empty] | B-ISC2-HRL4
| B-ISC2-HRL31 | 1 | PL5*100 | S355J2+N | 911 | 0.19 | 3.6 | 3.6 |  |  |  | KOOPERACJA | [7 empty] | B-ISC2-HRL31
| B-ISC2-HRP2 | 1 | CFCHS42.4X3.2 | S235JR | 1036 | 0.14 | 3.2 | 3.2 |  |  |  | KOOPERACJA | [7 empty] | B-ISC2-HRP2
| B-ISC2-HRP3 | 1 | CFCHS42.4X3.2 | S235JR | 1063 | 0.14 | 3.3 | 3.3 |  |  |  | KOOPERACJA | [7 empty] | B-ISC2-HRP3
| B-ISC2-HRP5 | 1 | CFCHS42.4X3.2 | S235JR | 75 | 0.01 | 0.2 | 0.2 |  |  |  | KOOPERACJA | [7 empty] | B-ISC2-HRP5
| B-ISC2-HRP21 | 1 | L50*50*5 | S235JR | 50 | 0.01 | 0.2 | 0.2 |  |  |  | KOOPERACJA | [7 empty] | B-ISC2-HRP21
| B-ISC2-HRP60 | 1 | CFCHS42.4X2.6 | S235JR | 75 | 0.01 | 0.2 | 0.2 |  |  |  | KOOPERACJA | [7 empty] | B-ISC2-HRP60
| B-ISC2-HRP95 | 1 | CFCHS33.7X2.6 | S235JR | 60 | 0.01 | 0.1 | 0.1 |  |  |  | KOOPERACJA | [7 empty] | B-ISC2-HRP95
| B-ISC2-HRP109 | 1 | CFCHS42.4X3.2 | S235JR | 738 | 0.1 | 2.3 | 2.3 |  |  |  | KOOPERACJA | [7 empty] | B-ISC2-HRP109
| B-ISC2-HRP110 | 1 | CFCHS33.7X2.6 | S235JR | 834 | 0.09 | 1.7 | 1.7 |  |  |  | KOOPERACJA | [7 empty] | B-ISC2-HRP110
| B-ISC2-HRP111 | 1 | CFRHS60X40X3 | S355J2H | 954 | 0.18 | 4.1 | 4.1 |  |  |  | KOOPERACJA | [7 empty] | B-ISC2-HRP111
B-ISC2-HR49 | HANDRAIL | 1 |  |  | 2210 | 1.8 | 38.4 | 38.4 |  |  |  | KOOPERACJA |  | HANDRAIL | Painting system 1 | RAL 7040 | 2210 | 1145 | 85 | HANDRAIL
| B-ISC2-HRL1 | 1 | PL5*100 | S355J2+N | 2145 | 0.45 | 8.4 | 8.4 |  |  |  | KOOPERACJA | [7 empty] | B-ISC2-HRL1
| B-ISC2-HRL3 | 2 | PL6*34 | S355J2+N | 54 | 0.01 | 0.1 | 0.2 |  |  |  | KOOPERACJA | [7 empty] | B-ISC2-HRL3
| B-ISC2-HRL4 | 2 | PL6*29 | S355J2+N | 29 | 0 | 0 | 0.1 |  |  |  | KOOPERACJA | [7 empty] | B-ISC2-HRL4
| B-ISC2-HRL6 | 1 | PL6*50 | S355J2+N | 75 | 0.01 | 0.2 | 0.2 |  |  |  | KOOPERACJA | [7 empty] | B-ISC2-HRL6
| B-ISC2-HRP1 | 1 | CFCHS42.4X3.2 | S235JR | 1902 | 0.25 | 5.9 | 5.9 |  |  |  | KOOPERACJA | [7 empty] | B-ISC2-HRP1
| B-ISC2-HRP2 | 2 | CFCHS42.4X3.2 | S235JR | 1036 | 0.28 | 3.2 | 6.4 |  |  |  | KOOPERACJA | [7 empty] | B-ISC2-HRP2
| B-ISC2-HRP3 | 1 | CFCHS42.4X3.2 | S235JR | 1063 | 0.14 | 3.3 | 3.3 |  |  |  | KOOPERACJA | [7 empty] | B-ISC2-HRP3
| B-ISC2-HRP4 | 1 | CFCHS33.7X2.6 | S235JR | 1988 | 0.21 | 4 | 4 |  |  |  | KOOPERACJA | [7 empty] | B-ISC2-HRP4
| B-ISC2-HRP5 | 2 | CFCHS42.4X3.2 | S235JR | 75 | 0.02 | 0.2 | 0.5 |  |  |  | KOOPERACJA | [7 empty] | B-ISC2-HRP5
| B-ISC2-HRP6 | 1 | CFRHS60X40X3 | S235JR | 2198 | 0.42 | 9.3 | 9.3 |  |  |  | KOOPERACJA | [7 empty] | B-ISC2-HRP6
| B-ISC2-HRP21 | 1 | L50*50*5 | S235JR | 50 | 0.01 | 0.2 | 0.2 |  |  |  | KOOPERACJA | [7 empty] | B-ISC2-HRP21
B-ISC2-HR50 | HANDRAIL | 1 |  |  | 2326 | 1.55 | 33.4 | 33.4 |  |  |  | KOOPERACJA |  | HANDRAIL | Painting system 1 | RAL 7040 | 2326 | 708 | 224 | HANDRAIL
| B-ISC2-HRL3 | 2 | PL6*34 | S355J2+N | 54 | 0.01 | 0.1 | 0.2 |  |  |  | KOOPERACJA | [7 empty] | B-ISC2-HRL3
| B-ISC2-HRL43 | 1 | PL5*100 | S355J2+N | 613 | 0.13 | 2.4 | 2.4 |  |  |  | KOOPERACJA | [7 empty] | B-ISC2-HRL43
| B-ISC2-HRL93 | 1 | PL5*100 | S355J2+N | 1669 | 0.35 | 6.5 | 6.5 |  |  |  | KOOPERACJA | [7 empty] | B-ISC2-HRL93
| B-ISC2-HRP5 | 2 | CFCHS42.4X3.2 | S235JR | 75 | 0.02 | 0.2 | 0.5 |  |  |  | KOOPERACJA | [7 empty] | B-ISC2-HRP5
| B-ISC2-HRP23 | 1 | CFCHS42.4X3.2 | S235JR | 484 | 0.06 | 1.5 | 1.5 |  |  |  | KOOPERACJA | [7 empty] | B-ISC2-HRP23
| B-ISC2-HRP24 | 2 | CFCHS42.4X3.2 | S235JR | 599 | 0.16 | 1.9 | 3.7 |  |  |  | KOOPERACJA | [7 empty] | B-ISC2-HRP24
| B-ISC2-HRP25 | 1 | CFRHS60X40X3 | S355J2H | 597 | 0.11 | 2.5 | 2.5 |  |  |  | KOOPERACJA | [7 empty] | B-ISC2-HRP25
| B-ISC2-HRP26 | 1 | CFCHS42.4X3.2 | S235JR | 1566 | 0.21 | 4.8 | 4.8 |  |  |  | KOOPERACJA | [7 empty] | B-ISC2-HRP26
| B-ISC2-HRP27 | 2 | CFCHS42.4X3.2 | S235JR | 626 | 0.17 | 1.9 | 3.9 |  |  |  | KOOPERACJA | [7 empty] | B-ISC2-HRP27
| B-ISC2-HRP28 | 1 | CFRHS60X40X3 | S355J2H | 1735 | 0.33 | 7.4 | 7.4 |  |  |  | KOOPERACJA | [7 empty] | B-ISC2-HRP28
| B-ISC2-HRP29 | 1 | CFCHS42.4X2.6 | S235JR | 13 | 0 | 0 | 0 |  |  |  | KOOPERACJA | [7 empty] | B-ISC2-HRP29
B-ISC2-HR51 | HANDRAIL | 1 |  |  | 1291 | 1.05 | 22.4 | 22.4 |  |  |  | KOOPERACJA |  | HANDRAIL | Painting system 1 | RAL 7040 | 1291 | 1145 | 85 | HANDRAIL
| B-ISC2-HRL3 | 2 | PL6*34 | S355J2+N | 54 | 0.01 | 0.1 | 0.2 |  |  |  | KOOPERACJA | [7 empty] | B-ISC2-HRL3
| B-ISC2-HRL4 | 1 | PL6*29 | S355J2+N | 29 | 0 | 0 | 0 |  |  |  | KOOPERACJA | [7 empty] | B-ISC2-HRL4
| B-ISC2-HRL41 | 1 | PL5*100 | S355J2+N | 1291 | 0.27 | 5.1 | 5.1 |  |  |  | KOOPERACJA | [7 empty] | B-ISC2-HRL41
| B-ISC2-HRP3 | 1 | CFCHS42.4X3.2 | S235JR | 1063 | 0.14 | 3.3 | 3.3 |  |  |  | KOOPERACJA | [7 empty] | B-ISC2-HRP3
| B-ISC2-HRP59 | 1 | CFCHS42.4X3.2 | S235JR | 388 | 0.05 | 1.2 | 1.2 |  |  |  | KOOPERACJA | [7 empty] | B-ISC2-HRP59
| B-ISC2-HRP60 | 3 | CFCHS42.4X2.6 | S235JR | 75 | 0.03 | 0.2 | 0.6 |  |  |  | KOOPERACJA | [7 empty] | B-ISC2-HRP60
| B-ISC2-HRP85 | 1 | CFCHS42.4X3.2 | S235JR | 932 | 0.12 | 2.9 | 2.9 |  |  |  | KOOPERACJA | [7 empty] | B-ISC2-HRP85
| B-ISC2-HRP131 | 1 | CFCHS42.4X3.2 | S235JR | 552 | 0.07 | 1.7 | 1.7 |  |  |  | KOOPERACJA | [7 empty] | B-ISC2-HRP131
| B-ISC2-HRP132 | 1 | CFCHS33.7X2.6 | S235JR | 1107 | 0.12 | 2.2 | 2.2 |  |  |  | KOOPERACJA | [7 empty] | B-ISC2-HRP132
| B-ISC2-HRP133 | 1 | CFRHS60X40X3 | S355J2H | 1178 | 0.22 | 5 | 5 |  |  |  | KOOPERACJA | [7 empty] | B-ISC2-HRP133
| B-ISC2-HRP134 | 1 | CFCHS42.4X3.2 | S235JR | 75 | 0.01 | 0.2 | 0.2 |  |  |  | KOOPERACJA | [7 empty] | B-ISC2-HRP134
B-ISC2-HR52 | HANDRAIL | 1 |  |  | 1754 | 1.51 | 32.2 | 32.2 |  |  |  | KOOPERACJA |  | HANDRAIL | Painting system 1 | RAL 7040 | 1755 | 1145 | 103 | HANDRAIL
| B-ISC2-HRL3 | 1 | PL6*34 | S355J2+N | 54 | 0 | 0.1 | 0.1 |  |  |  | KOOPERACJA | [7 empty] | B-ISC2-HRL3
| B-ISC2-HRL4 | 1 | PL6*29 | S355J2+N | 29 | 0 | 0 | 0 |  |  |  | KOOPERACJA | [7 empty] | B-ISC2-HRL4
| B-ISC2-HRL54 | 1 | PL5*100 | S355J2+N | 1656 | 0.35 | 6.5 | 6.5 |  |  |  | KOOPERACJA | [7 empty] | B-ISC2-HRL54
| B-ISC2-HRP2 | 1 | CFCHS42.4X3.2 | S235JR | 1036 | 0.14 | 3.2 | 3.2 |  |  |  | KOOPERACJA | [7 empty] | B-ISC2-HRP2
| B-ISC2-HRP3 | 2 | CFCHS42.4X3.2 | S235JR | 1063 | 0.28 | 3.3 | 6.6 |  |  |  | KOOPERACJA | [7 empty] | B-ISC2-HRP3
| B-ISC2-HRP5 | 1 | CFCHS42.4X3.2 | S235JR | 75 | 0.01 | 0.2 | 0.2 |  |  |  | KOOPERACJA | [7 empty] | B-ISC2-HRP5
| B-ISC2-HRP44 | 1 | L50*50*5 | S235JR | 50 | 0.01 | 0.2 | 0.2 |  |  |  | KOOPERACJA | [7 empty] | B-ISC2-HRP44
| B-ISC2-HRP60 | 1 | CFCHS42.4X2.6 | S235JR | 75 | 0.01 | 0.2 | 0.2 |  |  |  | KOOPERACJA | [7 empty] | B-ISC2-HRP60
| B-ISC2-HRP95 | 1 | CFCHS33.7X2.6 | S235JR | 60 | 0.01 | 0.1 | 0.1 |  |  |  | KOOPERACJA | [7 empty] | B-ISC2-HRP95
| B-ISC2-HRP159 | 1 | CFCHS42.4X3.2 | S235JR | 1488 | 0.2 | 4.6 | 4.6 |  |  |  | KOOPERACJA | [7 empty] | B-ISC2-HRP159
| B-ISC2-HRP160 | 1 | CFCHS33.7X2.6 | S235JR | 1584 | 0.17 | 3.2 | 3.2 |  |  |  | KOOPERACJA | [7 empty] | B-ISC2-HRP160
| B-ISC2-HRP161 | 1 | CFRHS60X40X3 | S355J2H | 1724 | 0.33 | 7.3 | 7.3 |  |  |  | KOOPERACJA | [7 empty] | B-ISC2-HRP161
B-ISC2-HR53 | HANDRAIL | 1 |  |  | 3603 | 2.28 | 48.9 | 48.9 |  |  |  | KOOPERACJA |  | HANDRAIL | Painting system 1 | RAL 7040 | 3604 | 1262 | 103 | HANDRAIL
| B-ISC2-HRL4 | 1 | PL6*29 | S355J2+N | 29 | 0 | 0 | 0 |  |  |  | KOOPERACJA | [7 empty] | B-ISC2-HRL4
| B-ISC2-HRL7 | 1 | PL10*60 | S355J2+N | 170 | 0.02 | 0.8 | 0.8 |  |  |  | KOOPERACJA | [7 empty] | B-ISC2-HRL7
| B-ISC2-HRL8 | 2 | PL10*60 | S355J2+N | 140 | 0.04 | 0.7 | 1.3 |  |  |  | KOOPERACJA | [7 empty] | B-ISC2-HRL8
| B-ISC2-HRL9 | 1 | PL10*100 | S355J2+N | 60 | 0.02 | 0.5 | 0.5 |  |  |  | KOOPERACJA | [7 empty] | B-ISC2-HRL9
| B-ISC2-HRL83 | 1 | PL5*100 | S355J2+N | 3150 | 0.66 | 12.4 | 12.4 |  |  |  | KOOPERACJA | [7 empty] | B-ISC2-HRL83
| B-ISC2-HRP9 | 3 | CFCHS42.4X3.2 | S235JR | 1093 | 0.44 | 3.4 | 10.1 |  |  |  | KOOPERACJA | [7 empty] | B-ISC2-HRP9
| B-ISC2-HRP19 | 1 | CFCHS42.4X2.6 | S235JR | 32 | 0 | 0.1 | 0.1 |  |  |  | KOOPERACJA | [7 empty] | B-ISC2-HRP19
| B-ISC2-HRP20 | 1 | CFCHS33.7X2.6 | S235JR | 25 | 0 | 0.1 | 0.1 |  |  |  | KOOPERACJA | [7 empty] | B-ISC2-HRP20
| B-ISC2-HRP60 | 1 | CFCHS42.4X2.6 | S235JR | 75 | 0.01 | 0.2 | 0.2 |  |  |  | KOOPERACJA | [7 empty] | B-ISC2-HRP60
| B-ISC2-HRP62 | 1 | CFCHS42.4X2.6 | S235JR | 44 | 0.01 | 0.1 | 0.1 |  |  |  | KOOPERACJA | [7 empty] | B-ISC2-HRP62
| B-ISC2-HRP95 | 1 | CFCHS33.7X2.6 | S235JR | 60 | 0.01 | 0.1 | 0.1 |  |  |  | KOOPERACJA | [7 empty] | B-ISC2-HRP95
| B-ISC2-HRP165 | 1 | CFCHS42.4X3.2 | S235JR | 1010 | 0.13 | 3.1 | 3.1 |  |  |  | KOOPERACJA | [7 empty] | B-ISC2-HRP165
| B-ISC2-HRP255 | 1 | CFCHS42.4X3.2 | S235JR | 771 | 0.1 | 2.4 | 2.4 |  |  |  | KOOPERACJA | [7 empty] | B-ISC2-HRP255
| B-ISC2-HRP256 | 1 | CFCHS33.7X2.6 | S235JR | 326 | 0.03 | 0.6 | 0.6 |  |  |  | KOOPERACJA | [7 empty] | B-ISC2-HRP256
| B-ISC2-HRP262 | 1 | CFCHS42.4X3.2 | S235JR | 375 | 0.05 | 1.2 | 1.2 |  |  |  | KOOPERACJA | [7 empty] | B-ISC2-HRP262
| B-ISC2-HRP263 | 1 | CFCHS42.4X3.2 | S235JR | 399 | 0.05 | 1.2 | 1.2 |  |  |  | KOOPERACJA | [7 empty] | B-ISC2-HRP263
| B-ISC2-HRP264 | 1 | CFCHS42.4X2.6 | S235JR | 106 | 0.01 | 0.3 | 0.3 |  |  |  | KOOPERACJA | [7 empty] | B-ISC2-HRP264
| B-ISC2-HRP265 | 1 | CFCHS42.4X3.2 | S235JR | 2824 | 0.38 | 8.7 | 8.7 |  |  |  | KOOPERACJA | [7 empty] | B-ISC2-HRP265
| B-ISC2-HRP266 | 1 | CFCHS33.7X2.6 | S235JR | 2838 | 0.3 | 5.7 | 5.7 |  |  |  | KOOPERACJA | [7 empty] | B-ISC2-HRP266
B-ISC2-HR54 | HANDRAIL | 1 |  |  | 4608 | 2.88 | 61.8 | 61.8 |  |  |  | KOOPERACJA |  | HANDRAIL | Painting system 1 | RAL 7040 | 4609 | 1262 | 85 | HANDRAIL
| B-ISC2-HRL4 | 2 | PL6*29 | S355J2+N | 29 | 0 | 0 | 0.1 |  |  |  | KOOPERACJA | [7 empty] | B-ISC2-HRL4
| B-ISC2-HRL7 | 1 | PL10*60 | S355J2+N | 170 | 0.02 | 0.8 | 0.8 |  |  |  | KOOPERACJA | [7 empty] | B-ISC2-HRL7
| B-ISC2-HRL8 | 3 | PL10*60 | S355J2+N | 140 | 0.06 | 0.7 | 2 |  |  |  | KOOPERACJA | [7 empty] | B-ISC2-HRL8
| B-ISC2-HRL9 | 1 | PL10*100 | S355J2+N | 60 | 0.02 | 0.5 | 0.5 |  |  |  | KOOPERACJA | [7 empty] | B-ISC2-HRL9
| B-ISC2-HRL29 | 1 | PL6*50 | S355J2+N | 79 | 0.01 | 0.2 | 0.2 |  |  |  | KOOPERACJA | [7 empty] | B-ISC2-HRL29
| B-ISC2-HRL82 | 1 | PL5*100 | S355J2+N | 4150 | 0.87 | 16.3 | 16.3 |  |  |  | KOOPERACJA | [7 empty] | B-ISC2-HRL82
| B-ISC2-HRP5 | 1 | CFCHS42.4X3.2 | S235JR | 75 | 0.01 | 0.2 | 0.2 |  |  |  | KOOPERACJA | [7 empty] | B-ISC2-HRP5
| B-ISC2-HRP8 | 1 | CFCHS42.4X3.2 | S235JR | 1066 | 0.14 | 3.3 | 3.3 |  |  |  | KOOPERACJA | [7 empty] | B-ISC2-HRP8
| B-ISC2-HRP9 | 3 | CFCHS42.4X3.2 | S235JR | 1093 | 0.44 | 3.4 | 10.1 |  |  |  | KOOPERACJA | [7 empty] | B-ISC2-HRP9
| B-ISC2-HRP19 | 1 | CFCHS42.4X2.6 | S235JR | 32 | 0 | 0.1 | 0.1 |  |  |  | KOOPERACJA | [7 empty] | B-ISC2-HRP19
| B-ISC2-HRP20 | 1 | CFCHS33.7X2.6 | S235JR | 25 | 0 | 0.1 | 0.1 |  |  |  | KOOPERACJA | [7 empty] | B-ISC2-HRP20
| B-ISC2-HRP62 | 1 | CFCHS42.4X2.6 | S235JR | 44 | 0.01 | 0.1 | 0.1 |  |  |  | KOOPERACJA | [7 empty] | B-ISC2-HRP62
| B-ISC2-HRP165 | 1 | CFCHS42.4X3.2 | S235JR | 1010 | 0.13 | 3.1 | 3.1 |  |  |  | KOOPERACJA | [7 empty] | B-ISC2-HRP165
| B-ISC2-HRP255 | 1 | CFCHS42.4X3.2 | S235JR | 771 | 0.1 | 2.4 | 2.4 |  |  |  | KOOPERACJA | [7 empty] | B-ISC2-HRP255
| B-ISC2-HRP256 | 1 | CFCHS33.7X2.6 | S235JR | 326 | 0.03 | 0.6 | 0.6 |  |  |  | KOOPERACJA | [7 empty] | B-ISC2-HRP256
| B-ISC2-HRP257 | 1 | CFCHS42.4X3.2 | S235JR | 3784 | 0.5 | 11.7 | 11.7 |  |  |  | KOOPERACJA | [7 empty] | B-ISC2-HRP257
| B-ISC2-HRP258 | 1 | CFCHS33.7X2.6 | S235JR | 3798 | 0.4 | 7.6 | 7.6 |  |  |  | KOOPERACJA | [7 empty] | B-ISC2-HRP258
| B-ISC2-HRP262 | 1 | CFCHS42.4X3.2 | S235JR | 375 | 0.05 | 1.2 | 1.2 |  |  |  | KOOPERACJA | [7 empty] | B-ISC2-HRP262
| B-ISC2-HRP263 | 1 | CFCHS42.4X3.2 | S235JR | 399 | 0.05 | 1.2 | 1.2 |  |  |  | KOOPERACJA | [7 empty] | B-ISC2-HRP263
| B-ISC2-HRP264 | 1 | CFCHS42.4X2.6 | S235JR | 106 | 0.01 | 0.3 | 0.3 |  |  |  | KOOPERACJA | [7 empty] | B-ISC2-HRP264
B-ISC2-HR55 | HANDRAIL | 1 |  |  | 976 | 0.43 | 9.9 | 9.9 |  |  |  | KOOPERACJA |  | HANDRAIL | Painting system 1 | RAL 7040 | 976 | 925 | 103 | HANDRAIL
| B-ISC2-HRL4 | 1 | PL6*29 | S355J2+N | 29 | 0 | 0 | 0 |  |  |  | KOOPERACJA | [7 empty] | B-ISC2-HRL4
| B-ISC2-HRL7 | 1 | PL10*60 | S355J2+N | 170 | 0.02 | 0.8 | 0.8 |  |  |  | KOOPERACJA | [7 empty] | B-ISC2-HRL7
| B-ISC2-HRL94 | 1 | PL5*100 | S355J2+N | 94 | 0.02 | 0.4 | 0.4 |  |  |  | KOOPERACJA | [7 empty] | B-ISC2-HRL94
| B-ISC2-HRP60 | 1 | CFCHS42.4X2.6 | S235JR | 75 | 0.01 | 0.2 | 0.2 |  |  |  | KOOPERACJA | [7 empty] | B-ISC2-HRP60
| B-ISC2-HRP62 | 2 | CFCHS42.4X2.6 | S235JR | 44 | 0.01 | 0.1 | 0.2 |  |  |  | KOOPERACJA | [7 empty] | B-ISC2-HRP62
| B-ISC2-HRP95 | 1 | CFCHS33.7X2.6 | S235JR | 60 | 0.01 | 0.1 | 0.1 |  |  |  | KOOPERACJA | [7 empty] | B-ISC2-HRP95
| B-ISC2-HRP131 | 1 | CFCHS42.4X3.2 | S235JR | 552 | 0.07 | 1.7 | 1.7 |  |  |  | KOOPERACJA | [7 empty] | B-ISC2-HRP131
| B-ISC2-HRP165 | 1 | CFCHS42.4X3.2 | S235JR | 1010 | 0.13 | 3.1 | 3.1 |  |  |  | KOOPERACJA | [7 empty] | B-ISC2-HRP165
| B-ISC2-HRP262 | 1 | CFCHS42.4X3.2 | S235JR | 375 | 0.05 | 1.2 | 1.2 |  |  |  | KOOPERACJA | [7 empty] | B-ISC2-HRP262
| B-ISC2-HRP263 | 1 | CFCHS42.4X3.2 | S235JR | 399 | 0.05 | 1.2 | 1.2 |  |  |  | KOOPERACJA | [7 empty] | B-ISC2-HRP263
| B-ISC2-HRP264 | 1 | CFCHS42.4X2.6 | S235JR | 106 | 0.01 | 0.3 | 0.3 |  |  |  | KOOPERACJA | [7 empty] | B-ISC2-HRP264
| B-ISC2-HRP269 | 1 | CFCHS33.7X2.6 | S235JR | 115 | 0.01 | 0.2 | 0.2 |  |  |  | KOOPERACJA | [7 empty] | B-ISC2-HRP269
| B-ISC2-HRP312 | 1 | CFCHS42.4X3.2 | S235JR | 60 | 0.01 | 0.2 | 0.2 |  |  |  | KOOPERACJA | [7 empty] | B-ISC2-HRP312
| B-ISC2-HRP313 | 1 | CFCHS33.7X2.6 | S235JR | 74 | 0.01 | 0.1 | 0.1 |  |  |  | KOOPERACJA | [7 empty] | B-ISC2-HRP313
| B-ISC2-HRP314 | 1 | CFCHS33.7X2.6 | S235JR | 34 | 0 | 0.1 | 0.1 |  |  |  | KOOPERACJA | [7 empty] | B-ISC2-HRP314
B-ISC2-HR56 | HANDRAIL | 1 |  |  | 3555 | 1.38 | 31.3 | 31.3 |  |  |  | KOOPERACJA |  | HANDRAIL | Painting system 1 | RAL 7040 | 3555 | 883 | 104 | HANDRAIL
| B-ISC2-HRL4 | 1 | PL6*29 | S355J2+N | 29 | 0 | 0 | 0 |  |  |  | KOOPERACJA | [7 empty] | B-ISC2-HRL4
| B-ISC2-HRL7 | 4 | PL10*60 | S355J2+N | 170 | 0.1 | 0.8 | 3.2 |  |  |  | KOOPERACJA | [7 empty] | B-ISC2-HRL7
| B-ISC2-HRL91 | 1 | PL5*100 | S355J2+N | 257 | 0.06 | 1 | 1 |  |  |  | KOOPERACJA | [7 empty] | B-ISC2-HRL91
| B-ISC2-HRP12 | 3 | CFCHS42.4X3.2 | S235JR | 1007 | 0.4 | 3.1 | 9.3 |  |  |  | KOOPERACJA | [7 empty] | B-ISC2-HRP12
| B-ISC2-HRP60 | 1 | CFCHS42.4X2.6 | S235JR | 75 | 0.01 | 0.2 | 0.2 |  |  |  | KOOPERACJA | [7 empty] | B-ISC2-HRP60
| B-ISC2-HRP62 | 1 | CFCHS42.4X2.6 | S235JR | 44 | 0.01 | 0.1 | 0.1 |  |  |  | KOOPERACJA | [7 empty] | B-ISC2-HRP62
| B-ISC2-HRP95 | 1 | CFCHS33.7X2.6 | S235JR | 60 | 0.01 | 0.1 | 0.1 |  |  |  | KOOPERACJA | [7 empty] | B-ISC2-HRP95
| B-ISC2-HRP295 | 1 | CFCHS33.7X2.6 | S235JR | 2850 | 0.3 | 5.7 | 5.7 |  |  |  | KOOPERACJA | [7 empty] | B-ISC2-HRP295
| B-ISC2-HRP299 | 1 | CFCHS42.4X3.2 | S235JR | 2769 | 0.37 | 8.6 | 8.6 |  |  |  | KOOPERACJA | [7 empty] | B-ISC2-HRP299
| B-ISC2-HRP300 | 1 | CFCHS42.4X3.2 | S235JR | 993 | 0.13 | 3.1 | 3.1 |  |  |  | KOOPERACJA | [7 empty] | B-ISC2-HRP300
B-ISC2-HR57 | HANDRAIL | 1 |  |  | 3555 | 1.51 | 34 | 34 |  |  |  | KOOPERACJA |  | HANDRAIL | Painting system 1 | RAL 7040 | 3555 | 955 | 280 | HANDRAIL
| B-ISC2-HRL4 | 1 | PL6*29 | S355J2+N | 29 | 0 | 0 | 0 |  |  |  | KOOPERACJA | [7 empty] | B-ISC2-HRL4
| B-ISC2-HRL7 | 4 | PL10*60 | S355J2+N | 170 | 0.1 | 0.8 | 3.2 |  |  |  | KOOPERACJA | [7 empty] | B-ISC2-HRL7
| B-ISC2-HRL91 | 1 | PL5*100 | S355J2+N | 257 | 0.06 | 1 | 1 |  |  |  | KOOPERACJA | [7 empty] | B-ISC2-HRL91
| B-ISC2-HRP12 | 3 | CFCHS42.4X3.2 | S235JR | 1006 | 0.4 | 3.1 | 9.3 |  |  |  | KOOPERACJA | [7 empty] | B-ISC2-HRP12
| B-ISC2-HRP13 | 1 | CFCHS42.4X3.2 | S235JR | 1036 | 0.14 | 3.2 | 3.2 |  |  |  | KOOPERACJA | [7 empty] | B-ISC2-HRP13
| B-ISC2-HRP19 | 1 | CFCHS42.4X2.6 | S235JR | 32 | 0 | 0.1 | 0.1 |  |  |  | KOOPERACJA | [7 empty] | B-ISC2-HRP19
| B-ISC2-HRP60 | 4 | CFCHS42.4X2.6 | S235JR | 75 | 0.04 | 0.2 | 0.8 |  |  |  | KOOPERACJA | [7 empty] | B-ISC2-HRP60
| B-ISC2-HRP95 | 1 | CFCHS33.7X2.6 | S235JR | 60 | 0.01 | 0.1 | 0.1 |  |  |  | KOOPERACJA | [7 empty] | B-ISC2-HRP95
| B-ISC2-HRP202 | 1 | CFCHS42.4X3.2 | S235JR | 388 | 0.05 | 1.2 | 1.2 |  |  |  | KOOPERACJA | [7 empty] | B-ISC2-HRP202
| B-ISC2-HRP294 | 1 | CFCHS42.4X3.2 | S235JR | 2710 | 0.36 | 8.4 | 8.4 |  |  |  | KOOPERACJA | [7 empty] | B-ISC2-HRP294
| B-ISC2-HRP295 | 1 | CFCHS33.7X2.6 | S235JR | 2850 | 0.3 | 5.7 | 5.7 |  |  |  | KOOPERACJA | [7 empty] | B-ISC2-HRP295
| B-ISC2-HRP296 | 2 | CFCHS42.4X3.2 | S235JR | 108 | 0.03 | 0.3 | 0.7 |  |  |  | KOOPERACJA | [7 empty] | B-ISC2-HRP296
| B-ISC2-HRP297 | 1 | CFCHS42.4X2.6 | S235JR | 71 | 0.01 | 0.2 | 0.2 |  |  |  | KOOPERACJA | [7 empty] | B-ISC2-HRP297
| B-ISC2-HRP298 | 1 | CFCHS42.4X3.2 | S235JR | 52 | 0.01 | 0.2 | 0.2 |  |  |  | KOOPERACJA | [7 empty] | B-ISC2-HRP298
B-ISC2-HR58 | HANDRAIL | 1 |  |  | 3267 | 1.33 | 30.1 | 30.1 |  |  |  | KOOPERACJA |  | HANDRAIL | Painting system 1 | RAL 7040 | 3267 | 907 | 245 | HANDRAIL
| B-ISC2-HRL4 | 2 | PL6*29 | S355J2+N | 29 | 0 | 0 | 0.1 |  |  |  | KOOPERACJA | [7 empty] | B-ISC2-HRL4
| B-ISC2-HRL7 | 3 | PL10*60 | S355J2+N | 170 | 0.07 | 0.8 | 2.4 |  |  |  | KOOPERACJA | [7 empty] | B-ISC2-HRL7
| B-ISC2-HRL17 | 1 | PL5*100 | S355J2+N | 90 | 0.02 | 0.4 | 0.4 |  |  |  | KOOPERACJA | [7 empty] | B-ISC2-HRL17
| B-ISC2-HRP12 | 3 | CFCHS42.4X3.2 | S235JR | 1007 | 0.4 | 3.1 | 9.3 |  |  |  | KOOPERACJA | [7 empty] | B-ISC2-HRP12
| B-ISC2-HRP59 | 1 | CFCHS42.4X3.2 | S235JR | 388 | 0.05 | 1.2 | 1.2 |  |  |  | KOOPERACJA | [7 empty] | B-ISC2-HRP59
| B-ISC2-HRP60 | 4 | CFCHS42.4X2.6 | S235JR | 75 | 0.04 | 0.2 | 0.8 |  |  |  | KOOPERACJA | [7 empty] | B-ISC2-HRP60
| B-ISC2-HRP62 | 2 | CFCHS42.4X2.6 | S235JR | 44 | 0.01 | 0.1 | 0.2 |  |  |  | KOOPERACJA | [7 empty] | B-ISC2-HRP62
| B-ISC2-HRP187 | 1 | CFCHS42.4X3.2 | S235JR | 390 | 0.05 | 1.2 | 1.2 |  |  |  | KOOPERACJA | [7 empty] | B-ISC2-HRP187
| B-ISC2-HRP188 | 1 | CFCHS42.4X3.2 | S235JR | 169 | 0.02 | 0.5 | 0.5 |  |  |  | KOOPERACJA | [7 empty] | B-ISC2-HRP188
| B-ISC2-HRP189 | 1 | CFCHS42.4X2.6 | S235JR | 107 | 0.01 | 0.3 | 0.3 |  |  |  | KOOPERACJA | [7 empty] | B-ISC2-HRP189
| B-ISC2-HRP194 | 1 | CFCHS42.4X3.2 | S235JR | 39 | 0.01 | 0.1 | 0.1 |  |  |  | KOOPERACJA | [7 empty] | B-ISC2-HRP194
| B-ISC2-HRP198 | 1 | CFCHS42.4X3.2 | S235JR | 21 | 0 | 0.1 | 0.1 |  |  |  | KOOPERACJA | [7 empty] | B-ISC2-HRP198
| B-ISC2-HRP242 | 1 | CFCHS42.4X3.2 | S235JR | 2715 | 0.36 | 8.4 | 8.4 |  |  |  | KOOPERACJA | [7 empty] | B-ISC2-HRP242
| B-ISC2-HRP243 | 1 | CFCHS33.7X2.6 | S235JR | 2363 | 0.25 | 4.7 | 4.7 |  |  |  | KOOPERACJA | [7 empty] | B-ISC2-HRP243
| B-ISC2-HRP251 | 1 | CFCHS42.4X3.2 | S235JR | 73 | 0.01 | 0.2 | 0.2 |  |  |  | KOOPERACJA | [7 empty] | B-ISC2-HRP251
| B-ISC2-HRP252 | 1 | CFCHS42.4X3.2 | S235JR | 73 | 0.01 | 0.2 | 0.2 |  |  |  | KOOPERACJA | [7 empty] | B-ISC2-HRP252
B-ISC2-HR59 | HANDRAIL | 1 |  |  | 974 | 0.87 | 18.6 | 18.6 |  |  |  | KOOPERACJA |  | HANDRAIL | Painting system 1 | RAL 7040 | 1145 | 975 | 103 | HANDRAIL
| B-ISC2-HRL3 | 1 | PL6*34 | S355J2+N | 54 | 0 | 0.1 | 0.1 |  |  |  | KOOPERACJA | [7 empty] | B-ISC2-HRL3
| B-ISC2-HRL4 | 1 | PL6*29 | S355J2+N | 29 | 0 | 0 | 0 |  |  |  | KOOPERACJA | [7 empty] | B-ISC2-HRL4
| B-ISC2-HRL84 | 1 | PL5*100 | S355J2+N | 885 | 0.19 | 3.5 | 3.5 |  |  |  | KOOPERACJA | [7 empty] | B-ISC2-HRL84
| B-ISC2-HRP2 | 1 | CFCHS42.4X3.2 | S235JR | 1036 | 0.14 | 3.2 | 3.2 |  |  |  | KOOPERACJA | [7 empty] | B-ISC2-HRP2
| B-ISC2-HRP3 | 1 | CFCHS42.4X3.2 | S235JR | 1063 | 0.14 | 3.3 | 3.3 |  |  |  | KOOPERACJA | [7 empty] | B-ISC2-HRP3
| B-ISC2-HRP44 | 1 | L50*50*5 | S235JR | 50 | 0.01 | 0.2 | 0.2 |  |  |  | KOOPERACJA | [7 empty] | B-ISC2-HRP44
| B-ISC2-HRP60 | 2 | CFCHS42.4X2.6 | S235JR | 75 | 0.02 | 0.2 | 0.4 |  |  |  | KOOPERACJA | [7 empty] | B-ISC2-HRP60
| B-ISC2-HRP95 | 1 | CFCHS33.7X2.6 | S235JR | 60 | 0.01 | 0.1 | 0.1 |  |  |  | KOOPERACJA | [7 empty] | B-ISC2-HRP95
| B-ISC2-HRP259 | 1 | CFCHS42.4X3.2 | S235JR | 708 | 0.09 | 2.2 | 2.2 |  |  |  | KOOPERACJA | [7 empty] | B-ISC2-HRP259
| B-ISC2-HRP260 | 1 | CFCHS33.7X2.6 | S235JR | 804 | 0.09 | 1.6 | 1.6 |  |  |  | KOOPERACJA | [7 empty] | B-ISC2-HRP260
| B-ISC2-HRP261 | 1 | CFRHS60X40X3 | S355J2H | 944 | 0.18 | 4 | 4 |  |  |  | KOOPERACJA | [7 empty] | B-ISC2-HRP261
B-ISC2-HR60 | HANDRAIL | 1 |  |  | 4854 | 3.07 | 65.7 | 65.7 |  |  |  | KOOPERACJA |  | HANDRAIL | Painting system 1 | RAL 7040 | 4855 | 1679 | 103 | HANDRAIL
| B-ISC2-HRL4 | 1 | PL6*29 | S355J2+N | 29 | 0 | 0 | 0 |  |  |  | KOOPERACJA | [7 empty] | B-ISC2-HRL4
| B-ISC2-HRL7 | 2 | PL10*60 | S355J2+N | 170 | 0.05 | 0.8 | 1.6 |  |  |  | KOOPERACJA | [7 empty] | B-ISC2-HRL7
| B-ISC2-HRL8 | 2 | PL10*60 | S355J2+N | 140 | 0.04 | 0.7 | 1.3 |  |  |  | KOOPERACJA | [7 empty] | B-ISC2-HRL8
| B-ISC2-HRL9 | 2 | PL10*100 | S355J2+N | 60 | 0.03 | 0.5 | 0.9 |  |  |  | KOOPERACJA | [7 empty] | B-ISC2-HRL9
| B-ISC2-HRL29 | 1 | PL6*50 | S355J2+N | 79 | 0.01 | 0.2 | 0.2 |  |  |  | KOOPERACJA | [7 empty] | B-ISC2-HRL29
| B-ISC2-HRL52 | 1 | PL5*100 | S355J2+N | 1850 | 0.39 | 7.3 | 7.3 |  |  |  | KOOPERACJA | [7 empty] | B-ISC2-HRL52
| B-ISC2-HRL53 | 1 | PL5*100 | S355J2+N | 2448 | 0.51 | 9.6 | 9.6 |  |  |  | KOOPERACJA | [7 empty] | B-ISC2-HRL53
| B-ISC2-HRP5 | 1 | CFCHS42.4X3.2 | S235JR | 75 | 0.01 | 0.2 | 0.2 |  |  |  | KOOPERACJA | [7 empty] | B-ISC2-HRP5
| B-ISC2-HRP8 | 1 | CFCHS42.4X3.2 | S235JR | 1066 | 0.14 | 3.3 | 3.3 |  |  |  | KOOPERACJA | [7 empty] | B-ISC2-HRP8
| B-ISC2-HRP9 | 3 | CFCHS42.4X3.2 | S235JR | 1093 | 0.44 | 3.4 | 10.1 |  |  |  | KOOPERACJA | [7 empty] | B-ISC2-HRP9
| B-ISC2-HRP12 | 1 | CFCHS42.4X3.2 | S235JR | 1007 | 0.13 | 3.1 | 3.1 |  |  |  | KOOPERACJA | [7 empty] | B-ISC2-HRP12
| B-ISC2-HRP13 | 1 | CFCHS42.4X3.2 | S235JR | 1036 | 0.14 | 3.2 | 3.2 |  |  |  | KOOPERACJA | [7 empty] | B-ISC2-HRP13
| B-ISC2-HRP19 | 2 | CFCHS42.4X2.6 | S235JR | 32 | 0.01 | 0.1 | 0.2 |  |  |  | KOOPERACJA | [7 empty] | B-ISC2-HRP19
| B-ISC2-HRP20 | 2 | CFCHS33.7X2.6 | S235JR | 25 | 0.01 | 0.1 | 0.1 |  |  |  | KOOPERACJA | [7 empty] | B-ISC2-HRP20
| B-ISC2-HRP60 | 1 | CFCHS42.4X2.6 | S235JR | 75 | 0.01 | 0.2 | 0.2 |  |  |  | KOOPERACJA | [7 empty] | B-ISC2-HRP60
| B-ISC2-HRP95 | 1 | CFCHS33.7X2.6 | S235JR | 60 | 0.01 | 0.1 | 0.1 |  |  |  | KOOPERACJA | [7 empty] | B-ISC2-HRP95
| B-ISC2-HRP142 | 1 | CFCHS42.4X3.2 | S235JR | 834 | 0.11 | 2.6 | 2.6 |  |  |  | KOOPERACJA | [7 empty] | B-ISC2-HRP142
| B-ISC2-HRP143 | 1 | CFCHS33.7X2.6 | S235JR | 841 | 0.09 | 1.7 | 1.7 |  |  |  | KOOPERACJA | [7 empty] | B-ISC2-HRP143
| B-ISC2-HRP147 | 1 | CFCHS42.4X3.2 | S235JR | 1474 | 0.2 | 4.6 | 4.6 |  |  |  | KOOPERACJA | [7 empty] | B-ISC2-HRP147
| B-ISC2-HRP148 | 1 | CFCHS33.7X2.6 | S235JR | 1488 | 0.16 | 3 | 3 |  |  |  | KOOPERACJA | [7 empty] | B-ISC2-HRP148
| B-ISC2-HRP157 | 1 | CFCHS42.4X3.2 | S235JR | 2414 | 0.32 | 7.5 | 7.5 |  |  |  | KOOPERACJA | [7 empty] | B-ISC2-HRP157
| B-ISC2-HRP158 | 1 | CFCHS33.7X2.6 | S235JR | 2503 | 0.27 | 5 | 5 |  |  |  | KOOPERACJA | [7 empty] | B-ISC2-HRP158
B-ISC2-HR61 | HANDRAIL | 1 |  |  | 3649 | 2.37 | 51.1 | 51.1 |  |  |  | KOOPERACJA |  | HANDRAIL | Painting system 1 | RAL 7040 | 3650 | 1679 | 103 | HANDRAIL
| B-ISC2-HRL7 | 2 | PL10*60 | S355J2+N | 170 | 0.05 | 0.8 | 1.6 |  |  |  | KOOPERACJA | [7 empty] | B-ISC2-HRL7
| B-ISC2-HRL8 | 2 | PL10*60 | S355J2+N | 140 | 0.04 | 0.7 | 1.3 |  |  |  | KOOPERACJA | [7 empty] | B-ISC2-HRL8
| B-ISC2-HRL9 | 1 | PL10*100 | S355J2+N | 60 | 0.02 | 0.5 | 0.5 |  |  |  | KOOPERACJA | [7 empty] | B-ISC2-HRL9
| B-ISC2-HRL48 | 1 | PL5*100 | S355J2+N | 631 | 0.13 | 2.5 | 2.5 |  |  |  | KOOPERACJA | [7 empty] | B-ISC2-HRL48
| B-ISC2-HRL55 | 1 | PL5*100 | S355J2+N | 2448 | 0.51 | 9.6 | 9.6 |  |  |  | KOOPERACJA | [7 empty] | B-ISC2-HRL55
| B-ISC2-HRP9 | 3 | CFCHS42.4X3.2 | S235JR | 1093 | 0.44 | 3.4 | 10.1 |  |  |  | KOOPERACJA | [7 empty] | B-ISC2-HRP9
| B-ISC2-HRP12 | 1 | CFCHS42.4X3.2 | S235JR | 1007 | 0.13 | 3.1 | 3.1 |  |  |  | KOOPERACJA | [7 empty] | B-ISC2-HRP12
| B-ISC2-HRP13 | 1 | CFCHS42.4X3.2 | S235JR | 1036 | 0.14 | 3.2 | 3.2 |  |  |  | KOOPERACJA | [7 empty] | B-ISC2-HRP13
| B-ISC2-HRP19 | 2 | CFCHS42.4X2.6 | S235JR | 32 | 0.01 | 0.1 | 0.2 |  |  |  | KOOPERACJA | [7 empty] | B-ISC2-HRP19
| B-ISC2-HRP20 | 2 | CFCHS33.7X2.6 | S235JR | 25 | 0.01 | 0.1 | 0.1 |  |  |  | KOOPERACJA | [7 empty] | B-ISC2-HRP20
| B-ISC2-HRP60 | 2 | CFCHS42.4X2.6 | S235JR | 75 | 0.02 | 0.2 | 0.4 |  |  |  | KOOPERACJA | [7 empty] | B-ISC2-HRP60
| B-ISC2-HRP95 | 2 | CFCHS33.7X2.6 | S235JR | 60 | 0.01 | 0.1 | 0.2 |  |  |  | KOOPERACJA | [7 empty] | B-ISC2-HRP95
| B-ISC2-HRP142 | 1 | CFCHS42.4X3.2 | S235JR | 834 | 0.11 | 2.6 | 2.6 |  |  |  | KOOPERACJA | [7 empty] | B-ISC2-HRP142
| B-ISC2-HRP143 | 1 | CFCHS33.7X2.6 | S235JR | 841 | 0.09 | 1.7 | 1.7 |  |  |  | KOOPERACJA | [7 empty] | B-ISC2-HRP143
| B-ISC2-HRP149 | 1 | CFCHS42.4X3.2 | S235JR | 314 | 0.04 | 1 | 1 |  |  |  | KOOPERACJA | [7 empty] | B-ISC2-HRP149
| B-ISC2-HRP150 | 1 | CFCHS33.7X2.6 | S235JR | 328 | 0.03 | 0.7 | 0.7 |  |  |  | KOOPERACJA | [7 empty] | B-ISC2-HRP150
| B-ISC2-HRP157 | 1 | CFCHS42.4X3.2 | S235JR | 2414 | 0.32 | 7.5 | 7.5 |  |  |  | KOOPERACJA | [7 empty] | B-ISC2-HRP157
| B-ISC2-HRP158 | 1 | CFCHS33.7X2.6 | S235JR | 2503 | 0.27 | 5 | 5 |  |  |  | KOOPERACJA | [7 empty] | B-ISC2-HRP158
B-ISC2-HR62 | HANDRAIL | 1 |  |  | 6417 | 3.72 | 79.2 | 79.2 |  |  |  | KOOPERACJA |  | HANDRAIL | Painting system 1 | RAL 7040 | 6418 | 3682 | 85 | HANDRAIL
| B-ISC2-HRL4 | 1 | PL6*29 | S355J2+N | 29 | 0 | 0 | 0 |  |  |  | KOOPERACJA | [7 empty] | B-ISC2-HRL4
| B-ISC2-HRL7 | 2 | PL10*60 | S355J2+N | 170 | 0.05 | 0.8 | 1.6 |  |  |  | KOOPERACJA | [7 empty] | B-ISC2-HRL7
| B-ISC2-HRL8 | 3 | PL10*60 | S355J2+N | 140 | 0.06 | 0.7 | 2 |  |  |  | KOOPERACJA | [7 empty] | B-ISC2-HRL8
| B-ISC2-HRL9 | 1 | PL10*100 | S355J2+N | 60 | 0.02 | 0.5 | 0.5 |  |  |  | KOOPERACJA | [7 empty] | B-ISC2-HRL9
| B-ISC2-HRL29 | 1 | PL6*50 | S355J2+N | 79 | 0.01 | 0.2 | 0.2 |  |  |  | KOOPERACJA | [7 empty] | B-ISC2-HRL29
| B-ISC2-HRL87 | 1 | PL5*100 | S355J2+N | 3235 | 0.68 | 12.7 | 12.7 |  |  |  | KOOPERACJA | [7 empty] | B-ISC2-HRL87
| B-ISC2-HRL88 | 1 | PL5*100 | S355J2+N | 2188 | 0.46 | 8.6 | 8.6 |  |  |  | KOOPERACJA | [7 empty] | B-ISC2-HRL88
| B-ISC2-HRP5 | 1 | CFCHS42.4X3.2 | S235JR | 75 | 0.01 | 0.2 | 0.2 |  |  |  | KOOPERACJA | [7 empty] | B-ISC2-HRP5
| B-ISC2-HRP8 | 1 | CFCHS42.4X3.2 | S235JR | 1066 | 0.14 | 3.3 | 3.3 |  |  |  | KOOPERACJA | [7 empty] | B-ISC2-HRP8
| B-ISC2-HRP9 | 3 | CFCHS42.4X3.2 | S235JR | 1093 | 0.44 | 3.4 | 10.1 |  |  |  | KOOPERACJA | [7 empty] | B-ISC2-HRP9
| B-ISC2-HRP272 | 1 | CFCHS42.4X3.2 | S235JR | 1581 | 0.21 | 4.9 | 4.9 |  |  |  | KOOPERACJA | [7 empty] | B-ISC2-HRP272
| B-ISC2-HRP273 | 1 | CFCHS42.4X3.2 | S235JR | 1017 | 0.14 | 3.1 | 3.1 |  |  |  | KOOPERACJA | [7 empty] | B-ISC2-HRP273
| B-ISC2-HRP274 | 1 | CFCHS33.7X2.6 | S235JR | 1586 | 0.17 | 3.2 | 3.2 |  |  |  | KOOPERACJA | [7 empty] | B-ISC2-HRP274
| B-ISC2-HRP275 | 1 | CFCHS42.4X3.2 | S235JR | 2968 | 0.39 | 9.2 | 9.2 |  |  |  | KOOPERACJA | [7 empty] | B-ISC2-HRP275
| B-ISC2-HRP276 | 1 | CFCHS33.7X2.6 | S235JR | 2926 | 0.31 | 5.8 | 5.8 |  |  |  | KOOPERACJA | [7 empty] | B-ISC2-HRP276
| B-ISC2-HRP277 | 2 | CFCHS42.4X2.6 | S235JR | 28 | 0.01 | 0.1 | 0.1 |  |  |  | KOOPERACJA | [7 empty] | B-ISC2-HRP277
| B-ISC2-HRP278 | 2 | CFCHS33.7X2.6 | S235JR | 23 | 0 | 0 | 0.1 |  |  |  | KOOPERACJA | [7 empty] | B-ISC2-HRP278
| B-ISC2-HRP279 | 1 | CFCHS42.4X3.2 | S235JR | 1945 | 0.26 | 6 | 6 |  |  |  | KOOPERACJA | [7 empty] | B-ISC2-HRP279
| B-ISC2-HRP280 | 1 | CFCHS33.7X2.6 | S235JR | 2042 | 0.22 | 4.1 | 4.1 |  |  |  | KOOPERACJA | [7 empty] | B-ISC2-HRP280
| B-ISC2-HRP284 | 1 | CFCHS42.4X3.2 | S235JR | 1121 | 0.15 | 3.5 | 3.5 |  |  |  | KOOPERACJA | [7 empty] | B-ISC2-HRP284
B-ISC2-HR64 | HANDRAIL | 1 |  |  | 4098 | 1.61 | 36.4 | 36.4 |  |  |  | KOOPERACJA |  | HANDRAIL | Painting system 1 | RAL 7040 | 4099 | 819 | 152 | HANDRAIL
| B-ISC2-HRL4 | 2 | PL6*29 | S355J2+N | 29 | 0 | 0 | 0.1 |  |  |  | KOOPERACJA | [7 empty] | B-ISC2-HRL4
| B-ISC2-HRL7 | 4 | PL10*60 | S355J2+N | 170 | 0.1 | 0.8 | 3.2 |  |  |  | KOOPERACJA | [7 empty] | B-ISC2-HRL7
| B-ISC2-HRL17 | 1 | PL5*100 | S355J2+N | 90 | 0.02 | 0.4 | 0.4 |  |  |  | KOOPERACJA | [7 empty] | B-ISC2-HRL17
| B-ISC2-HRL63 | 2 | PL6*35 | S355J2+N | 86 | 0.01 | 0.1 | 0.3 |  |  |  | KOOPERACJA | [7 empty] | B-ISC2-HRL63
| B-ISC2-HRP12 | 4 | CFCHS42.4X3.2 | S235JR | 1007 | 0.54 | 3.1 | 12.5 |  |  |  | KOOPERACJA | [7 empty] | B-ISC2-HRP12
| B-ISC2-HRP62 | 1 | CFCHS42.4X2.6 | S235JR | 44 | 0.01 | 0.1 | 0.1 |  |  |  | KOOPERACJA | [7 empty] | B-ISC2-HRP62
| B-ISC2-HRP187 | 1 | CFCHS42.4X3.2 | S235JR | 390 | 0.05 | 1.2 | 1.2 |  |  |  | KOOPERACJA | [7 empty] | B-ISC2-HRP187
| B-ISC2-HRP188 | 1 | CFCHS42.4X3.2 | S235JR | 169 | 0.02 | 0.5 | 0.5 |  |  |  | KOOPERACJA | [7 empty] | B-ISC2-HRP188
| B-ISC2-HRP189 | 1 | CFCHS42.4X2.6 | S235JR | 107 | 0.01 | 0.3 | 0.3 |  |  |  | KOOPERACJA | [7 empty] | B-ISC2-HRP189
| B-ISC2-HRP191 | 1 | CFCHS33.7X2.6 | S235JR | 3339 | 0.35 | 6.7 | 6.7 |  |  |  | KOOPERACJA | [7 empty] | B-ISC2-HRP191
| B-ISC2-HRP192 | 1 | CFCHS42.4X3.2 | S235JR | 3659 | 0.49 | 11.3 | 11.3 |  |  |  | KOOPERACJA | [7 empty] | B-ISC2-HRP192
B-ISC2-HR65 | HANDRAIL | 1 |  |  | 1204 | 1.02 | 21.6 | 21.6 |  |  |  | KOOPERACJA |  | HANDRAIL | Painting system 1 | RAL 7040 | 1205 | 1145 | 103 | HANDRAIL
| B-ISC2-HRL3 | 1 | PL6*34 | S355J2+N | 54 | 0 | 0.1 | 0.1 |  |  |  | KOOPERACJA | [7 empty] | B-ISC2-HRL3
| B-ISC2-HRL4 | 1 | PL6*29 | S355J2+N | 29 | 0 | 0 | 0 |  |  |  | KOOPERACJA | [7 empty] | B-ISC2-HRL4
| B-ISC2-HRL89 | 1 | PL5*100 | S355J2+N | 1115 | 0.24 | 4.4 | 4.4 |  |  |  | KOOPERACJA | [7 empty] | B-ISC2-HRL89
| B-ISC2-HRP2 | 1 | CFCHS42.4X3.2 | S235JR | 1036 | 0.14 | 3.2 | 3.2 |  |  |  | KOOPERACJA | [7 empty] | B-ISC2-HRP2
| B-ISC2-HRP3 | 1 | CFCHS42.4X3.2 | S235JR | 1063 | 0.14 | 3.3 | 3.3 |  |  |  | KOOPERACJA | [7 empty] | B-ISC2-HRP3
| B-ISC2-HRP44 | 1 | L50*50*5 | S235JR | 50 | 0.01 | 0.2 | 0.2 |  |  |  | KOOPERACJA | [7 empty] | B-ISC2-HRP44
| B-ISC2-HRP60 | 2 | CFCHS42.4X2.6 | S235JR | 75 | 0.02 | 0.2 | 0.4 |  |  |  | KOOPERACJA | [7 empty] | B-ISC2-HRP60
| B-ISC2-HRP95 | 1 | CFCHS33.7X2.6 | S235JR | 60 | 0.01 | 0.1 | 0.1 |  |  |  | KOOPERACJA | [7 empty] | B-ISC2-HRP95
| B-ISC2-HRP281 | 1 | CFCHS42.4X3.2 | S235JR | 938 | 0.12 | 2.9 | 2.9 |  |  |  | KOOPERACJA | [7 empty] | B-ISC2-HRP281
| B-ISC2-HRP282 | 1 | CFCHS33.7X2.6 | S235JR | 1034 | 0.11 | 2.1 | 2.1 |  |  |  | KOOPERACJA | [7 empty] | B-ISC2-HRP282
| B-ISC2-HRP283 | 1 | CFRHS60X40X3 | S355J2H | 1174 | 0.22 | 5 | 5 |  |  |  | KOOPERACJA | [7 empty] | B-ISC2-HRP283
B-ISC2-HR66 | HANDRAIL | 1 |  |  | 2964 | 1.43 | 31.1 | 31.1 |  |  |  | KOOPERACJA |  | HANDRAIL | Painting system 1 | RAL 7040 | 2965 | 1547 | 245 | HANDRAIL
| B-ISC2-HRL7 | 2 | PL10*60 | S355J2+N | 170 | 0.05 | 0.8 | 1.6 |  |  |  | KOOPERACJA | [7 empty] | B-ISC2-HRL7
| B-ISC2-HRL8 | 1 | PL10*60 | S355J2+N | 140 | 0.02 | 0.7 | 0.7 |  |  |  | KOOPERACJA | [7 empty] | B-ISC2-HRL8
| B-ISC2-HRL17 | 1 | PL5*100 | S355J2+N | 90 | 0.02 | 0.4 | 0.4 |  |  |  | KOOPERACJA | [7 empty] | B-ISC2-HRL17
| B-ISC2-HRL90 | 1 | PL5*100 | S355J2+N | 1188 | 0.25 | 4.6 | 4.6 |  |  |  | KOOPERACJA | [7 empty] | B-ISC2-HRL90
| B-ISC2-HRP9 | 1 | CFCHS42.4X3.2 | S235JR | 1093 | 0.15 | 3.4 | 3.4 |  |  |  | KOOPERACJA | [7 empty] | B-ISC2-HRP9
| B-ISC2-HRP60 | 3 | CFCHS42.4X2.6 | S235JR | 75 | 0.03 | 0.2 | 0.6 |  |  |  | KOOPERACJA | [7 empty] | B-ISC2-HRP60
| B-ISC2-HRP95 | 3 | CFCHS33.7X2.6 | S235JR | 60 | 0.02 | 0.1 | 0.4 |  |  |  | KOOPERACJA | [7 empty] | B-ISC2-HRP95
| B-ISC2-HRP186 | 1 | CFCHS33.7X2.6 | S235JR | 22 | 0 | 0 | 0 |  |  |  | KOOPERACJA | [7 empty] | B-ISC2-HRP186
| B-ISC2-HRP203 | 1 | CFCHS42.4X3.2 | S235JR | 39 | 0.01 | 0.1 | 0.1 |  |  |  | KOOPERACJA | [7 empty] | B-ISC2-HRP203
| B-ISC2-HRP273 | 1 | CFCHS42.4X3.2 | S235JR | 1017 | 0.14 | 3.1 | 3.1 |  |  |  | KOOPERACJA | [7 empty] | B-ISC2-HRP273
| B-ISC2-HRP277 | 1 | CFCHS42.4X2.6 | S235JR | 28 | 0 | 0.1 | 0.1 |  |  |  | KOOPERACJA | [7 empty] | B-ISC2-HRP277
| B-ISC2-HRP278 | 1 | CFCHS33.7X2.6 | S235JR | 23 | 0 | 0 | 0 |  |  |  | KOOPERACJA | [7 empty] | B-ISC2-HRP278
| B-ISC2-HRP284 | 1 | CFCHS42.4X3.2 | S235JR | 1121 | 0.15 | 3.5 | 3.5 |  |  |  | KOOPERACJA | [7 empty] | B-ISC2-HRP284
| B-ISC2-HRP285 | 1 | CFCHS42.4X3.2 | S235JR | 1291 | 0.17 | 4 | 4 |  |  |  | KOOPERACJA | [7 empty] | B-ISC2-HRP285
| B-ISC2-HRP286 | 1 | CFCHS33.7X2.6 | S235JR | 1247 | 0.13 | 2.5 | 2.5 |  |  |  | KOOPERACJA | [7 empty] | B-ISC2-HRP286
| B-ISC2-HRP287 | 1 | CFCHS42.4X3.2 | S235JR | 985 | 0.13 | 3 | 3 |  |  |  | KOOPERACJA | [7 empty] | B-ISC2-HRP287
| B-ISC2-HRP288 | 1 | CFCHS33.7X2.6 | S235JR | 1082 | 0.11 | 2.2 | 2.2 |  |  |  | KOOPERACJA | [7 empty] | B-ISC2-HRP288
| B-ISC2-HRP289 | 1 | CFCHS42.4X3.2 | S235JR | 101 | 0.01 | 0.3 | 0.3 |  |  |  | KOOPERACJA | [7 empty] | B-ISC2-HRP289
| B-ISC2-HRP290 | 1 | CFCHS33.7X2.6 | S235JR | 157 | 0.02 | 0.3 | 0.3 |  |  |  | KOOPERACJA | [7 empty] | B-ISC2-HRP290
| B-ISC2-HRP291 | 1 | CFCHS42.4X2.6 | S235JR | 34 | 0 | 0.1 | 0.1 |  |  |  | KOOPERACJA | [7 empty] | B-ISC2-HRP291
| B-ISC2-HRP293 | 1 | CFCHS33.7X2.6 | S235JR | 135 | 0.01 | 0.3 | 0.3 |  |  |  | KOOPERACJA | [7 empty] | B-ISC2-HRP293
B-ISC2-HR67 | HANDRAIL | 1 |  |  | 4242 | 1.73 | 39.1 | 39.1 |  |  |  | KOOPERACJA |  | HANDRAIL | Painting system 1 | RAL 7040 | 4242 | 907 | 221 | HANDRAIL
| B-ISC2-HRL4 | 2 | PL6*29 | S355J2+N | 29 | 0 | 0 | 0.1 |  |  |  | KOOPERACJA | [7 empty] | B-ISC2-HRL4
| B-ISC2-HRL7 | 4 | PL10*60 | S355J2+N | 170 | 0.1 | 0.8 | 3.2 |  |  |  | KOOPERACJA | [7 empty] | B-ISC2-HRL7
| B-ISC2-HRL17 | 1 | PL5*100 | S355J2+N | 90 | 0.02 | 0.4 | 0.4 |  |  |  | KOOPERACJA | [7 empty] | B-ISC2-HRL17
| B-ISC2-HRL63 | 1 | PL6*35 | S355J2+N | 86 | 0.01 | 0.1 | 0.1 |  |  |  | KOOPERACJA | [7 empty] | B-ISC2-HRL63
| B-ISC2-HRL64 | 1 | PL6*35 | S355J2+N | 76 | 0.01 | 0.1 | 0.1 |  |  |  | KOOPERACJA | [7 empty] | B-ISC2-HRL64
| B-ISC2-HRP12 | 4 | CFCHS42.4X3.2 | S235JR | 1007 | 0.54 | 3.1 | 12.5 |  |  |  | KOOPERACJA | [7 empty] | B-ISC2-HRP12
| B-ISC2-HRP60 | 4 | CFCHS42.4X2.6 | S235JR | 75 | 0.04 | 0.2 | 0.8 |  |  |  | KOOPERACJA | [7 empty] | B-ISC2-HRP60
| B-ISC2-HRP62 | 2 | CFCHS42.4X2.6 | S235JR | 44 | 0.01 | 0.1 | 0.2 |  |  |  | KOOPERACJA | [7 empty] | B-ISC2-HRP62
| B-ISC2-HRP187 | 1 | CFCHS42.4X3.2 | S235JR | 390 | 0.05 | 1.2 | 1.2 |  |  |  | KOOPERACJA | [7 empty] | B-ISC2-HRP187
| B-ISC2-HRP188 | 1 | CFCHS42.4X3.2 | S235JR | 169 | 0.02 | 0.5 | 0.5 |  |  |  | KOOPERACJA | [7 empty] | B-ISC2-HRP188
| B-ISC2-HRP189 | 1 | CFCHS42.4X2.6 | S235JR | 107 | 0.01 | 0.3 | 0.3 |  |  |  | KOOPERACJA | [7 empty] | B-ISC2-HRP189
| B-ISC2-HRP193 | 1 | CFCHS33.7X2.6 | S235JR | 3345 | 0.35 | 6.7 | 6.7 |  |  |  | KOOPERACJA | [7 empty] | B-ISC2-HRP193
| B-ISC2-HRP200 | 1 | CFCHS42.4X3.2 | S235JR | 3690 | 0.49 | 11.4 | 11.4 |  |  |  | KOOPERACJA | [7 empty] | B-ISC2-HRP200
| B-ISC2-HRP201 | 2 | CFCHS42.4X3.2 | S235JR | 49 | 0.01 | 0.2 | 0.3 |  |  |  | KOOPERACJA | [7 empty] | B-ISC2-HRP201
| B-ISC2-HRP202 | 1 | CFCHS42.4X3.2 | S235JR | 388 | 0.05 | 1.2 | 1.2 |  |  |  | KOOPERACJA | [7 empty] | B-ISC2-HRP202
| B-ISC2-HRP203 | 1 | CFCHS42.4X3.2 | S235JR | 39 | 0.01 | 0.1 | 0.1 |  |  |  | KOOPERACJA | [7 empty] | B-ISC2-HRP203
| B-ISC2-HRP204 | 1 | CFCHS42.4X3.2 | S235JR | 21 | 0 | 0.1 | 0.1 |  |  |  | KOOPERACJA | [7 empty] | B-ISC2-HRP204
B-ISC2-HR68 | HANDRAIL | 1 |  |  | 704 | 0.63 | 13.9 | 13.9 |  |  |  | KOOPERACJA |  | HANDRAIL | Painting system 1 | RAL 7040 | 1145 | 705 | 103 | HANDRAIL
| B-ISC2-HRL4 | 1 | PL6*29 | S355J2+N | 29 | 0 | 0 | 0 |  |  |  | KOOPERACJA | [7 empty] | B-ISC2-HRL4
| B-ISC2-HRL8 | 1 | PL10*60 | S355J2+N | 140 | 0.02 | 0.7 | 0.7 |  |  |  | KOOPERACJA | [7 empty] | B-ISC2-HRL8
| B-ISC2-HRL9 | 1 | PL10*100 | S355J2+N | 60 | 0.02 | 0.5 | 0.5 |  |  |  | KOOPERACJA | [7 empty] | B-ISC2-HRL9
| B-ISC2-HRL86 | 1 | PL5*100 | S355J2+N | 671 | 0.14 | 2.6 | 2.6 |  |  |  | KOOPERACJA | [7 empty] | B-ISC2-HRL86
| B-ISC2-HRP5 | 1 | CFCHS42.4X3.2 | S235JR | 75 | 0.01 | 0.2 | 0.2 |  |  |  | KOOPERACJA | [7 empty] | B-ISC2-HRP5
| B-ISC2-HRP8 | 1 | CFCHS42.4X3.2 | S235JR | 1066 | 0.14 | 3.3 | 3.3 |  |  |  | KOOPERACJA | [7 empty] | B-ISC2-HRP8
| B-ISC2-HRP9 | 1 | CFCHS42.4X3.2 | S235JR | 1093 | 0.15 | 3.4 | 3.4 |  |  |  | KOOPERACJA | [7 empty] | B-ISC2-HRP9
| B-ISC2-HRP60 | 1 | CFCHS42.4X2.6 | S235JR | 75 | 0.01 | 0.2 | 0.2 |  |  |  | KOOPERACJA | [7 empty] | B-ISC2-HRP60
| B-ISC2-HRP95 | 1 | CFCHS33.7X2.6 | S235JR | 60 | 0.01 | 0.1 | 0.1 |  |  |  | KOOPERACJA | [7 empty] | B-ISC2-HRP95
| B-ISC2-HRP270 | 1 | CFCHS42.4X3.2 | S235JR | 521 | 0.07 | 1.6 | 1.6 |  |  |  | KOOPERACJA | [7 empty] | B-ISC2-HRP270
| B-ISC2-HRP271 | 1 | CFCHS33.7X2.6 | S235JR | 621 | 0.07 | 1.2 | 1.2 |  |  |  | KOOPERACJA | [7 empty] | B-ISC2-HRP271
B-ISC2-HR69 | HANDRAIL | 1 |  |  | 3842 | 2.37 | 50.2 | 50.2 |  |  |  | KOOPERACJA |  | HANDRAIL | Painting system 1 | RAL 7040 | 3843 | 1145 | 103 | HANDRAIL
| B-ISC2-HRL8 | 3 | PL10*60 | S355J2+N | 140 | 0.06 | 0.7 | 2 |  |  |  | KOOPERACJA | [7 empty] | B-ISC2-HRL8
| B-ISC2-HRL9 | 1 | PL10*100 | S355J2+N | 60 | 0.02 | 0.5 | 0.5 |  |  |  | KOOPERACJA | [7 empty] | B-ISC2-HRL9
| B-ISC2-HRL45 | 1 | PL5*100 | S355J2+N | 3786 | 0.8 | 14.9 | 14.9 |  |  |  | KOOPERACJA | [7 empty] | B-ISC2-HRL45
| B-ISC2-HRP9 | 4 | CFCHS42.4X3.2 | S235JR | 1093 | 0.58 | 3.4 | 13.5 |  |  |  | KOOPERACJA | [7 empty] | B-ISC2-HRP9
| B-ISC2-HRP60 | 1 | CFCHS42.4X2.6 | S235JR | 75 | 0.01 | 0.2 | 0.2 |  |  |  | KOOPERACJA | [7 empty] | B-ISC2-HRP60
| B-ISC2-HRP95 | 1 | CFCHS33.7X2.6 | S235JR | 60 | 0.01 | 0.1 | 0.1 |  |  |  | KOOPERACJA | [7 empty] | B-ISC2-HRP95
| B-ISC2-HRP140 | 1 | CFCHS42.4X3.2 | S235JR | 3740 | 0.5 | 11.6 | 11.6 |  |  |  | KOOPERACJA | [7 empty] | B-ISC2-HRP140
| B-ISC2-HRP141 | 1 | CFCHS33.7X2.6 | S235JR | 3754 | 0.4 | 7.5 | 7.5 |  |  |  | KOOPERACJA | [7 empty] | B-ISC2-HRP141
B-ISC2-HR70 | HANDRAIL | 1 |  |  | 2696 | 1.74 | 37.9 | 37.9 |  |  |  | KOOPERACJA |  | HANDRAIL | Painting system 1 | RAL 7040 | 2696 | 1855 | 85 | HANDRAIL
| B-ISC2-HRL4 | 1 | PL6*29 | S355J2+N | 29 | 0 | 0 | 0 |  |  |  | KOOPERACJA | [7 empty] | B-ISC2-HRL4
| B-ISC2-HRL7 | 2 | PL10*60 | S355J2+N | 170 | 0.05 | 0.8 | 1.6 |  |  |  | KOOPERACJA | [7 empty] | B-ISC2-HRL7
| B-ISC2-HRL8 | 1 | PL10*60 | S355J2+N | 140 | 0.02 | 0.7 | 0.7 |  |  |  | KOOPERACJA | [7 empty] | B-ISC2-HRL8
| B-ISC2-HRL9 | 1 | PL10*100 | S355J2+N | 60 | 0.02 | 0.5 | 0.5 |  |  |  | KOOPERACJA | [7 empty] | B-ISC2-HRL9
| B-ISC2-HRL44 | 1 | PL5*100 | S355J2+N | 1685 | 0.35 | 6.6 | 6.6 |  |  |  | KOOPERACJA | [7 empty] | B-ISC2-HRL44
| B-ISC2-HRL46 | 1 | PL5*100 | S355J2+N | 270 | 0.06 | 1.1 | 1.1 |  |  |  | KOOPERACJA | [7 empty] | B-ISC2-HRL46
| B-ISC2-HRP5 | 1 | CFCHS42.4X3.2 | S235JR | 75 | 0.01 | 0.2 | 0.2 |  |  |  | KOOPERACJA | [7 empty] | B-ISC2-HRP5
| B-ISC2-HRP8 | 1 | CFCHS42.4X3.2 | S235JR | 1066 | 0.14 | 3.3 | 3.3 |  |  |  | KOOPERACJA | [7 empty] | B-ISC2-HRP8
| B-ISC2-HRP9 | 1 | CFCHS42.4X3.2 | S235JR | 1093 | 0.15 | 3.4 | 3.4 |  |  |  | KOOPERACJA | [7 empty] | B-ISC2-HRP9
| B-ISC2-HRP12 | 1 | CFCHS42.4X3.2 | S235JR | 1007 | 0.13 | 3.1 | 3.1 |  |  |  | KOOPERACJA | [7 empty] | B-ISC2-HRP12
| B-ISC2-HRP13 | 1 | CFCHS42.4X3.2 | S235JR | 1036 | 0.14 | 3.2 | 3.2 |  |  |  | KOOPERACJA | [7 empty] | B-ISC2-HRP13
| B-ISC2-HRP19 | 2 | CFCHS42.4X2.6 | S235JR | 32 | 0.01 | 0.1 | 0.2 |  |  |  | KOOPERACJA | [7 empty] | B-ISC2-HRP19
| B-ISC2-HRP20 | 2 | CFCHS33.7X2.6 | S235JR | 25 | 0.01 | 0.1 | 0.1 |  |  |  | KOOPERACJA | [7 empty] | B-ISC2-HRP20
| B-ISC2-HRP136 | 1 | CFCHS42.4X3.2 | S235JR | 1120 | 0.15 | 3.5 | 3.5 |  |  |  | KOOPERACJA | [7 empty] | B-ISC2-HRP136
| B-ISC2-HRP137 | 1 | CFCHS33.7X2.6 | S235JR | 1127 | 0.12 | 2.2 | 2.2 |  |  |  | KOOPERACJA | [7 empty] | B-ISC2-HRP137
| B-ISC2-HRP138 | 1 | CFCHS42.4X3.2 | S235JR | 1596 | 0.21 | 4.9 | 4.9 |  |  |  | KOOPERACJA | [7 empty] | B-ISC2-HRP138
| B-ISC2-HRP139 | 1 | CFCHS33.7X2.6 | S235JR | 1687 | 0.18 | 3.4 | 3.4 |  |  |  | KOOPERACJA | [7 empty] | B-ISC2-HRP139
B-ISC2-HR71 | HANDRAIL | 1 |  |  | 2696 | 1.74 | 37.9 | 37.9 |  |  |  | KOOPERACJA |  | HANDRAIL | Painting system 1 | RAL 7040 | 2696 | 1855 | 85 | HANDRAIL
| B-ISC2-HRL4 | 1 | PL6*29 | S355J2+N | 29 | 0 | 0 | 0 |  |  |  | KOOPERACJA | [7 empty] | B-ISC2-HRL4
| B-ISC2-HRL7 | 2 | PL10*60 | S355J2+N | 170 | 0.05 | 0.8 | 1.6 |  |  |  | KOOPERACJA | [7 empty] | B-ISC2-HRL7
| B-ISC2-HRL8 | 1 | PL10*60 | S355J2+N | 140 | 0.02 | 0.7 | 0.7 |  |  |  | KOOPERACJA | [7 empty] | B-ISC2-HRL8
| B-ISC2-HRL9 | 1 | PL10*100 | S355J2+N | 60 | 0.02 | 0.5 | 0.5 |  |  |  | KOOPERACJA | [7 empty] | B-ISC2-HRL9
| B-ISC2-HRL44 | 1 | PL5*100 | S355J2+N | 1685 | 0.35 | 6.6 | 6.6 |  |  |  | KOOPERACJA | [7 empty] | B-ISC2-HRL44
| B-ISC2-HRL46 | 1 | PL5*100 | S355J2+N | 270 | 0.06 | 1.1 | 1.1 |  |  |  | KOOPERACJA | [7 empty] | B-ISC2-HRL46
| B-ISC2-HRP5 | 1 | CFCHS42.4X3.2 | S235JR | 75 | 0.01 | 0.2 | 0.2 |  |  |  | KOOPERACJA | [7 empty] | B-ISC2-HRP5
| B-ISC2-HRP8 | 1 | CFCHS42.4X3.2 | S235JR | 1066 | 0.14 | 3.3 | 3.3 |  |  |  | KOOPERACJA | [7 empty] | B-ISC2-HRP8
| B-ISC2-HRP9 | 1 | CFCHS42.4X3.2 | S235JR | 1093 | 0.15 | 3.4 | 3.4 |  |  |  | KOOPERACJA | [7 empty] | B-ISC2-HRP9
| B-ISC2-HRP12 | 1 | CFCHS42.4X3.2 | S235JR | 1007 | 0.13 | 3.1 | 3.1 |  |  |  | KOOPERACJA | [7 empty] | B-ISC2-HRP12
| B-ISC2-HRP13 | 1 | CFCHS42.4X3.2 | S235JR | 1036 | 0.14 | 3.2 | 3.2 |  |  |  | KOOPERACJA | [7 empty] | B-ISC2-HRP13
| B-ISC2-HRP19 | 2 | CFCHS42.4X2.6 | S235JR | 32 | 0.01 | 0.1 | 0.2 |  |  |  | KOOPERACJA | [7 empty] | B-ISC2-HRP19
| B-ISC2-HRP20 | 2 | CFCHS33.7X2.6 | S235JR | 25 | 0.01 | 0.1 | 0.1 |  |  |  | KOOPERACJA | [7 empty] | B-ISC2-HRP20
| B-ISC2-HRP136 | 1 | CFCHS42.4X3.2 | S235JR | 1120 | 0.15 | 3.5 | 3.5 |  |  |  | KOOPERACJA | [7 empty] | B-ISC2-HRP136
| B-ISC2-HRP137 | 1 | CFCHS33.7X2.6 | S235JR | 1127 | 0.12 | 2.2 | 2.2 |  |  |  | KOOPERACJA | [7 empty] | B-ISC2-HRP137
| B-ISC2-HRP138 | 1 | CFCHS42.4X3.2 | S235JR | 1596 | 0.21 | 4.9 | 4.9 |  |  |  | KOOPERACJA | [7 empty] | B-ISC2-HRP138
| B-ISC2-HRP139 | 1 | CFCHS33.7X2.6 | S235JR | 1687 | 0.18 | 3.4 | 3.4 |  |  |  | KOOPERACJA | [7 empty] | B-ISC2-HRP139
B-ISC2-HR72 | HANDRAIL | 1 |  |  | 3842 | 2.37 | 50.2 | 50.2 |  |  |  | KOOPERACJA |  | HANDRAIL | Painting system 1 | RAL 7040 | 3843 | 1145 | 103 | HANDRAIL
| B-ISC2-HRL8 | 3 | PL10*60 | S355J2+N | 140 | 0.06 | 0.7 | 2 |  |  |  | KOOPERACJA | [7 empty] | B-ISC2-HRL8
| B-ISC2-HRL9 | 1 | PL10*100 | S355J2+N | 60 | 0.02 | 0.5 | 0.5 |  |  |  | KOOPERACJA | [7 empty] | B-ISC2-HRL9
| B-ISC2-HRL45 | 1 | PL5*100 | S355J2+N | 3786 | 0.8 | 14.9 | 14.9 |  |  |  | KOOPERACJA | [7 empty] | B-ISC2-HRL45
| B-ISC2-HRP9 | 4 | CFCHS42.4X3.2 | S235JR | 1093 | 0.58 | 3.4 | 13.5 |  |  |  | KOOPERACJA | [7 empty] | B-ISC2-HRP9
| B-ISC2-HRP60 | 1 | CFCHS42.4X2.6 | S235JR | 75 | 0.01 | 0.2 | 0.2 |  |  |  | KOOPERACJA | [7 empty] | B-ISC2-HRP60
| B-ISC2-HRP95 | 1 | CFCHS33.7X2.6 | S235JR | 60 | 0.01 | 0.1 | 0.1 |  |  |  | KOOPERACJA | [7 empty] | B-ISC2-HRP95
| B-ISC2-HRP140 | 1 | CFCHS42.4X3.2 | S235JR | 3740 | 0.5 | 11.6 | 11.6 |  |  |  | KOOPERACJA | [7 empty] | B-ISC2-HRP140
| B-ISC2-HRP141 | 1 | CFCHS33.7X2.6 | S235JR | 3754 | 0.4 | 7.5 | 7.5 |  |  |  | KOOPERACJA | [7 empty] | B-ISC2-HRP141
B-ISC2-HR73 | HANDRAIL | 1 |  |  | 3997 | 2.72 | 58.4 | 58.4 |  |  |  | KOOPERACJA |  | HANDRAIL | Painting system 1 | RAL 7040 | 3998 | 1262 | 504 | HANDRAIL
| B-ISC2-HRL4 | 2 | PL6*29 | S355J2+N | 29 | 0 | 0 | 0.1 |  |  |  | KOOPERACJA | [7 empty] | B-ISC2-HRL4
| B-ISC2-HRL7 | 1 | PL10*60 | S355J2+N | 170 | 0.02 | 0.8 | 0.8 |  |  |  | KOOPERACJA | [7 empty] | B-ISC2-HRL7
| B-ISC2-HRL8 | 3 | PL10*60 | S355J2+N | 140 | 0.06 | 0.7 | 2 |  |  |  | KOOPERACJA | [7 empty] | B-ISC2-HRL8
| B-ISC2-HRL9 | 1 | PL10*100 | S355J2+N | 60 | 0.02 | 0.5 | 0.5 |  |  |  | KOOPERACJA | [7 empty] | B-ISC2-HRL9
| B-ISC2-HRL85 | 1 | PL5*100 | S355J2+N | 3937 | 0.83 | 15.5 | 15.5 |  |  |  | KOOPERACJA | [7 empty] | B-ISC2-HRL85
| B-ISC2-HRP5 | 1 | CFCHS42.4X3.2 | S235JR | 75 | 0.01 | 0.2 | 0.2 |  |  |  | KOOPERACJA | [7 empty] | B-ISC2-HRP5
| B-ISC2-HRP8 | 1 | CFCHS42.4X3.2 | S235JR | 1066 | 0.14 | 3.3 | 3.3 |  |  |  | KOOPERACJA | [7 empty] | B-ISC2-HRP8
| B-ISC2-HRP9 | 3 | CFCHS42.4X3.2 | S235JR | 1093 | 0.44 | 3.4 | 10.1 |  |  |  | KOOPERACJA | [7 empty] | B-ISC2-HRP9
| B-ISC2-HRP19 | 1 | CFCHS42.4X2.6 | S235JR | 32 | 0 | 0.1 | 0.1 |  |  |  | KOOPERACJA | [7 empty] | B-ISC2-HRP19
| B-ISC2-HRP20 | 1 | CFCHS33.7X2.6 | S235JR | 25 | 0 | 0.1 | 0.1 |  |  |  | KOOPERACJA | [7 empty] | B-ISC2-HRP20
| B-ISC2-HRP60 | 2 | CFCHS42.4X2.6 | S235JR | 75 | 0.02 | 0.2 | 0.4 |  |  |  | KOOPERACJA | [7 empty] | B-ISC2-HRP60
| B-ISC2-HRP62 | 1 | CFCHS42.4X2.6 | S235JR | 44 | 0.01 | 0.1 | 0.1 |  |  |  | KOOPERACJA | [7 empty] | B-ISC2-HRP62
| B-ISC2-HRP267 | 1 | CFCHS42.4X3.2 | S235JR | 3445 | 0.46 | 10.7 | 10.7 |  |  |  | KOOPERACJA | [7 empty] | B-ISC2-HRP267
| B-ISC2-HRP268 | 1 | CFCHS33.7X2.6 | S235JR | 3455 | 0.37 | 6.9 | 6.9 |  |  |  | KOOPERACJA | [7 empty] | B-ISC2-HRP268
| B-ISC2-HRP315 | 1 | CFCHS42.4X3.2 | S235JR | 254 | 0.03 | 0.8 | 0.8 |  |  |  | KOOPERACJA | [7 empty] | B-ISC2-HRP315
| B-ISC2-HRP316 | 1 | CFCHS42.4X3.2 | S235JR | 997 | 0.13 | 3.1 | 3.1 |  |  |  | KOOPERACJA | [7 empty] | B-ISC2-HRP316
| B-ISC2-HRP317 | 2 | CFCHS42.4X3.2 | S235JR | 359 | 0.1 | 1.1 | 2.2 |  |  |  | KOOPERACJA | [7 empty] | B-ISC2-HRP317
| B-ISC2-HRP318 | 1 | CFCHS42.4X3.2 | S235JR | 354 | 0.05 | 1.1 | 1.1 |  |  |  | KOOPERACJA | [7 empty] | B-ISC2-HRP318
| B-ISC2-HRP319 | 1 | CFCHS33.7X2.6 | S235JR | 324 | 0.03 | 0.6 | 0.6 |  |  |  | KOOPERACJA | [7 empty] | B-ISC2-HRP319
B-ISC2-LE1 | HANDRAIL | 1 |  |  | 432 | 0.06 | 1.3 | 1.3 |  |  |  | KOOPERACJA |  | HANDRAIL | Painting system 1 | RAL 7040 | 432 | 69 | 42 | HANDRAIL
| B-ISC2-LEP17 | 1 | CFCHS42.4X3.2 | S235JR | 294 | 0.04 | 0.9 | 0.9 |  |  |  | KOOPERACJA | [7 empty] | B-ISC2-LEP17
| B-ISC2-LEP18 | 2 | CFCHS42.4X2.6 | S235JR | 75 | 0.02 | 0.2 | 0.4 |  |  |  | KOOPERACJA | [7 empty] | B-ISC2-LEP18
B-ISC2-LE2 | HANDRAIL | 1 |  |  | 499 | 0.05 | 1 | 1 |  |  |  | KOOPERACJA |  | HANDRAIL | Painting system 1 | RAL 7040 | 500 | 55 | 34 | HANDRAIL
| B-ISC2-LEP19 | 1 | CFCHS33.7X2.6 | S235JR | 390 | 0.04 | 0.8 | 0.8 |  |  |  | KOOPERACJA | [7 empty] | B-ISC2-LEP19
| B-ISC2-LEP20 | 2 | CFCHS33.7X2.6 | S235JR | 60 | 0.01 | 0.1 | 0.2 |  |  |  | KOOPERACJA | [7 empty] | B-ISC2-LEP20
B-ISC2-LE3 | HANDRAIL | 1 |  |  | 206 | 0.03 | 0.6 | 0.6 |  |  |  | KOOPERACJA |  | HANDRAIL | Painting system 1 | RAL 7040 | 207 | 69 | 50 | HANDRAIL
| B-ISC2-LEP2 | 1 | CFCHS42.4X3.2 | S235JR | 75 | 0.01 | 0.2 | 0.2 |  |  |  | KOOPERACJA | [7 empty] | B-ISC2-LEP2
| B-ISC2-LEP10 | 1 | CFCHS42.4X3.2 | S235JR | 78 | 0.01 | 0.2 | 0.2 |  |  |  | KOOPERACJA | [7 empty] | B-ISC2-LEP10
| B-ISC2-LEP11 | 1 | CFCHS42.4X3.2 | S235JR | 50 | 0.01 | 0.2 | 0.2 |  |  |  | KOOPERACJA | [7 empty] | B-ISC2-LEP11
B-ISC2-LE4 | HANDRAIL | 1 |  |  | 207 | 0.03 | 0.7 | 0.7 |  |  |  | KOOPERACJA |  | HANDRAIL | Painting system 1 | RAL 7040 | 208 | 69 | 42 | HANDRAIL
| B-ISC2-LEP2 | 2 | CFCHS42.4X3.2 | S235JR | 75 | 0.02 | 0.2 | 0.5 |  |  |  | KOOPERACJA | [7 empty] | B-ISC2-LEP2
| B-ISC2-LEP6 | 1 | CFCHS42.4X3.2 | S235JR | 69 | 0.01 | 0.2 | 0.2 |  |  |  | KOOPERACJA | [7 empty] | B-ISC2-LEP6
B-ISC2-LE5 | HANDRAIL | 1 |  |  | 329 | 0.04 | 0.7 | 0.7 |  |  |  | KOOPERACJA |  | HANDRAIL | Painting system 1 | RAL 7040 | 330 | 55 | 52 | HANDRAIL
| B-ISC2-LEP14 | 1 | CFCHS33.7X2.6 | S235JR | 220 | 0.02 | 0.4 | 0.4 |  |  |  | KOOPERACJA | [7 empty] | B-ISC2-LEP14
| B-ISC2-LEP15 | 1 | CFCHS33.7X2.6 | S235JR | 57 | 0.01 | 0.1 | 0.1 |  |  |  | KOOPERACJA | [7 empty] | B-ISC2-LEP15
| B-ISC2-LEP20 | 1 | CFCHS33.7X2.6 | S235JR | 60 | 0.01 | 0.1 | 0.1 |  |  |  | KOOPERACJA | [7 empty] | B-ISC2-LEP20
B-ISC2-LE6 | HANDRAIL | 1 |  |  | 258 | 0.04 | 0.8 | 0.8 |  |  |  | KOOPERACJA |  | HANDRAIL | Painting system 1 | RAL 7040 | 259 | 71 | 67 | HANDRAIL
| B-ISC2-LEP2 | 1 | CFCHS42.4X3.2 | S235JR | 75 | 0.01 | 0.2 | 0.2 |  |  |  | KOOPERACJA | [7 empty] | B-ISC2-LEP2
| B-ISC2-LEP12 | 1 | CFCHS42.4X3.2 | S235JR | 121 | 0.02 | 0.4 | 0.4 |  |  |  | KOOPERACJA | [7 empty] | B-ISC2-LEP12
| B-ISC2-LEP13 | 1 | CFCHS42.4X3.2 | S235JR | 74 | 0.01 | 0.2 | 0.2 |  |  |  | KOOPERACJA | [7 empty] | B-ISC2-LEP13
B-ISC2-LE7 | HANDRAIL | 6 |  |  | 273 | 0.22 | 0.8 | 5.1 |  |  |  | KOOPERACJA |  | HANDRAIL | Painting system 1 | RAL 7040 | 273 | 69 | 56 | HANDRAIL
| B-ISC2-LEP1 | 1 | CFCHS42.4X3.2 | S235JR | 139 | 0.11 | 0.4 | 2.6 |  |  |  | KOOPERACJA | [7 empty] | B-ISC2-LEP1
| B-ISC2-LEP2 | 1 | CFCHS42.4X3.2 | S235JR | 75 | 0.06 | 0.2 | 1.4 |  |  |  | KOOPERACJA | [7 empty] | B-ISC2-LEP2
| B-ISC2-LEP3 | 1 | CFCHS42.4X3.2 | S235JR | 58 | 0.05 | 0.2 | 1.1 |  |  |  | KOOPERACJA | [7 empty] | B-ISC2-LEP3
B-ISC2-LE8 | HANDRAIL | 1 |  |  | 231 | 0.03 | 0.7 | 0.7 |  |  |  | KOOPERACJA |  | HANDRAIL | Painting system 1 | RAL 7040 | 232 | 87 | 69 | HANDRAIL
| B-ISC2-LEP4 | 1 | CFCHS42.4X3.2 | S235JR | 94 | 0.01 | 0.3 | 0.3 |  |  |  | KOOPERACJA | [7 empty] | B-ISC2-LEP4
| B-ISC2-LEP5 | 2 | CFCHS42.4X3.2 | S235JR | 71 | 0.02 | 0.2 | 0.4 |  |  |  | KOOPERACJA | [7 empty] | B-ISC2-LEP5
B-ISC2-LE9 | HANDRAIL | 1 |  |  | 206 | 0.03 | 0.6 | 0.6 |  |  |  | KOOPERACJA |  | HANDRAIL | Painting system 1 | RAL 7040 | 206 | 69 | 50 | HANDRAIL
| B-ISC2-LEP2 | 1 | CFCHS42.4X3.2 | S235JR | 75 | 0.01 | 0.2 | 0.2 |  |  |  | KOOPERACJA | [7 empty] | B-ISC2-LEP2
| B-ISC2-LEP10 | 1 | CFCHS42.4X3.2 | S235JR | 78 | 0.01 | 0.2 | 0.2 |  |  |  | KOOPERACJA | [7 empty] | B-ISC2-LEP10
| B-ISC2-LEP11 | 1 | CFCHS42.4X3.2 | S235JR | 50 | 0.01 | 0.2 | 0.2 |  |  |  | KOOPERACJA | [7 empty] | B-ISC2-LEP11
B-ISC2-SS1 | STAIR | 1 |  |  | 4031 | 3.83 | 125.3 | 125.3 |  |  |  | KOOPERACJA |  | STAIR | Painting system 1 | RAL 7037 | 4032 | 2196 | 150 | STAIR
| B-ISC2-SSL31 | 1 | PL10*70 | S355J2+N | 3200 | 0.49 | 16.3 | 16.3 |  |  |  | KOOPERACJA | [7 empty] | B-ISC2-SSL31
| B-ISC2-SSL41 | 1 | PL10*64 | S355J2+N | 176 | 0.03 | 0.9 | 0.9 |  |  |  | KOOPERACJA | [7 empty] | B-ISC2-SSL41
| B-ISC2-SSP130 | 1 | UPE200 | S235JR | 1368 | 0.95 | 31.1 | 31.1 |  |  |  | KOOPERACJA | [7 empty] | B-ISC2-SSP130
| B-ISC2-SSP131 | 1 | UPE200 | S235JR | 3260 | 2.27 | 74.2 | 74.2 |  |  |  | KOOPERACJA | [7 empty] | B-ISC2-SSP131
| B-ISC2-SSP132 | 1 | UPE200 | S235JR | 120 | 0.08 | 2.7 | 2.7 |  |  |  | KOOPERACJA | [7 empty] | B-ISC2-SSP132
B-ISC2-SS2 | STAIR | 1 |  |  | 5209 | 5.32 | 185.8 | 185.8 |  |  |  | KOOPERACJA |  | STAIR | Painting system 1 | RAL 7037 | 5209 | 2868 | 155 | STAIR
| B-ISC2-SSL28 | 1 | PL10*70 | S355J2+N | 2811 | 0.43 | 14.3 | 14.3 |  |  |  | KOOPERACJA | [7 empty] | B-ISC2-SSL28
| B-ISC2-SSL30 | 1 | PL10*70 | S355J2+N | 1514 | 0.23 | 7.7 | 7.7 |  |  |  | KOOPERACJA | [7 empty] | B-ISC2-SSL30
| B-ISC2-SSP124 | 1 | UPE220 | S355J2+N | 1700 | 1.29 | 45.2 | 45.2 |  |  |  | KOOPERACJA | [7 empty] | B-ISC2-SSP124
| B-ISC2-SSP125 | 1 | UPE220 | S355J2+N | 1535 | 1.16 | 40.8 | 40.8 |  |  |  | KOOPERACJA | [7 empty] | B-ISC2-SSP125
| B-ISC2-SSP126 | 1 | UPE220 | S355J2+N | 2918 | 2.21 | 77.7 | 77.7 |  |  |  | KOOPERACJA | [7 empty] | B-ISC2-SSP126
B-ISC2-SS3 | STAIR | 1 |  |  | 4031 | 3.83 | 125.3 | 125.3 |  |  |  | KOOPERACJA |  | STAIR | Painting system 1 | RAL 7037 | 4032 | 2196 | 150 | STAIR
| B-ISC2-SSL31 | 1 | PL10*70 | S355J2+N | 3200 | 0.49 | 16.3 | 16.3 |  |  |  | KOOPERACJA | [7 empty] | B-ISC2-SSL31
| B-ISC2-SSL41 | 1 | PL10*64 | S355J2+N | 176 | 0.03 | 0.9 | 0.9 |  |  |  | KOOPERACJA | [7 empty] | B-ISC2-SSL41
| B-ISC2-SSP129 | 1 | UPE200 | S235JR | 1368 | 0.95 | 31.1 | 31.1 |  |  |  | KOOPERACJA | [7 empty] | B-ISC2-SSP129
| B-ISC2-SSP133 | 1 | UPE200 | S235JR | 120 | 0.08 | 2.7 | 2.7 |  |  |  | KOOPERACJA | [7 empty] | B-ISC2-SSP133
| B-ISC2-SSP134 | 1 | UPE200 | S235JR | 3260 | 2.27 | 74.2 | 74.2 |  |  |  | KOOPERACJA | [7 empty] | B-ISC2-SSP134
B-ISC2-SS4 | STAIR | 1 |  |  | 5209 | 5.26 | 183.9 | 183.9 |  |  |  | KOOPERACJA |  | STAIR | Painting system 1 | RAL 7037 | 5209 | 2868 | 225 | STAIR
| B-ISC2-SSL27 | 1 | PL10*70 | S355J2+N | 1543 | 0.24 | 7.9 | 7.9 |  |  |  | KOOPERACJA | [7 empty] | B-ISC2-SSL27
| B-ISC2-SSL30 | 1 | PL10*70 | S355J2+N | 1515 | 0.23 | 7.7 | 7.7 |  |  |  | KOOPERACJA | [7 empty] | B-ISC2-SSL30
| B-ISC2-SSL71 | 1 | PL10*90 | S355J2+N | 196 | 0.04 | 1.4 | 1.4 |  |  |  | KOOPERACJA | [7 empty] | B-ISC2-SSL71
| B-ISC2-SSL77 | 1 | PL10*70 | S355J2+N | 194 | 0.03 | 1.1 | 1.1 |  |  |  | KOOPERACJA | [7 empty] | B-ISC2-SSL77
| B-ISC2-SSL78 | 1 | PL10*149 | S355J2+N | 240 | 0.06 | 2.1 | 2.1 |  |  |  | KOOPERACJA | [7 empty] | B-ISC2-SSL78
| B-ISC2-SSP123 | 1 | UPE220 | S355J2+N | 1700 | 1.29 | 45.2 | 45.2 |  |  |  | KOOPERACJA | [7 empty] | B-ISC2-SSP123
| B-ISC2-SSP127 | 1 | UPE220 | S355J2+N | 2918 | 2.21 | 77.7 | 77.7 |  |  |  | KOOPERACJA | [7 empty] | B-ISC2-SSP127
| B-ISC2-SSP128 | 1 | UPE220 | S355J2+N | 1535 | 1.16 | 40.8 | 40.8 |  |  |  | KOOPERACJA | [7 empty] | B-ISC2-SSP128
B-ISC2-SS5 | STAIR | 1 |  |  | 4929 | 3.77 | 123.2 | 123.2 |  |  |  | KOOPERACJA |  | STAIR | Painting system 1 | RAL 7037 | 4929 | 1016 | 150 | STAIR
| B-ISC2-SSL29 | 1 | PL10*70 | S355J2+N | 272 | 0.04 | 1.4 | 1.4 |  |  |  | KOOPERACJA | [7 empty] | B-ISC2-SSL29
| B-ISC2-SSL56 | 1 | PL10*68 | S355J2+N | 188 | 0.03 | 1 | 1 |  |  |  | KOOPERACJA | [7 empty] | B-ISC2-SSL56
| B-ISC2-SSP117 | 1 | UPE200 | S235JR | 3697 | 2.58 | 84.2 | 84.2 |  |  |  | KOOPERACJA | [7 empty] | B-ISC2-SSP117
| B-ISC2-SSP120 | 1 | UPE200 | S235JR | 214 | 0.15 | 4.9 | 4.9 |  |  |  | KOOPERACJA | [7 empty] | B-ISC2-SSP120
| B-ISC2-SSP121 | 1 | UPE200 | S235JR | 1394 | 0.97 | 31.7 | 31.7 |  |  |  | KOOPERACJA | [7 empty] | B-ISC2-SSP121
B-ISC2-SS6 | STAIR | 1 |  |  | 4929 | 3.77 | 123.2 | 123.2 |  |  |  | KOOPERACJA |  | STAIR | Painting system 1 | RAL 7037 | 4929 | 1016 | 150 | STAIR
| B-ISC2-SSL29 | 1 | PL10*70 | S355J2+N | 272 | 0.04 | 1.4 | 1.4 |  |  |  | KOOPERACJA | [7 empty] | B-ISC2-SSL29
| B-ISC2-SSL56 | 1 | PL10*68 | S355J2+N | 188 | 0.03 | 1 | 1 |  |  |  | KOOPERACJA | [7 empty] | B-ISC2-SSL56
| B-ISC2-SSP118 | 1 | UPE200 | S235JR | 1394 | 0.97 | 31.7 | 31.7 |  |  |  | KOOPERACJA | [7 empty] | B-ISC2-SSP118
| B-ISC2-SSP119 | 1 | UPE200 | S235JR | 214 | 0.15 | 4.9 | 4.9 |  |  |  | KOOPERACJA | [7 empty] | B-ISC2-SSP119
| B-ISC2-SSP122 | 1 | UPE200 | S235JR | 3697 | 2.58 | 84.2 | 84.2 |  |  |  | KOOPERACJA | [7 empty] | B-ISC2-SSP122
B-ISC2-SS7 | STAIR | 1 |  |  | 3762 | 2.72 | 88.9 | 88.9 |  |  |  | KOOPERACJA |  | STAIR | Painting system 1 | RAL 7037 | 3763 | 277 | 86 | STAIR
| B-ISC2-SSL55 | 1 | PL10*80 | S355J2+N | 188 | 0.04 | 1.2 | 1.2 |  |  |  | KOOPERACJA | [7 empty] | B-ISC2-SSL55
| B-ISC2-SSP50 | 1 | UPE200 | S235JR | 3573 | 2.49 | 81.3 | 81.3 |  |  |  | KOOPERACJA | [7 empty] | B-ISC2-SSP50
| B-ISC2-SSP52 | 1 | UPE200 | S235JR | 190 | 0.13 | 4.3 | 4.3 |  |  |  | KOOPERACJA | [7 empty] | B-ISC2-SSP52
| B-ISC2-SSP54 | 1 | UPE200 | S235JR | 90 | 0.06 | 2 | 2 |  |  |  | KOOPERACJA | [7 empty] | B-ISC2-SSP54
B-ISC2-SS8 | STAIR | 1 |  |  | 3762 | 2.72 | 88.9 | 88.9 |  |  |  | KOOPERACJA |  | STAIR | Painting system 1 | RAL 7037 | 3763 | 277 | 86 | STAIR
| B-ISC2-SSL59 | 1 | PL10*80 | S355J2+N | 188 | 0.04 | 1.2 | 1.2 |  |  |  | KOOPERACJA | [7 empty] | B-ISC2-SSL59
| B-ISC2-SSP49 | 1 | UPE200 | S235JR | 3573 | 2.49 | 81.3 | 81.3 |  |  |  | KOOPERACJA | [7 empty] | B-ISC2-SSP49
| B-ISC2-SSP51 | 1 | UPE200 | S235JR | 190 | 0.13 | 4.3 | 4.3 |  |  |  | KOOPERACJA | [7 empty] | B-ISC2-SSP51
| B-ISC2-SSP53 | 1 | UPE200 | S235JR | 90 | 0.06 | 2 | 2 |  |  |  | KOOPERACJA | [7 empty] | B-ISC2-SSP53
B-ISC2-SS9 | STAIR | 1 |  |  | 4807 | 4.37 | 142.9 | 142.9 |  |  |  | KOOPERACJA |  | STAIR | Painting system 1 | RAL 7037 | 4807 | 3140 | 150 | STAIR
| B-ISC2-SSL22 | 1 | PL10*70 | S355J2+N | 1750 | 0.27 | 8.9 | 8.9 |  |  |  | KOOPERACJA | [7 empty] | B-ISC2-SSL22
| B-ISC2-SSL41 | 1 | PL10*64 | S355J2+N | 176 | 0.03 | 0.9 | 0.9 |  |  |  | KOOPERACJA | [7 empty] | B-ISC2-SSL41
| B-ISC2-SSP107 | 1 | UPE200 | S235JR | 936 | 0.65 | 21.3 | 21.3 |  |  |  | KOOPERACJA | [7 empty] | B-ISC2-SSP107
| B-ISC2-SSP114 | 1 | UPE200 | S235JR | 1860 | 1.3 | 42.3 | 42.3 |  |  |  | KOOPERACJA | [7 empty] | B-ISC2-SSP114
| B-ISC2-SSP115 | 1 | UPE200 | S235JR | 3052 | 2.13 | 69.5 | 69.5 |  |  |  | KOOPERACJA | [7 empty] | B-ISC2-SSP115
B-ISC2-SS10 | STAIR | 1 |  |  | 4182 | 3.56 | 116.2 | 116.2 |  |  |  | KOOPERACJA |  | STAIR | Painting system 1 | RAL 7037 | 4183 | 1303 | 156 | STAIR
| B-ISC2-SSL38 | 1 | PL10*70 | S355J2+N | 1810 | 0.28 | 9.2 | 9.2 |  |  |  | KOOPERACJA | [7 empty] | B-ISC2-SSL38
| B-ISC2-SSL76 | 1 | PL10*80 | S355J2+N | 188 | 0.04 | 1.2 | 1.2 |  |  |  | KOOPERACJA | [7 empty] | B-ISC2-SSL76
| B-ISC2-SSP51 | 1 | UPE200 | S235JR | 190 | 0.13 | 4.3 | 4.3 |  |  |  | KOOPERACJA | [7 empty] | B-ISC2-SSP51
| B-ISC2-SSP61 | 1 | UPE200 | S235JR | 2599 | 1.81 | 59.2 | 59.2 |  |  |  | KOOPERACJA | [7 empty] | B-ISC2-SSP61
| B-ISC2-SSP66 | 1 | UPE200 | S235JR | 1860 | 1.3 | 42.3 | 42.3 |  |  |  | KOOPERACJA | [7 empty] | B-ISC2-SSP66
B-ISC2-SS11 | STAIR | 1 |  |  | 4182 | 3.28 | 107 | 107 |  |  |  | KOOPERACJA |  | STAIR | Painting system 1 | RAL 7037 | 4183 | 1303 | 86 | STAIR
| B-ISC2-SSL75 | 1 | PL10*80 | S355J2+N | 188 | 0.04 | 1.2 | 1.2 |  |  |  | KOOPERACJA | [7 empty] | B-ISC2-SSL75
| B-ISC2-SSP52 | 1 | UPE200 | S235JR | 190 | 0.13 | 4.3 | 4.3 |  |  |  | KOOPERACJA | [7 empty] | B-ISC2-SSP52
| B-ISC2-SSP62 | 1 | UPE200 | S235JR | 2599 | 1.81 | 59.2 | 59.2 |  |  |  | KOOPERACJA | [7 empty] | B-ISC2-SSP62
| B-ISC2-SSP65 | 1 | UPE200 | S235JR | 1860 | 1.3 | 42.3 | 42.3 |  |  |  | KOOPERACJA | [7 empty] | B-ISC2-SSP65
B-ISC2-SS12 | STAIR | 1 |  |  | 4807 | 4.76 | 155.8 | 155.8 |  |  |  | KOOPERACJA |  | STAIR | Painting system 1 | RAL 7037 | 4807 | 3140 | 230 | STAIR
| B-ISC2-SSL23 | 1 | PL10*70 | S355J2+N | 550 | 0.09 | 2.8 | 2.8 |  |  |  | KOOPERACJA | [7 empty] | B-ISC2-SSL23
| B-ISC2-SSL39 | 2 | PL10*154 | S355J2+N | 176 | 0.11 | 1.9 | 3.8 |  |  |  | KOOPERACJA | [7 empty] | B-ISC2-SSL39
| B-ISC2-SSL41 | 1 | PL10*64 | S355J2+N | 176 | 0.03 | 0.9 | 0.9 |  |  |  | KOOPERACJA | [7 empty] | B-ISC2-SSL41
| B-ISC2-SSL74 | 1 | PL10*70 | S355J2+N | 2974 | 0.46 | 15.2 | 15.2 |  |  |  | KOOPERACJA | [7 empty] | B-ISC2-SSL74
| B-ISC2-SSP108 | 1 | UPE200 | S235JR | 936 | 0.65 | 21.3 | 21.3 |  |  |  | KOOPERACJA | [7 empty] | B-ISC2-SSP108
| B-ISC2-SSP113 | 1 | UPE200 | S235JR | 3052 | 2.13 | 69.5 | 69.5 |  |  |  | KOOPERACJA | [7 empty] | B-ISC2-SSP113
| B-ISC2-SSP116 | 1 | UPE200 | S235JR | 1860 | 1.3 | 42.3 | 42.3 |  |  |  | KOOPERACJA | [7 empty] | B-ISC2-SSP116
B-ISC2-SS13 | STAIR | 1 |  |  | 896 | 0.27 | 7 | 7 |  |  |  | KOOPERACJA |  | STAIR | Painting system 1 | RAL 7037 | 896 | 105 | 70 | STAIR
| B-ISC2-SSL69 | 2 | PL6*100 | S355J2+N | 55 | 0.03 | 0.3 | 0.5 |  |  |  | KOOPERACJA | [7 empty] | B-ISC2-SSL69
| B-ISC2-SSP148 | 1 | L70X70X7 | S235JR | 884 | 0.25 | 6.5 | 6.5 |  |  |  | KOOPERACJA | [7 empty] | B-ISC2-SSP148
B-ISC2-SS14 | STAIR | 1 |  |  | 3703 | 3.45 | 112.8 | 112.8 |  |  |  | KOOPERACJA |  | STAIR | Painting system 1 | RAL 7037 | 3704 | 1917 | 156 | STAIR
| B-ISC2-SSL37 | 1 | PL10*70 | S355J2+N | 2638 | 0.41 | 13.5 | 13.5 |  |  |  | KOOPERACJA | [7 empty] | B-ISC2-SSL37
| B-ISC2-SSL72 | 1 | PL8*80 | S355J2+N | 178 | 0.03 | 0.9 | 0.9 |  |  |  | KOOPERACJA | [7 empty] | B-ISC2-SSL72
| B-ISC2-SSP89 | 1 | UPE200 | S235JR | 1398 | 0.97 | 31.8 | 31.8 |  |  |  | KOOPERACJA | [7 empty] | B-ISC2-SSP89
| B-ISC2-SSP92 | 1 | UPE200 | S235JR | 2737 | 1.91 | 62.3 | 62.3 |  |  |  | KOOPERACJA | [7 empty] | B-ISC2-SSP92
| B-ISC2-SSP93 | 1 | UPE200 | S235JR | 190 | 0.13 | 4.3 | 4.3 |  |  |  | KOOPERACJA | [7 empty] | B-ISC2-SSP93
B-ISC2-SS15 | STAIR | 1 |  |  | 3703 | 3.42 | 111.9 | 111.9 |  |  |  | KOOPERACJA |  | STAIR | Painting system 1 | RAL 7037 | 3704 | 1917 | 150 | STAIR
| B-ISC2-SSL37 | 1 | PL10*70 | S355J2+N | 2638 | 0.41 | 13.5 | 13.5 |  |  |  | KOOPERACJA | [7 empty] | B-ISC2-SSL37
| B-ISC2-SSP90 | 1 | UPE200 | S235JR | 2737 | 1.91 | 62.3 | 62.3 |  |  |  | KOOPERACJA | [7 empty] | B-ISC2-SSP90
| B-ISC2-SSP91 | 1 | UPE200 | S235JR | 1398 | 0.97 | 31.8 | 31.8 |  |  |  | KOOPERACJA | [7 empty] | B-ISC2-SSP91
| B-ISC2-SSP94 | 1 | UPE200 | S235JR | 190 | 0.13 | 4.3 | 4.3 |  |  |  | KOOPERACJA | [7 empty] | B-ISC2-SSP94
B-ISC2-SS16 | STAIR | 1 |  |  | 1630 | 1.4 | 45.6 | 45.6 |  |  |  | KOOPERACJA |  | STAIR | Painting system 1 | RAL 7037 | 1630 | 678 | 150 | STAIR
| B-ISC2-SSL32 | 1 | PL10*70 | S355J2+N | 145 | 0.02 | 0.7 | 0.7 |  |  |  | KOOPERACJA | [7 empty] | B-ISC2-SSL32
| B-ISC2-SSL33 | 1 | PL10*70 | S355J2+N | 650 | 0.1 | 3.3 | 3.3 |  |  |  | KOOPERACJA | [7 empty] | B-ISC2-SSL33
| B-ISC2-SSP138 | 1 | UPE200 | S235JR | 910 | 0.63 | 20.7 | 20.7 |  |  |  | KOOPERACJA | [7 empty] | B-ISC2-SSP138
| B-ISC2-SSP139 | 1 | UPE200 | S235JR | 244 | 0.17 | 5.6 | 5.6 |  |  |  | KOOPERACJA | [7 empty] | B-ISC2-SSP139
| B-ISC2-SSP142 | 1 | UPE200 | S235JR | 670 | 0.47 | 15.3 | 15.3 |  |  |  | KOOPERACJA | [7 empty] | B-ISC2-SSP142
B-ISC2-SS17 | STAIR | 1 |  |  | 1630 | 1.4 | 45.6 | 45.6 |  |  |  | KOOPERACJA |  | STAIR | Painting system 1 | RAL 7037 | 1630 | 678 | 150 | STAIR
| B-ISC2-SSL32 | 1 | PL10*70 | S355J2+N | 145 | 0.02 | 0.7 | 0.7 |  |  |  | KOOPERACJA | [7 empty] | B-ISC2-SSL32
| B-ISC2-SSL33 | 1 | PL10*70 | S355J2+N | 650 | 0.1 | 3.3 | 3.3 |  |  |  | KOOPERACJA | [7 empty] | B-ISC2-SSL33
| B-ISC2-SSP137 | 1 | UPE200 | S235JR | 910 | 0.63 | 20.7 | 20.7 |  |  |  | KOOPERACJA | [7 empty] | B-ISC2-SSP137
| B-ISC2-SSP140 | 1 | UPE200 | S235JR | 244 | 0.17 | 5.6 | 5.6 |  |  |  | KOOPERACJA | [7 empty] | B-ISC2-SSP140
| B-ISC2-SSP141 | 1 | UPE200 | S235JR | 670 | 0.47 | 15.3 | 15.3 |  |  |  | KOOPERACJA | [7 empty] | B-ISC2-SSP141
B-ISC2-SS18 | STAIR | 1 |  |  | 3210 | 2.87 | 93.7 | 93.7 |  |  |  | KOOPERACJA |  | STAIR | Painting system 1 | RAL 7037 | 3210 | 1445 | 150 | STAIR
| B-ISC2-SSL34 | 1 | PL10*70 | S355J2+N | 1970 | 0.3 | 10.1 | 10.1 |  |  |  | KOOPERACJA | [7 empty] | B-ISC2-SSL34
| B-ISC2-SSP95 | 1 | UPE200 | S235JR | 1479 | 1.03 | 33.7 | 33.7 |  |  |  | KOOPERACJA | [7 empty] | B-ISC2-SSP95
| B-ISC2-SSP98 | 1 | UPE200 | S235JR | 1990 | 1.39 | 45.3 | 45.3 |  |  |  | KOOPERACJA | [7 empty] | B-ISC2-SSP98
| B-ISC2-SSP99 | 1 | UPE200 | S235JR | 208 | 0.14 | 4.7 | 4.7 |  |  |  | KOOPERACJA | [7 empty] | B-ISC2-SSP99
B-ISC2-SS19 | STAIR | 1 |  |  | 3155 | 2.79 | 91.3 | 91.3 |  |  |  | KOOPERACJA |  | STAIR | Painting system 1 | RAL 7037 | 3156 | 1425 | 230 | STAIR
| B-ISC2-SSL35 | 1 | PL10*70 | S355J2+N | 770 | 0.12 | 3.9 | 3.9 |  |  |  | KOOPERACJA | [7 empty] | B-ISC2-SSL35
| B-ISC2-SSL36 | 1 | PL10*70 | S355J2+N | 300 | 0.05 | 1.5 | 1.5 |  |  |  | KOOPERACJA | [7 empty] | B-ISC2-SSL36
| B-ISC2-SSL39 | 2 | PL10*154 | S355J2+N | 176 | 0.11 | 1.9 | 3.8 |  |  |  | KOOPERACJA | [7 empty] | B-ISC2-SSL39
| B-ISC2-SSP96 | 1 | UPE200 | S235JR | 1479 | 1.03 | 33.7 | 33.7 |  |  |  | KOOPERACJA | [7 empty] | B-ISC2-SSP96
| B-ISC2-SSP97 | 1 | UPE200 | S235JR | 138 | 0.1 | 3.1 | 3.1 |  |  |  | KOOPERACJA | [7 empty] | B-ISC2-SSP97
| B-ISC2-SSP100 | 1 | UPE200 | S235JR | 1990 | 1.39 | 45.3 | 45.3 |  |  |  | KOOPERACJA | [7 empty] | B-ISC2-SSP100
B-ISC2-SS20 | STAIR | 1 |  |  | 4210 | 3.24 | 104.6 | 104.6 |  |  |  | KOOPERACJA |  | STAIR | Painting system 1 | RAL 7037 | 4210 | 434 | 220 | STAIR
| B-ISC2-SSL46 | 1 | PL10*80 | S355J2+N | 188 | 0.04 | 1.2 | 1.2 |  |  |  | KOOPERACJA | [7 empty] | B-ISC2-SSL46
| B-ISC2-SSP54 | 1 | UPE200 | S235JR | 90 | 0.06 | 2 | 2 |  |  |  | KOOPERACJA | [7 empty] | B-ISC2-SSP54
| B-ISC2-SSP86 | 1 | UPE200 | S235JR | 3898 | 2.72 | 88.7 | 88.7 |  |  |  | KOOPERACJA | [7 empty] | B-ISC2-SSP86
| B-ISC2-SSP88 | 1 | UPE200 | S235JR | 389 | 0.27 | 8.9 | 8.9 |  |  |  | KOOPERACJA | [7 empty] | B-ISC2-SSP88
| B-ISC2-SSP150 | 1 | L70*70*7 | S235JR | 260 | 0.07 | 1.9 | 1.9 |  |  |  | KOOPERACJA | [7 empty] | B-ISC2-SSP150
| B-ISC2-SSP151 | 1 | L70*70*7 | S235JR | 260 | 0.07 | 1.9 | 1.9 |  |  |  | KOOPERACJA | [7 empty] | B-ISC2-SSP151
B-ISC2-SS21 | STAIR | 1 |  |  | 4683 | 4.33 | 141.6 | 141.6 |  |  |  | KOOPERACJA |  | STAIR | Painting system 1 | RAL 7037 | 4684 | 2365 | 200 | STAIR
| B-ISC2-SSL10 | 1 | PL10*70 | S355J2+N | 3042 | 0.47 | 15.5 | 15.5 |  |  |  | KOOPERACJA | [7 empty] | B-ISC2-SSL10
| B-ISC2-SSL45 | 1 | PL10*180 | S355J2+N | 110 | 0.05 | 1.6 | 1.6 |  |  |  | KOOPERACJA | [7 empty] | B-ISC2-SSL45
| B-ISC2-SSP14 | 1 | UPE200 | S235JR | 1856 | 1.29 | 42.2 | 42.2 |  |  |  | KOOPERACJA | [7 empty] | B-ISC2-SSP14
| B-ISC2-SSP16 | 1 | UPE200 | S235JR | 429 | 0.3 | 9.8 | 9.8 |  |  |  | KOOPERACJA | [7 empty] | B-ISC2-SSP16
| B-ISC2-SSP18 | 1 | UPE200 | S235JR | 3160 | 2.2 | 71.9 | 71.9 |  |  |  | KOOPERACJA | [7 empty] | B-ISC2-SSP18
| B-ISC2-SSP149 | 1 | CFRHS60X60X4 | S355J2H | 90 | 0.02 | 0.6 | 0.6 |  |  |  | KOOPERACJA | [7 empty] | B-ISC2-SSP149
B-ISC2-SS22 | STAIR | 1 |  |  | 4210 | 3.24 | 104.6 | 104.6 |  |  |  | KOOPERACJA |  | STAIR | Painting system 1 | RAL 7037 | 4210 | 434 | 220 | STAIR
| B-ISC2-SSL46 | 1 | PL10*80 | S355J2+N | 188 | 0.04 | 1.2 | 1.2 |  |  |  | KOOPERACJA | [7 empty] | B-ISC2-SSL46
| B-ISC2-SSP53 | 1 | UPE200 | S235JR | 90 | 0.06 | 2 | 2 |  |  |  | KOOPERACJA | [7 empty] | B-ISC2-SSP53
| B-ISC2-SSP85 | 1 | UPE200 | S235JR | 3898 | 2.72 | 88.7 | 88.7 |  |  |  | KOOPERACJA | [7 empty] | B-ISC2-SSP85
| B-ISC2-SSP87 | 1 | UPE200 | S235JR | 389 | 0.27 | 8.9 | 8.9 |  |  |  | KOOPERACJA | [7 empty] | B-ISC2-SSP87
| B-ISC2-SSP151 | 2 | L70*70*7 | S235JR | 260 | 0.15 | 1.9 | 3.8 |  |  |  | KOOPERACJA | [7 empty] | B-ISC2-SSP151
B-ISC2-SS23 | STAIR | 1 |  |  | 995 | 0.3 | 7.7 | 7.7 |  |  |  | KOOPERACJA |  | STAIR | Painting system 1 | RAL 7037 | 996 | 105 | 70 | STAIR
| B-ISC2-SSL68 | 2 | PL6*100 | S355J2+N | 55 | 0.03 | 0.3 | 0.5 |  |  |  | KOOPERACJA | [7 empty] | B-ISC2-SSL68
| B-ISC2-SSP147 | 1 | L70X70X7 | S235JR | 984 | 0.28 | 7.2 | 7.2 |  |  |  | KOOPERACJA | [7 empty] | B-ISC2-SSP147
B-ISC2-SS24 | STAIR | 1 |  |  | 4565 | 3.28 | 107.1 | 107.1 |  |  |  | KOOPERACJA |  | STAIR | Painting system 1 | RAL 7037 | 4566 | 247 | 100 | STAIR
| B-ISC2-SSL1 | 1 | PL10*100 | S355J2+N | 212 | 0.05 | 1.7 | 1.7 |  |  |  | KOOPERACJA | [7 empty] | B-ISC2-SSL1
| B-ISC2-SSP101 | 1 | UPE200 | S235JR | 4388 | 3.06 | 99.9 | 99.9 |  |  |  | KOOPERACJA | [7 empty] | B-ISC2-SSP101
| B-ISC2-SSP103 | 1 | UPE200 | S235JR | 142 | 0.1 | 3.2 | 3.2 |  |  |  | KOOPERACJA | [7 empty] | B-ISC2-SSP103
| B-ISC2-SSP105 | 1 | UPE200 | S235JR | 100 | 0.07 | 2.3 | 2.3 |  |  |  | KOOPERACJA | [7 empty] | B-ISC2-SSP105
B-ISC2-SS25 | STAIR | 1 |  |  | 4683 | 4.24 | 138.7 | 138.7 |  |  |  | KOOPERACJA |  | STAIR | Painting system 1 | RAL 7037 | 4684 | 2365 | 230 | STAIR
| B-ISC2-SSL9 | 1 | PL10*70 | S355J2+N | 1742 | 0.27 | 8.9 | 8.9 |  |  |  | KOOPERACJA | [7 empty] | B-ISC2-SSL9
| B-ISC2-SSL39 | 2 | PL10*154 | S355J2+N | 176 | 0.11 | 1.9 | 3.8 |  |  |  | KOOPERACJA | [7 empty] | B-ISC2-SSL39
| B-ISC2-SSL45 | 1 | PL10*180 | S355J2+N | 110 | 0.05 | 1.6 | 1.6 |  |  |  | KOOPERACJA | [7 empty] | B-ISC2-SSL45
| B-ISC2-SSP13 | 1 | UPE200 | S235JR | 1856 | 1.29 | 42.2 | 42.2 |  |  |  | KOOPERACJA | [7 empty] | B-ISC2-SSP13
| B-ISC2-SSP15 | 1 | UPE200 | S235JR | 429 | 0.3 | 9.8 | 9.8 |  |  |  | KOOPERACJA | [7 empty] | B-ISC2-SSP15
| B-ISC2-SSP17 | 1 | UPE200 | S235JR | 3160 | 2.2 | 71.9 | 71.9 |  |  |  | KOOPERACJA | [7 empty] | B-ISC2-SSP17
| B-ISC2-SSP149 | 1 | CFRHS60X60X4 | S355J2H | 90 | 0.02 | 0.6 | 0.6 |  |  |  | KOOPERACJA | [7 empty] | B-ISC2-SSP149
B-ISC2-SS26 | STAIR | 1 |  |  | 896 | 0.28 | 7.1 | 7.1 |  |  |  | KOOPERACJA |  | STAIR | Painting system 1 | RAL 7037 | 896 | 120 | 70 | STAIR
| B-ISC2-SSL70 | 2 | PL6*115 | S355J2+N | 55 | 0.03 | 0.3 | 0.6 |  |  |  | KOOPERACJA | [7 empty] | B-ISC2-SSL70
| B-ISC2-SSP148 | 1 | L70X70X7 | S235JR | 884 | 0.25 | 6.5 | 6.5 |  |  |  | KOOPERACJA | [7 empty] | B-ISC2-SSP148
B-ISC2-SS27 | STAIR | 1 |  |  | 4565 | 3.28 | 107.1 | 107.1 |  |  |  | KOOPERACJA |  | STAIR | Painting system 1 | RAL 7037 | 4566 | 247 | 100 | STAIR
| B-ISC2-SSL1 | 1 | PL10*100 | S355J2+N | 212 | 0.05 | 1.7 | 1.7 |  |  |  | KOOPERACJA | [7 empty] | B-ISC2-SSL1
| B-ISC2-SSP102 | 1 | UPE200 | S235JR | 4388 | 3.06 | 99.9 | 99.9 |  |  |  | KOOPERACJA | [7 empty] | B-ISC2-SSP102
| B-ISC2-SSP104 | 1 | UPE200 | S235JR | 142 | 0.1 | 3.2 | 3.2 |  |  |  | KOOPERACJA | [7 empty] | B-ISC2-SSP104
| B-ISC2-SSP106 | 1 | UPE200 | S235JR | 100 | 0.07 | 2.3 | 2.3 |  |  |  | KOOPERACJA | [7 empty] | B-ISC2-SSP106
B-ISC2-SS28 | STAIR | 1 |  |  | 3700 | 3.53 | 115.4 | 115.4 |  |  |  | KOOPERACJA |  | STAIR | Painting system 1 | RAL 7037 | 3700 | 2254 | 150 | STAIR
| B-ISC2-SSL16 | 1 | PL10*70 | S355J2+N | 2825 | 0.44 | 14.4 | 14.4 |  |  |  | KOOPERACJA | [7 empty] | B-ISC2-SSL16
| B-ISC2-SSP7 | 1 | UPE200 | S235JR | 962 | 0.67 | 21.9 | 21.9 |  |  |  | KOOPERACJA | [7 empty] | B-ISC2-SSP7
| B-ISC2-SSP9 | 1 | UPE200 | S235JR | 3004 | 2.09 | 68.4 | 68.4 |  |  |  | KOOPERACJA | [7 empty] | B-ISC2-SSP9
| B-ISC2-SSP11 | 1 | UPE200 | S235JR | 471 | 0.33 | 10.7 | 10.7 |  |  |  | KOOPERACJA | [7 empty] | B-ISC2-SSP11
B-ISC2-SS29 | STAIR | 1 |  |  | 3700 | 3.36 | 109.8 | 109.8 |  |  |  | KOOPERACJA |  | STAIR | Painting system 1 | RAL 7037 | 3700 | 2254 | 150 | STAIR
| B-ISC2-SSL15 | 1 | PL10*70 | S355J2+N | 1725 | 0.27 | 8.8 | 8.8 |  |  |  | KOOPERACJA | [7 empty] | B-ISC2-SSL15
| B-ISC2-SSP8 | 1 | UPE200 | S235JR | 962 | 0.67 | 21.9 | 21.9 |  |  |  | KOOPERACJA | [7 empty] | B-ISC2-SSP8
| B-ISC2-SSP10 | 1 | UPE200 | S235JR | 3004 | 2.09 | 68.4 | 68.4 |  |  |  | KOOPERACJA | [7 empty] | B-ISC2-SSP10
| B-ISC2-SSP12 | 1 | UPE200 | S235JR | 471 | 0.33 | 10.7 | 10.7 |  |  |  | KOOPERACJA | [7 empty] | B-ISC2-SSP12
B-ISC2-SS30 | STAIR | 1 |  |  | 5376 | 5.1 | 166.9 | 166.9 |  |  |  | KOOPERACJA |  | STAIR | Painting system 1 | RAL 7037 | 5377 | 3120 | 150 | STAIR
| B-ISC2-SSL13 | 1 | PL10*70 | S355J2+N | 2572 | 0.4 | 13.1 | 13.1 |  |  |  | KOOPERACJA | [7 empty] | B-ISC2-SSL13
| B-ISC2-SSL14 | 1 | PL10*70 | S355J2+N | 1536 | 0.24 | 7.8 | 7.8 |  |  |  | KOOPERACJA | [7 empty] | B-ISC2-SSL14
| B-ISC2-SSP37 | 1 | UPE200 | S235JR | 1531 | 1.07 | 34.8 | 34.8 |  |  |  | KOOPERACJA | [7 empty] | B-ISC2-SSP37
| B-ISC2-SSP41 | 1 | UPE200 | S235JR | 2701 | 1.88 | 61.5 | 61.5 |  |  |  | KOOPERACJA | [7 empty] | B-ISC2-SSP41
| B-ISC2-SSP42 | 1 | UPE200 | S235JR | 2180 | 1.52 | 49.6 | 49.6 |  |  |  | KOOPERACJA | [7 empty] | B-ISC2-SSP42
B-ISC2-SS31 | STAIR | 1 |  |  | 5337 | 4.65 | 152 | 152 |  |  |  | KOOPERACJA |  | STAIR | Painting system 1 | RAL 7037 | 5338 | 3047 | 150 | STAIR
| B-ISC2-SSL12 | 1 | PL10*70 | S355J2+N | 1213 | 0.19 | 6.2 | 6.2 |  |  |  | KOOPERACJA | [7 empty] | B-ISC2-SSL12
| B-ISC2-SSL79 | 1 | PL10*100 | S355J2+N | 128 | 0.03 | 1 | 1 |  |  |  | KOOPERACJA | [7 empty] | B-ISC2-SSL79
| B-ISC2-SSP38 | 1 | UPE200 | S235JR | 1531 | 1.07 | 34.8 | 34.8 |  |  |  | KOOPERACJA | [7 empty] | B-ISC2-SSP38
| B-ISC2-SSP39 | 1 | UPE200 | S235JR | 2130 | 1.48 | 48.5 | 48.5 |  |  |  | KOOPERACJA | [7 empty] | B-ISC2-SSP39
| B-ISC2-SSP40 | 1 | UPE200 | S235JR | 2701 | 1.88 | 61.5 | 61.5 |  |  |  | KOOPERACJA | [7 empty] | B-ISC2-SSP40
B-ISC2-SS32 | STAIR | 1 |  |  | 5703 | 5 | 163.6 | 163.6 |  |  |  | KOOPERACJA |  | STAIR | Painting system 1 | RAL 7037 | 5704 | 2614 | 230 | STAIR
| B-ISC2-SSL18 | 1 | PL10*70 | S355J2+N | 2040 | 0.32 | 10.4 | 10.4 |  |  |  | KOOPERACJA | [7 empty] | B-ISC2-SSL18
| B-ISC2-SSL39 | 2 | PL10*154 | S355J2+N | 176 | 0.11 | 1.9 | 3.8 |  |  |  | KOOPERACJA | [7 empty] | B-ISC2-SSL39
| B-ISC2-SSP19 | 1 | UPE200 | S235JR | 2505 | 1.75 | 57 | 57 |  |  |  | KOOPERACJA | [7 empty] | B-ISC2-SSP19
| B-ISC2-SSP21 | 1 | UPE200 | S235JR | 2169 | 1.51 | 49.4 | 49.4 |  |  |  | KOOPERACJA | [7 empty] | B-ISC2-SSP21
| B-ISC2-SSP23 | 1 | UPE200 | S235JR | 1890 | 1.32 | 43 | 43 |  |  |  | KOOPERACJA | [7 empty] | B-ISC2-SSP23
B-ISC2-SS33 | STAIR | 1 |  |  | 5703 | 4.71 | 153.7 | 153.7 |  |  |  | KOOPERACJA |  | STAIR | Painting system 1 | RAL 7037 | 5704 | 2614 | 150 | STAIR
| B-ISC2-SSL19 | 1 | PL10*70 | S355J2+N | 840 | 0.13 | 4.3 | 4.3 |  |  |  | KOOPERACJA | [7 empty] | B-ISC2-SSL19
| B-ISC2-SSP20 | 1 | UPE200 | S235JR | 2505 | 1.75 | 57 | 57 |  |  |  | KOOPERACJA | [7 empty] | B-ISC2-SSP20
| B-ISC2-SSP22 | 1 | UPE200 | S235JR | 2169 | 1.51 | 49.4 | 49.4 |  |  |  | KOOPERACJA | [7 empty] | B-ISC2-SSP22
| B-ISC2-SSP24 | 1 | UPE200 | S235JR | 1890 | 1.32 | 43 | 43 |  |  |  | KOOPERACJA | [7 empty] | B-ISC2-SSP24
B-ISC2-SS34 | STAIR | 1 |  |  | 6134 | 5.15 | 168.4 | 168.4 |  |  |  | KOOPERACJA |  | STAIR | Painting system 1 | RAL 7037 | 6135 | 2062 | 150 | STAIR
| B-ISC2-SSL5 | 1 | PL10*70 | S355J2+N | 1200 | 0.19 | 6.1 | 6.1 |  |  |  | KOOPERACJA | [7 empty] | B-ISC2-SSL5
| B-ISC2-SSL6 | 1 | PL10*70 | S355J2+N | 1450 | 0.22 | 7.4 | 7.4 |  |  |  | KOOPERACJA | [7 empty] | B-ISC2-SSL6
| B-ISC2-SSP31 | 1 | UPE200 | S235JR | 3642 | 2.54 | 82.9 | 82.9 |  |  |  | KOOPERACJA | [7 empty] | B-ISC2-SSP31
| B-ISC2-SSP33 | 1 | UPE200 | S235JR | 1579 | 1.1 | 35.9 | 35.9 |  |  |  | KOOPERACJA | [7 empty] | B-ISC2-SSP33
| B-ISC2-SSP35 | 1 | UPE200 | S235JR | 1584 | 1.1 | 36.1 | 36.1 |  |  |  | KOOPERACJA | [7 empty] | B-ISC2-SSP35
B-ISC2-SS35 | STAIR | 1 |  |  | 6134 | 4.78 | 156.2 | 156.2 |  |  |  | KOOPERACJA |  | STAIR | Painting system 1 | RAL 7037 | 6135 | 2062 | 150 | STAIR
| B-ISC2-SSL43 | 1 | PL10*70 | S355J2+N | 250 | 0.04 | 1.3 | 1.3 |  |  |  | KOOPERACJA | [7 empty] | B-ISC2-SSL43
| B-ISC2-SSP32 | 1 | UPE200 | S235JR | 3642 | 2.54 | 82.9 | 82.9 |  |  |  | KOOPERACJA | [7 empty] | B-ISC2-SSP32
| B-ISC2-SSP34 | 1 | UPE200 | S235JR | 1579 | 1.1 | 35.9 | 35.9 |  |  |  | KOOPERACJA | [7 empty] | B-ISC2-SSP34
| B-ISC2-SSP36 | 1 | UPE200 | S235JR | 1584 | 1.1 | 36.1 | 36.1 |  |  |  | KOOPERACJA | [7 empty] | B-ISC2-SSP36
B-ISC2-SS36 | STAIR | 1 |  |  | 5780 | 4.69 | 153.1 | 153.1 |  |  |  | KOOPERACJA |  | STAIR | Painting system 1 | RAL 7037 | 5781 | 2498 | 150 | STAIR
| B-ISC2-SSL8 | 1 | PL10*70 | S355J2+N | 490 | 0.08 | 2.5 | 2.5 |  |  |  | KOOPERACJA | [7 empty] | B-ISC2-SSL8
| B-ISC2-SSP44 | 1 | UPE200 | S235JR | 2748 | 1.92 | 62.6 | 62.6 |  |  |  | KOOPERACJA | [7 empty] | B-ISC2-SSP44
| B-ISC2-SSP46 | 1 | UPE200 | S235JR | 2459 | 1.71 | 56 | 56 |  |  |  | KOOPERACJA | [7 empty] | B-ISC2-SSP46
| B-ISC2-SSP48 | 1 | UPE200 | S235JR | 1410 | 0.98 | 32.1 | 32.1 |  |  |  | KOOPERACJA | [7 empty] | B-ISC2-SSP48
B-ISC2-SS37 | STAIR | 1 |  |  | 5796 | 5.35 | 175.1 | 175.1 |  |  |  | KOOPERACJA |  | STAIR | Painting system 1 | RAL 7037 | 5797 | 2498 | 150 | STAIR
| B-ISC2-SSL7 | 1 | PL10*70 | S355J2+N | 1690 | 0.26 | 8.6 | 8.6 |  |  |  | KOOPERACJA | [7 empty] | B-ISC2-SSL7
| B-ISC2-SSL11 | 1 | PL10*70 | S355J2+N | 1390 | 0.22 | 7.1 | 7.1 |  |  |  | KOOPERACJA | [7 empty] | B-ISC2-SSL11
| B-ISC2-SSL41 | 2 | PL10*64 | S355J2+N | 176 | 0.05 | 0.9 | 1.8 |  |  |  | KOOPERACJA | [7 empty] | B-ISC2-SSL41
| B-ISC2-SSL44 | 1 | PL10*74 | S355J2+N | 1211 | 0.2 | 7 | 7 |  |  |  | KOOPERACJA | [7 empty] | B-ISC2-SSL44
| B-ISC2-SSP43 | 1 | UPE200 | S235JR | 2748 | 1.92 | 62.6 | 62.6 |  |  |  | KOOPERACJA | [7 empty] | B-ISC2-SSP43
| B-ISC2-SSP45 | 1 | UPE200 | S235JR | 2459 | 1.71 | 56 | 56 |  |  |  | KOOPERACJA | [7 empty] | B-ISC2-SSP45
| B-ISC2-SSP47 | 1 | UPE200 | S235JR | 1410 | 0.98 | 32.1 | 32.1 |  |  |  | KOOPERACJA | [7 empty] | B-ISC2-SSP47
B-ISC2-SS38 | STAIR | 1 |  |  | 6960 | 5.52 | 180.3 | 180.3 |  |  |  | KOOPERACJA |  | STAIR | Painting system 1 | RAL 7037 | 6961 | 2898 | 80 | STAIR
| B-ISC2-SSP2 | 1 | UPE200 | S235JR | 3399 | 2.37 | 77.4 | 77.4 |  |  |  | KOOPERACJA | [7 empty] | B-ISC2-SSP2
| B-ISC2-SSP4 | 1 | UPE200 | S235JR | 2206 | 1.54 | 50.2 | 50.2 |  |  |  | KOOPERACJA | [7 empty] | B-ISC2-SSP4
| B-ISC2-SSP6 | 1 | UPE200 | S235JR | 2314 | 1.61 | 52.7 | 52.7 |  |  |  | KOOPERACJA | [7 empty] | B-ISC2-SSP6
B-ISC2-SS39 | STAIR | 1 |  |  | 7179 | 6.14 | 200.8 | 200.8 |  |  |  | KOOPERACJA |  | STAIR | Painting system 1 | RAL 7037 | 7179 | 3069 | 150 | STAIR
| B-ISC2-SSL14 | 1 | PL10*70 | S355J2+N | 1536 | 0.24 | 7.8 | 7.8 |  |  |  | KOOPERACJA | [7 empty] | B-ISC2-SSL14
| B-ISC2-SSL17 | 1 | PL10*70 | S355J2+N | 1250 | 0.19 | 6.4 | 6.4 |  |  |  | KOOPERACJA | [7 empty] | B-ISC2-SSL17
| B-ISC2-SSP1 | 1 | UPE200 | S235JR | 3399 | 2.37 | 77.4 | 77.4 |  |  |  | KOOPERACJA | [7 empty] | B-ISC2-SSP1
| B-ISC2-SSP3 | 1 | UPE200 | S235JR | 2206 | 1.54 | 50.2 | 50.2 |  |  |  | KOOPERACJA | [7 empty] | B-ISC2-SSP3
| B-ISC2-SSP5 | 1 | UPE200 | S235JR | 2592 | 1.81 | 59 | 59 |  |  |  | KOOPERACJA | [7 empty] | B-ISC2-SSP5
B-ISC2-SS40 | STAIR | 1 |  |  | 5411 | 4.75 | 155.1 | 155.1 |  |  |  | KOOPERACJA |  | STAIR | Painting system 1 | RAL 7037 | 5412 | 3020 | 150 | STAIR
| B-ISC2-SSL4 | 1 | PL10*70 | S355J2+N | 1786 | 0.28 | 9.1 | 9.1 |  |  |  | KOOPERACJA | [7 empty] | B-ISC2-SSL4
| B-ISC2-SSP26 | 1 | UPE200 | S235JR | 1693 | 1.18 | 38.5 | 38.5 |  |  |  | KOOPERACJA | [7 empty] | B-ISC2-SSP26
| B-ISC2-SSP28 | 1 | UPE200 | S235JR | 3469 | 2.42 | 79 | 79 |  |  |  | KOOPERACJA | [7 empty] | B-ISC2-SSP28
| B-ISC2-SSP30 | 1 | UPE200 | S235JR | 1250 | 0.87 | 28.5 | 28.5 |  |  |  | KOOPERACJA | [7 empty] | B-ISC2-SSP30
B-ISC2-SS41 | STAIR | 1 |  |  | 5411 | 4.93 | 161.2 | 161.2 |  |  |  | KOOPERACJA |  | STAIR | Painting system 1 | RAL 7037 | 5412 | 3020 | 150 | STAIR
| B-ISC2-SSL3 | 1 | PL10*70 | S355J2+N | 2986 | 0.46 | 15.2 | 15.2 |  |  |  | KOOPERACJA | [7 empty] | B-ISC2-SSL3
| B-ISC2-SSP25 | 1 | UPE200 | S235JR | 1693 | 1.18 | 38.5 | 38.5 |  |  |  | KOOPERACJA | [7 empty] | B-ISC2-SSP25
| B-ISC2-SSP27 | 1 | UPE200 | S235JR | 3469 | 2.42 | 79 | 79 |  |  |  | KOOPERACJA | [7 empty] | B-ISC2-SSP27
| B-ISC2-SSP29 | 1 | UPE200 | S235JR | 1250 | 0.87 | 28.5 | 28.5 |  |  |  | KOOPERACJA | [7 empty] | B-ISC2-SSP29
B-ISC2-SS42 | STAIR | 1 |  |  | 2804 | 3.42 | 118.8 | 118.8 |  |  |  | KOOPERACJA |  | STAIR | Painting system 1 | RAL 7037 | 2804 | 2146 | 161 | STAIR
| B-ISC2-SSL47 | 1 | PL10*80 | S355J2+N | 188 | 0.04 | 1.2 | 1.2 |  |  |  | KOOPERACJA | [7 empty] | B-ISC2-SSL47
| B-ISC2-SSL51 | 1 | PL10*85 | S355J2+N | 208 | 0.04 | 1.4 | 1.4 |  |  |  | KOOPERACJA | [7 empty] | B-ISC2-SSL51
| B-ISC2-SSL62 | 1 | PL10*70 | S355J2+N | 2996 | 0.46 | 15.3 | 15.3 |  |  |  | KOOPERACJA | [7 empty] | B-ISC2-SSL62
| B-ISC2-SSP68 | 1 | UPE220 | S355J2+N | 325 | 0.25 | 8.6 | 8.6 |  |  |  | KOOPERACJA | [7 empty] | B-ISC2-SSP68
| B-ISC2-SSP70 | 1 | UPE220 | S355J2+N | 190 | 0.14 | 5.1 | 5.1 |  |  |  | KOOPERACJA | [7 empty] | B-ISC2-SSP70
| B-ISC2-SSP72 | 1 | UPE220 | S355J2+N | 2996 | 2.26 | 79.7 | 79.7 |  |  |  | KOOPERACJA | [7 empty] | B-ISC2-SSP72
| B-ISC2-SSP144 | 1 | UPE200 | S235JR | 329 | 0.23 | 7.5 | 7.5 |  |  |  | KOOPERACJA | [7 empty] | B-ISC2-SSP144
B-ISC2-SS43 | STAIR | 1 |  |  | 3689 | 4.45 | 154.5 | 154.5 |  |  |  | KOOPERACJA |  | STAIR | Painting system 1 | RAL 7037 | 3690 | 2710 | 186 | STAIR
| B-ISC2-SSL42 | 1 | PL10*95 | S355J2+N | 140 | 0.03 | 1 | 1 |  |  |  | KOOPERACJA | [7 empty] | B-ISC2-SSL42
| B-ISC2-SSL47 | 1 | PL10*80 | S355J2+N | 188 | 0.04 | 1.2 | 1.2 |  |  |  | KOOPERACJA | [7 empty] | B-ISC2-SSL47
| B-ISC2-SSL51 | 1 | PL10*85 | S355J2+N | 208 | 0.04 | 1.4 | 1.4 |  |  |  | KOOPERACJA | [7 empty] | B-ISC2-SSL51
| B-ISC2-SSL61 | 1 | PL10*70 | S355J2+N | 940 | 0.15 | 4.8 | 4.8 |  |  |  | KOOPERACJA | [7 empty] | B-ISC2-SSL61
| B-ISC2-SSL62 | 1 | PL10*70 | S355J2+N | 2996 | 0.46 | 15.3 | 15.3 |  |  |  | KOOPERACJA | [7 empty] | B-ISC2-SSL62
| B-ISC2-SSP67 | 1 | UPE220 | S355J2+N | 325 | 0.25 | 8.6 | 8.6 |  |  |  | KOOPERACJA | [7 empty] | B-ISC2-SSP67
| B-ISC2-SSP69 | 1 | UPE220 | S355J2+N | 4120 | 3.11 | 109.6 | 109.6 |  |  |  | KOOPERACJA | [7 empty] | B-ISC2-SSP69
| B-ISC2-SSP71 | 1 | UPE220 | S355J2+N | 190 | 0.14 | 5.1 | 5.1 |  |  |  | KOOPERACJA | [7 empty] | B-ISC2-SSP71
| B-ISC2-SSP143 | 1 | UPE200 | S235JR | 329 | 0.23 | 7.5 | 7.5 |  |  |  | KOOPERACJA | [7 empty] | B-ISC2-SSP143
B-ISC2-SS44 | STAIR | 1 |  |  | 3517 | 4.06 | 141.6 | 141.6 |  |  |  | KOOPERACJA |  | STAIR | Painting system 1 | RAL 7037 | 3518 | 2611 | 155 | STAIR
| B-ISC2-SSL51 | 1 | PL10*85 | S355J2+N | 208 | 0.04 | 1.4 | 1.4 |  |  |  | KOOPERACJA | [7 empty] | B-ISC2-SSL51
| B-ISC2-SSL53 | 1 | PL10*135 | S355J2+N | 145 | 0.04 | 1.5 | 1.5 |  |  |  | KOOPERACJA | [7 empty] | B-ISC2-SSL53
| B-ISC2-SSL63 | 1 | PL10*70 | S355J2+N | 3843 | 0.59 | 19.6 | 19.6 |  |  |  | KOOPERACJA | [7 empty] | B-ISC2-SSL63
| B-ISC2-SSP68 | 1 | UPE220 | S355J2+N | 325 | 0.25 | 8.6 | 8.6 |  |  |  | KOOPERACJA | [7 empty] | B-ISC2-SSP68
| B-ISC2-SSP70 | 1 | UPE220 | S355J2+N | 190 | 0.14 | 5.1 | 5.1 |  |  |  | KOOPERACJA | [7 empty] | B-ISC2-SSP70
| B-ISC2-SSP136 | 1 | UPE220 | S355J2+N | 3960 | 2.99 | 105.4 | 105.4 |  |  |  | KOOPERACJA | [7 empty] | B-ISC2-SSP136
B-ISC2-SS45 | STAIR | 1 |  |  | 3517 | 3.64 | 128 | 128 |  |  |  | KOOPERACJA |  | STAIR | Painting system 1 | RAL 7037 | 3518 | 2611 | 167 | STAIR
| B-ISC2-SSL52 | 1 | PL10*85 | S355J2+N | 208 | 0.04 | 1.4 | 1.4 |  |  |  | KOOPERACJA | [7 empty] | B-ISC2-SSL52
| B-ISC2-SSL54 | 1 | PL10*135 | S355J2+N | 145 | 0.04 | 1.5 | 1.5 |  |  |  | KOOPERACJA | [7 empty] | B-ISC2-SSL54
| B-ISC2-SSL64 | 1 | PL10*70 | S355J2+N | 842 | 0.13 | 4.3 | 4.3 |  |  |  | KOOPERACJA | [7 empty] | B-ISC2-SSL64
| B-ISC2-SSL80 | 1 | PL12*90 | S355J2+N | 196 | 0.04 | 1.7 | 1.7 |  |  |  | KOOPERACJA | [7 empty] | B-ISC2-SSL80
| B-ISC2-SSP67 | 1 | UPE220 | S355J2+N | 325 | 0.25 | 8.6 | 8.6 |  |  |  | KOOPERACJA | [7 empty] | B-ISC2-SSP67
| B-ISC2-SSP71 | 1 | UPE220 | S355J2+N | 190 | 0.14 | 5.1 | 5.1 |  |  |  | KOOPERACJA | [7 empty] | B-ISC2-SSP71
| B-ISC2-SSP135 | 1 | UPE220 | S355J2+N | 3960 | 2.99 | 105.4 | 105.4 |  |  |  | KOOPERACJA | [7 empty] | B-ISC2-SSP135
B-ISC2-SS46 | STAIR | 1 |  |  | 4273 | 4.62 | 151.1 | 151.1 |  |  |  | KOOPERACJA |  | STAIR | Painting system 1 | RAL 7037 | 4274 | 2723 | 171 | STAIR
| B-ISC2-SSL24 | 1 | PL10*70 | S355J2+N | 1270 | 0.2 | 6.5 | 6.5 |  |  |  | KOOPERACJA | [7 empty] | B-ISC2-SSL24
| B-ISC2-SSL25 | 1 | PL10*70 | S355J2+N | 320 | 0.05 | 1.6 | 1.6 |  |  |  | KOOPERACJA | [7 empty] | B-ISC2-SSL25
| B-ISC2-SSL26 | 1 | PL10*70 | S355J2+N | 2276 | 0.35 | 11.6 | 11.6 |  |  |  | KOOPERACJA | [7 empty] | B-ISC2-SSL26
| B-ISC2-SSL40 | 1 | PL10*85 | S355J2+N | 140 | 0.03 | 0.9 | 0.9 |  |  |  | KOOPERACJA | [7 empty] | B-ISC2-SSL40
| B-ISC2-SSL47 | 1 | PL10*80 | S355J2+N | 188 | 0.04 | 1.2 | 1.2 |  |  |  | KOOPERACJA | [7 empty] | B-ISC2-SSL47
| B-ISC2-SSP107 | 1 | UPE200 | S235JR | 936 | 0.65 | 21.3 | 21.3 |  |  |  | KOOPERACJA | [7 empty] | B-ISC2-SSP107
| B-ISC2-SSP110 | 1 | UPE200 | S235JR | 1860 | 1.3 | 42.3 | 42.3 |  |  |  | KOOPERACJA | [7 empty] | B-ISC2-SSP110
| B-ISC2-SSP111 | 1 | UPE200 | S235JR | 2375 | 1.66 | 54.1 | 54.1 |  |  |  | KOOPERACJA | [7 empty] | B-ISC2-SSP111
| B-ISC2-SSP145 | 1 | UPE200 | S235JR | 508 | 0.35 | 11.6 | 11.6 |  |  |  | KOOPERACJA | [7 empty] | B-ISC2-SSP145
B-ISC2-SS47 | STAIR | 1 |  |  | 4273 | 4.53 | 148.5 | 148.5 |  |  |  | KOOPERACJA |  | STAIR | Painting system 1 | RAL 7037 | 4274 | 2723 | 245 | STAIR
| B-ISC2-SSL23 | 1 | PL10*70 | S355J2+N | 550 | 0.09 | 2.8 | 2.8 |  |  |  | KOOPERACJA | [7 empty] | B-ISC2-SSL23
| B-ISC2-SSL26 | 1 | PL10*70 | S355J2+N | 2276 | 0.35 | 11.6 | 11.6 |  |  |  | KOOPERACJA | [7 empty] | B-ISC2-SSL26
| B-ISC2-SSL39 | 1 | PL10*154 | S355J2+N | 176 | 0.05 | 1.9 | 1.9 |  |  |  | KOOPERACJA | [7 empty] | B-ISC2-SSL39
| B-ISC2-SSL40 | 1 | PL10*85 | S355J2+N | 140 | 0.03 | 0.9 | 0.9 |  |  |  | KOOPERACJA | [7 empty] | B-ISC2-SSL40
| B-ISC2-SSL48 | 1 | PL10*140 | S355J2+N | 188 | 0.06 | 1.9 | 1.9 |  |  |  | KOOPERACJA | [7 empty] | B-ISC2-SSL48
| B-ISC2-SSP108 | 1 | UPE200 | S235JR | 936 | 0.65 | 21.3 | 21.3 |  |  |  | KOOPERACJA | [7 empty] | B-ISC2-SSP108
| B-ISC2-SSP109 | 1 | UPE200 | S235JR | 2375 | 1.66 | 54.1 | 54.1 |  |  |  | KOOPERACJA | [7 empty] | B-ISC2-SSP109
| B-ISC2-SSP112 | 1 | UPE200 | S235JR | 1860 | 1.3 | 42.3 | 42.3 |  |  |  | KOOPERACJA | [7 empty] | B-ISC2-SSP112
| B-ISC2-SSP146 | 1 | UPE200 | S235JR | 508 | 0.35 | 11.6 | 11.6 |  |  |  | KOOPERACJA | [7 empty] | B-ISC2-SSP146
B-ISC2-SS48 | STAIR | 1 |  |  | 2972 | 1.8 | 53 | 53 |  |  |  | KOOPERACJA |  | STAIR | Painting system 1 | RAL 7037 | 2973 | 247 | 75 | STAIR
| B-ISC2-SSL49 | 1 | PL10*69 | S355J2+N | 148 | 0.02 | 0.8 | 0.8 |  |  |  | KOOPERACJA | [7 empty] | B-ISC2-SSL49
| B-ISC2-SSP79 | 1 | UPE160 | S235JR | 2771 | 1.6 | 47.2 | 47.2 |  |  |  | KOOPERACJA | [7 empty] | B-ISC2-SSP79
| B-ISC2-SSP83 | 1 | UPE160 | S235JR | 183 | 0.11 | 3.1 | 3.1 |  |  |  | KOOPERACJA | [7 empty] | B-ISC2-SSP83
| B-ISC2-SSP84 | 1 | UPE160 | S235JR | 111 | 0.06 | 1.9 | 1.9 |  |  |  | KOOPERACJA | [7 empty] | B-ISC2-SSP84
B-ISC2-SS49 | STAIR | 1 |  |  | 2972 | 1.8 | 53 | 53 |  |  |  | KOOPERACJA |  | STAIR | Painting system 1 | RAL 7037 | 2973 | 247 | 75 | STAIR
| B-ISC2-SSL49 | 1 | PL10*69 | S355J2+N | 148 | 0.02 | 0.8 | 0.8 |  |  |  | KOOPERACJA | [7 empty] | B-ISC2-SSL49
| B-ISC2-SSP80 | 1 | UPE160 | S235JR | 2771 | 1.6 | 47.2 | 47.2 |  |  |  | KOOPERACJA | [7 empty] | B-ISC2-SSP80
| B-ISC2-SSP81 | 1 | UPE160 | S235JR | 111 | 0.06 | 1.9 | 1.9 |  |  |  | KOOPERACJA | [7 empty] | B-ISC2-SSP81
| B-ISC2-SSP82 | 1 | UPE160 | S235JR | 183 | 0.11 | 3.1 | 3.1 |  |  |  | KOOPERACJA | [7 empty] | B-ISC2-SSP82
B-ISC2-SS50 | STAIR | 1 |  |  | 4182 | 3.56 | 116.2 | 116.2 |  |  |  | KOOPERACJA |  | STAIR | Painting system 1 | RAL 7037 | 4183 | 1303 | 156 | STAIR
| B-ISC2-SSL38 | 1 | PL10*70 | S355J2+N | 1810 | 0.28 | 9.2 | 9.2 |  |  |  | KOOPERACJA | [7 empty] | B-ISC2-SSL38
| B-ISC2-SSL58 | 1 | PL10*80 | S355J2+N | 188 | 0.04 | 1.2 | 1.2 |  |  |  | KOOPERACJA | [7 empty] | B-ISC2-SSL58
| B-ISC2-SSP51 | 1 | UPE200 | S235JR | 190 | 0.13 | 4.3 | 4.3 |  |  |  | KOOPERACJA | [7 empty] | B-ISC2-SSP51
| B-ISC2-SSP61 | 1 | UPE200 | S235JR | 2599 | 1.81 | 59.2 | 59.2 |  |  |  | KOOPERACJA | [7 empty] | B-ISC2-SSP61
| B-ISC2-SSP64 | 1 | UPE200 | S235JR | 1860 | 1.3 | 42.3 | 42.3 |  |  |  | KOOPERACJA | [7 empty] | B-ISC2-SSP64
B-ISC2-SS51 | STAIR | 1 |  |  | 4182 | 3.28 | 107 | 107 |  |  |  | KOOPERACJA |  | STAIR | Painting system 1 | RAL 7037 | 4183 | 1303 | 86 | STAIR
| B-ISC2-SSL55 | 1 | PL10*80 | S355J2+N | 188 | 0.04 | 1.2 | 1.2 |  |  |  | KOOPERACJA | [7 empty] | B-ISC2-SSL55
| B-ISC2-SSP52 | 1 | UPE200 | S235JR | 190 | 0.13 | 4.3 | 4.3 |  |  |  | KOOPERACJA | [7 empty] | B-ISC2-SSP52
| B-ISC2-SSP62 | 1 | UPE200 | S235JR | 2599 | 1.81 | 59.2 | 59.2 |  |  |  | KOOPERACJA | [7 empty] | B-ISC2-SSP62
| B-ISC2-SSP63 | 1 | UPE200 | S235JR | 1860 | 1.3 | 42.3 | 42.3 |  |  |  | KOOPERACJA | [7 empty] | B-ISC2-SSP63
B-ISC2-SS52 | STAIR | 1 |  |  | 5796 | 5.73 | 187.5 | 187.5 |  |  |  | KOOPERACJA |  | STAIR | Painting system 1 | RAL 7037 | 5797 | 3448 | 160 | STAIR
| B-ISC2-SSL2 | 1 | PL10*60 | S355J2+N | 45 | 0.01 | 0.2 | 0.2 |  |  |  | KOOPERACJA | [7 empty] | B-ISC2-SSL2
| B-ISC2-SSL57 | 1 | PL10*64 | S355J2+N | 168 | 0.03 | 0.8 | 0.8 |  |  |  | KOOPERACJA | [7 empty] | B-ISC2-SSL57
| B-ISC2-SSL60 | 1 | PL10*100 | S355J2+N | 270 | 0.06 | 2.1 | 2.1 |  |  |  | KOOPERACJA | [7 empty] | B-ISC2-SSL60
| B-ISC2-SSL65 | 1 | PL10*70 | S355J2+N | 2008 | 0.31 | 10.2 | 10.2 |  |  |  | KOOPERACJA | [7 empty] | B-ISC2-SSL65
| B-ISC2-SSL67 | 1 | PL10*70 | S355J2+N | 3145 | 0.49 | 16 | 16 |  |  |  | KOOPERACJA | [7 empty] | B-ISC2-SSL67
| B-ISC2-SSP73 | 1 | UPE200 | S235JR | 1531 | 1.07 | 34.8 | 34.8 |  |  |  | KOOPERACJA | [7 empty] | B-ISC2-SSP73
| B-ISC2-SSP76 | 1 | UPE200 | S235JR | 2269 | 1.58 | 51.7 | 51.7 |  |  |  | KOOPERACJA | [7 empty] | B-ISC2-SSP76
| B-ISC2-SSP77 | 1 | UPE200 | S235JR | 3145 | 2.19 | 71.6 | 71.6 |  |  |  | KOOPERACJA | [7 empty] | B-ISC2-SSP77
B-ISC2-SS53 | STAIR | 1 |  |  | 3762 | 2.72 | 88.7 | 88.7 |  |  |  | KOOPERACJA |  | STAIR | Painting system 1 | RAL 7037 | 3763 | 277 | 80 | STAIR
| B-ISC2-SSL56 | 1 | PL10*68 | S355J2+N | 188 | 0.03 | 1 | 1 |  |  |  | KOOPERACJA | [7 empty] | B-ISC2-SSL56
| B-ISC2-SSP50 | 1 | UPE200 | S235JR | 3573 | 2.49 | 81.3 | 81.3 |  |  |  | KOOPERACJA | [7 empty] | B-ISC2-SSP50
| B-ISC2-SSP52 | 1 | UPE200 | S235JR | 190 | 0.13 | 4.3 | 4.3 |  |  |  | KOOPERACJA | [7 empty] | B-ISC2-SSP52
| B-ISC2-SSP54 | 1 | UPE200 | S235JR | 90 | 0.06 | 2 | 2 |  |  |  | KOOPERACJA | [7 empty] | B-ISC2-SSP54
B-ISC2-SS54 | STAIR | 1 |  |  | 5712 | 5.17 | 169 | 169 |  |  |  | KOOPERACJA |  | STAIR | Painting system 1 | RAL 7037 | 5713 | 3383 | 160 | STAIR
| B-ISC2-SSL57 | 1 | PL10*64 | S355J2+N | 168 | 0.03 | 0.8 | 0.8 |  |  |  | KOOPERACJA | [7 empty] | B-ISC2-SSL57
| B-ISC2-SSL66 | 1 | PL10*70 | S355J2+N | 2028 | 0.31 | 10.3 | 10.3 |  |  |  | KOOPERACJA | [7 empty] | B-ISC2-SSL66
| B-ISC2-SSL73 | 1 | PL10*100 | S355J2+N | 270 | 0.06 | 2.1 | 2.1 |  |  |  | KOOPERACJA | [7 empty] | B-ISC2-SSL73
| B-ISC2-SSP74 | 1 | UPE200 | S235JR | 1531 | 1.07 | 34.8 | 34.8 |  |  |  | KOOPERACJA | [7 empty] | B-ISC2-SSP74
| B-ISC2-SSP75 | 1 | UPE200 | S235JR | 3200 | 2.23 | 72.8 | 72.8 |  |  |  | KOOPERACJA | [7 empty] | B-ISC2-SSP75
| B-ISC2-SSP78 | 1 | UPE200 | S235JR | 2107 | 1.47 | 48 | 48 |  |  |  | KOOPERACJA | [7 empty] | B-ISC2-SSP78
B-ISC2-SS55 | STAIR | 1 |  |  | 3762 | 2.72 | 88.9 | 88.9 |  |  |  | KOOPERACJA |  | STAIR | Painting system 1 | RAL 7037 | 3763 | 277 | 86 | STAIR
| B-ISC2-SSL55 | 1 | PL10*80 | S355J2+N | 188 | 0.04 | 1.2 | 1.2 |  |  |  | KOOPERACJA | [7 empty] | B-ISC2-SSL55
| B-ISC2-SSP49 | 1 | UPE200 | S235JR | 3573 | 2.49 | 81.3 | 81.3 |  |  |  | KOOPERACJA | [7 empty] | B-ISC2-SSP49
| B-ISC2-SSP51 | 1 | UPE200 | S235JR | 190 | 0.13 | 4.3 | 4.3 |  |  |  | KOOPERACJA | [7 empty] | B-ISC2-SSP51
| B-ISC2-SSP53 | 1 | UPE200 | S235JR | 90 | 0.06 | 2 | 2 |  |  |  | KOOPERACJA | [7 empty] | B-ISC2-SSP53
B-ISC2-SS56 | STAIR | 1 |  |  | 5623 | 6.01 | 209.5 | 209.5 |  |  |  | KOOPERACJA |  | STAIR | Painting system 1 | RAL 7037 | 5624 | 3560 | 155 | STAIR
| B-ISC2-SSL20 | 1 | PL10*70 | S355J2+N | 1585 | 0.25 | 8.1 | 8.1 |  |  |  | KOOPERACJA | [7 empty] | B-ISC2-SSL20
| B-ISC2-SSL21 | 1 | PL10*70 | S355J2+N | 3885 | 0.6 | 19.8 | 19.8 |  |  |  | KOOPERACJA | [7 empty] | B-ISC2-SSL21
| B-ISC2-SSL50 | 1 | PL10*60 | S355J2+N | 100 | 0.01 | 0.5 | 0.5 |  |  |  | KOOPERACJA | [7 empty] | B-ISC2-SSL50
| B-ISC2-SSP56 | 1 | UPE220 | S355J2+N | 1229 | 0.93 | 32.7 | 32.7 |  |  |  | KOOPERACJA | [7 empty] | B-ISC2-SSP56
| B-ISC2-SSP58 | 1 | UPE220 | S355J2+N | 1671 | 1.26 | 44.5 | 44.5 |  |  |  | KOOPERACJA | [7 empty] | B-ISC2-SSP58
| B-ISC2-SSP60 | 1 | UPE220 | S355J2+N | 3906 | 2.95 | 103.9 | 103.9 |  |  |  | KOOPERACJA | [7 empty] | B-ISC2-SSP60
B-ISC2-SS57 | STAIR | 1 |  |  | 5623 | 5.99 | 209 | 209 |  |  |  | KOOPERACJA |  | STAIR | Painting system 1 | RAL 7037 | 5624 | 3560 | 155 | STAIR
| B-ISC2-SSL20 | 1 | PL10*70 | S355J2+N | 1585 | 0.25 | 8.1 | 8.1 |  |  |  | KOOPERACJA | [7 empty] | B-ISC2-SSL20
| B-ISC2-SSL21 | 1 | PL10*70 | S355J2+N | 3886 | 0.6 | 19.8 | 19.8 |  |  |  | KOOPERACJA | [7 empty] | B-ISC2-SSL21
| B-ISC2-SSP55 | 1 | UPE220 | S355J2+N | 1229 | 0.93 | 32.7 | 32.7 |  |  |  | KOOPERACJA | [7 empty] | B-ISC2-SSP55
| B-ISC2-SSP57 | 1 | UPE220 | S355J2+N | 1671 | 1.26 | 44.5 | 44.5 |  |  |  | KOOPERACJA | [7 empty] | B-ISC2-SSP57
| B-ISC2-SSP59 | 1 | UPE220 | S355J2+N | 3906 | 2.95 | 103.9 | 103.9 |  |  |  | KOOPERACJA | [7 empty] | B-ISC2-SSP59
B-MSC2-B1 | ROLLED_BEAM | 3 |  |  | 3070 | 7.07 | 68.7 | 206.1 | [5 empty] | ROLLED_BEAM | Painting system 1 | RAL 7024 | 3070 | 200 | 100 | ROLLED_BEAM
| B-MSC2-P2 | 1 | IPE200 | S235JR | 3070 | 7.07 | 68.7 | 206.1 | [11 empty] | B-MSC2-P2
B-MSC2-B2 | ROLLED_BEAM | 1 |  |  | 3070 | 2.83 | 94.2 | 94.2 | [5 empty] | ROLLED_BEAM | Painting system 1 | RAL 7024 | 3070 | 240 | 120 | ROLLED_BEAM
| B-MSC2-P5 | 1 | IPE240 | S355J2+N | 3070 | 2.83 | 94.2 | 94.2 | [11 empty] | B-MSC2-P5
B-MSC2-B3 | ROLLED_BEAM | 2 |  |  | 3090 | 4.31 | 70.3 | 140.7 | [5 empty] | ROLLED_BEAM | Painting system 1 | RAL 7024 | 3090 | 200 | 80 | ROLLED_BEAM
| B-MSC2-P4 | 1 | UPE200 | S235JR | 3090 | 4.31 | 70.3 | 140.7 | [11 empty] | B-MSC2-P4
B-MSC2-B4 | ROLLED_BEAM | 1 |  |  | 3100 | 2.16 | 70.6 | 70.6 | [5 empty] | ROLLED_BEAM | Painting system 1 | RAL 7024 | 3100 | 200 | 80 | ROLLED_BEAM
| B-MSC2-P25 | 1 | UPE200 | S235JR | 3100 | 2.16 | 70.6 | 70.6 | [11 empty] | B-MSC2-P25
B-MSC2-B6 | ROLLED_BEAM | 1 |  |  | 3004 | 2.83 | 94.4 | 94.4 | [5 empty] | ROLLED_BEAM | Painting system 1 | RAL 7024 | 3005 | 240 | 140 | ROLLED_BEAM
| B-MSC2-L72 | 1 | PL10*140 | S355J2+N | 226 | 0.07 | 2.5 | 2.5 | [11 empty] | B-MSC2-L72
| B-MSC2-P37 | 1 | IPE240 | S355J2+N | 2995 | 2.76 | 91.9 | 91.9 | [11 empty] | B-MSC2-P37
B-MSC2-E1 | EREC_PART | 4 |  |  | 199 | 0.34 | 4.5 | 18.1 | [5 empty] | EREC_PART | Painting system 1 | RAL 7024 | 200 | 180 | 16 | EREC_PART
| B-MSC2-EL1 | 1 | PL16*180 | S355J2+N | 200 | 0.34 | 4.5 | 18.1 | [11 empty] | B-MSC2-EL1
B-MSC2-E2 | EREC_PART | 1 |  |  | 209 | 0.09 | 4.7 | 4.7 | [5 empty] | EREC_PART | Painting system 1 | RAL 7024 | 210 | 180 | 16 | EREC_PART
| B-MSC2-EL3 | 1 | PL16*180 | S355J2+N | 210 | 0.09 | 4.7 | 4.7 | [11 empty] | B-MSC2-EL3
B-MSC2-E3 | EREC_PART | 1 |  |  | 241 | 0.1 | 5.4 | 5.4 | [5 empty] | EREC_PART | Painting system 1 | RAL 7037 | 241 | 180 | 16 | EREC_PART
| B-MSC2-EL2 | 1 | PL16*180 | S355J2+N | 241 | 0.1 | 5.4 | 5.4 | [11 empty] | B-MSC2-EL2
B-MSC2-FR1 | FRAME_COVER_SUPPORT | 1 |  |  | 6544 | 1.98 | 57.7 | 57.7 | [5 empty] | FRAME_COVER_SUPPORT | Painting system 1 | RAL 7024 | 6545 | 480 | 104 | FRAME_COVER_SUPPORT
| B-MSC2-FRL10 | 4 | PL6*100 | S355J2+N | 150 | 0.12 | 0.6 | 2.5 | [11 empty] | B-MSC2-FRL10
| B-MSC2-FRL11 | 2 | PL6*52 | S355J2+N | 52 | 0.01 | 0.1 | 0.3 | [11 empty] | B-MSC2-FRL11
| B-MSC2-FRP5 | 1 | CFRHS60X60X4 | S355J2H | 6533 | 1.48 | 43.8 | 43.8 | [11 empty] | B-MSC2-FRP5
| B-MSC2-FRP24 | 4 | CFRHS60X60X4 | S355J2H | 414 | 0.37 | 2.8 | 11.1 | [11 empty] | B-MSC2-FRP24
B-MSC2-FR2 | FRAME_COVER_SUPPORT | 1 |  |  | 6539 | 1.98 | 57.7 | 57.7 | [5 empty] | FRAME_COVER_SUPPORT | Painting system 1 | RAL 7024 | 6540 | 480 | 104 | FRAME_COVER_SUPPORT
| B-MSC2-FRL10 | 4 | PL6*100 | S355J2+N | 150 | 0.12 | 0.6 | 2.5 | [11 empty] | B-MSC2-FRL10
| B-MSC2-FRL11 | 2 | PL6*52 | S355J2+N | 52 | 0.01 | 0.1 | 0.3 | [11 empty] | B-MSC2-FRL11
| B-MSC2-FRP6 | 1 | CFRHS60X60X4 | S355J2H | 6528 | 1.48 | 43.8 | 43.8 | [11 empty] | B-MSC2-FRP6
| B-MSC2-FRP24 | 4 | CFRHS60X60X4 | S355J2H | 414 | 0.37 | 2.8 | 11.1 | [11 empty] | B-MSC2-FRP24
B-MSC2-FR3 | FRAME_COVER_SUPPORT | 1 |  |  | 6544 | 1.98 | 57.7 | 57.7 | [5 empty] | FRAME_COVER_SUPPORT | Painting system 1 | RAL 7024 | 6545 | 480 | 104 | FRAME_COVER_SUPPORT
| B-MSC2-FRL10 | 4 | PL6*100 | S355J2+N | 150 | 0.12 | 0.6 | 2.5 | [11 empty] | B-MSC2-FRL10
| B-MSC2-FRL11 | 2 | PL6*52 | S355J2+N | 52 | 0.01 | 0.1 | 0.3 | [11 empty] | B-MSC2-FRL11
| B-MSC2-FRP5 | 1 | CFRHS60X60X4 | S355J2H | 6533 | 1.48 | 43.8 | 43.8 | [11 empty] | B-MSC2-FRP5
| B-MSC2-FRP24 | 4 | CFRHS60X60X4 | S355J2H | 414 | 0.37 | 2.8 | 11.1 | [11 empty] | B-MSC2-FRP24
B-MSC2-FR4 | FRAME_COVER_SUPPORT | 1 |  |  | 6539 | 1.98 | 57.7 | 57.7 | [5 empty] | FRAME_COVER_SUPPORT | Painting system 1 | RAL 7024 | 6540 | 480 | 104 | FRAME_COVER_SUPPORT
| B-MSC2-FRL10 | 4 | PL6*100 | S355J2+N | 150 | 0.12 | 0.6 | 2.5 | [11 empty] | B-MSC2-FRL10
| B-MSC2-FRL11 | 2 | PL6*52 | S355J2+N | 52 | 0.01 | 0.1 | 0.3 | [11 empty] | B-MSC2-FRL11
| B-MSC2-FRP6 | 1 | CFRHS60X60X4 | S355J2H | 6528 | 1.48 | 43.8 | 43.8 | [11 empty] | B-MSC2-FRP6
| B-MSC2-FRP24 | 4 | CFRHS60X60X4 | S355J2H | 414 | 0.37 | 2.8 | 11.1 | [11 empty] | B-MSC2-FRP24
B-MSC2-FR5 | FRAME | 3 |  |  | 2120 | 2.53 | 25.2 | 75.7 | [5 empty] | FRAME | Painting system 1 | RAL 7024 | 2120 | 163 | 100 | FRAME
| B-MSC2-FRL1 | 2 | PL6*92 | S355J2+N | 92 | 0.11 | 0.4 | 2.4 | [11 empty] | B-MSC2-FRL1
| B-MSC2-FRL2 | 2 | PL10*63 | S355J2+N | 100 | 0.1 | 0.5 | 3 | [11 empty] | B-MSC2-FRL2
| B-MSC2-FRL3 | 1 | PL6*60 | S355J2+N | 63 | 0.03 | 0.2 | 0.5 | [11 empty] | B-MSC2-FRL3
| B-MSC2-FRP2 | 1 | CFRHS100X100X4 | S355J2H | 1982 | 2.3 | 23.3 | 69.8 | [11 empty] | B-MSC2-FRP2
B-MSC2-FR6 | FRAME | 3 |  |  | 2120 | 2.51 | 25 | 75.1 | [5 empty] | FRAME | Painting system 1 | RAL 7024 | 2120 | 100 | 100 | FRAME
| B-MSC2-FRL1 | 2 | PL6*92 | S355J2+N | 92 | 0.11 | 0.4 | 2.4 | [11 empty] | B-MSC2-FRL1
| B-MSC2-FRL2 | 2 | PL10*63 | S355J2+N | 100 | 0.1 | 0.5 | 3 | [11 empty] | B-MSC2-FRL2
| B-MSC2-FRP2 | 1 | CFRHS100X100X4 | S355J2H | 1982 | 2.3 | 23.3 | 69.8 | [11 empty] | B-MSC2-FRP2
B-MSC2-FR7 | FRAME | 1 |  |  | 3884 | 1.86 | 58.5 | 58.5 | [5 empty] | FRAME | Painting system 1 | RAL 7024 | 3885 | 183 | 130 | FRAME
| B-MSC2-FRL2 | 2 | PL10*63 | S355J2+N | 100 | 0.03 | 0.5 | 1 | [11 empty] | B-MSC2-FRL2
| B-MSC2-FRL7 | 2 | PL16*130 | S355J2+N | 114 | 0.07 | 1.9 | 3.7 | [11 empty] | B-MSC2-FRL7
| B-MSC2-FRL8 | 2 | PL10*112 | S355J2+N | 112 | 0.06 | 1 | 2 | [11 empty] | B-MSC2-FRL8
| B-MSC2-FRP3 | 1 | CFRHS120X120X4 | S355J2H | 3637 | 1.7 | 51.8 | 51.8 | [11 empty] | B-MSC2-FRP3
B-MSC2-FR8 | FRAME | 1 |  |  | 6263 | 2.97 | 91.4 | 91.4 | [5 empty] | FRAME | Painting system 1 | RAL 7024 | 6264 | 183 | 130 | FRAME
| B-MSC2-FRL2 | 2 | PL10*63 | S355J2+N | 100 | 0.03 | 0.5 | 1 | [11 empty] | B-MSC2-FRL2
| B-MSC2-FRL5 | 1 | PL6*112 | S355J2+N | 112 | 0.03 | 0.6 | 0.6 | [11 empty] | B-MSC2-FRL5
| B-MSC2-FRL7 | 1 | PL16*130 | S355J2+N | 114 | 0.04 | 1.9 | 1.9 | [11 empty] | B-MSC2-FRL7
| B-MSC2-FRL8 | 1 | PL10*112 | S355J2+N | 112 | 0.03 | 1 | 1 | [11 empty] | B-MSC2-FRL8
| B-MSC2-FRL13 | 1 | PL10*120 | S355J2+N | 85 | 0.02 | 0.8 | 0.8 | [11 empty] | B-MSC2-FRL13
| B-MSC2-FRP4 | 1 | CFRHS120X120X4 | S355J2H | 6049 | 2.82 | 86.2 | 86.2 | [11 empty] | B-MSC2-FRP4
B-MSC2-FR9 | FRAME | 2 |  |  | 6590 | 6.25 | 97 | 194.1 | [5 empty] | FRAME | Painting system 1 | RAL 7024 | 6590 | 183 | 130 | FRAME
| B-MSC2-FRL2 | 2 | PL10*63 | S355J2+N | 100 | 0.06 | 0.5 | 2 | [11 empty] | B-MSC2-FRL2
| B-MSC2-FRL7 | 2 | PL16*130 | S355J2+N | 114 | 0.15 | 1.9 | 7.4 | [11 empty] | B-MSC2-FRL7
| B-MSC2-FRL8 | 2 | PL10*112 | S355J2+N | 112 | 0.12 | 1 | 3.9 | [11 empty] | B-MSC2-FRL8
| B-MSC2-FRP1 | 1 | CFRHS120X120X4 | S355J2H | 6342 | 5.91 | 90.3 | 180.7 | [11 empty] | B-MSC2-FRP1
B-MSC2-FR10 | FRAME | 2 |  |  | 6590 | 6.25 | 97 | 194.1 | [5 empty] | FRAME | Painting system 1 | RAL 7024 | 6590 | 183 | 130 | FRAME
| B-MSC2-FRL2 | 2 | PL10*63 | S355J2+N | 100 | 0.06 | 0.5 | 2 | [11 empty] | B-MSC2-FRL2
| B-MSC2-FRL7 | 2 | PL16*130 | S355J2+N | 114 | 0.15 | 1.9 | 7.4 | [11 empty] | B-MSC2-FRL7
| B-MSC2-FRL8 | 2 | PL10*112 | S355J2+N | 112 | 0.12 | 1 | 3.9 | [11 empty] | B-MSC2-FRL8
| B-MSC2-FRP1 | 1 | CFRHS120X120X4 | S355J2H | 6342 | 5.91 | 90.3 | 180.7 | [11 empty] | B-MSC2-FRP1
B-MSC2-FR11 | FRAME | 4 |  |  | 2590 | 5.52 | 40 | 159.8 | [5 empty] | FRAME | Painting system 1 | RAL 7024 | 2590 | 154 | 120 | FRAME
| B-MSC2-FRL4 | 2 | PL10*79 | S355J2+N | 120 | 0.18 | 0.7 | 6 | [11 empty] | B-MSC2-FRL4
| B-MSC2-FRL5 | 2 | PL6*112 | S355J2+N | 112 | 0.22 | 0.6 | 4.7 | [11 empty] | B-MSC2-FRL5
| B-MSC2-FRP7 | 1 | JM W52/34 | S355J2+N | 550 | 0.6 | 2.8 | 11.2 | [11 empty] | B-MSC2-FRP7
| B-MSC2-FRP8 | 1 | CFRHS120X120X4 | S355J2H | 2420 | 4.51 | 34.5 | 137.9 | [11 empty] | B-MSC2-FRP8
B-MSC2-FR12 | FRAME | 1 |  |  | 2255 | 1.23 | 35.3 | 35.3 | [5 empty] | FRAME | Painting system 1 | RAL 7024 | 2255 | 164 | 120 | FRAME
| B-MSC2-FRL4 | 1 | PL10*79 | S355J2+N | 120 | 0.02 | 0.7 | 0.7 | [11 empty] | B-MSC2-FRL4
| B-MSC2-FRL5 | 2 | PL6*112 | S355J2+N | 112 | 0.06 | 0.6 | 1.2 | [11 empty] | B-MSC2-FRL5
| B-MSC2-FRL12 | 1 | PL10*140 | S355J2+N | 80 | 0.03 | 0.9 | 0.9 | [11 empty] | B-MSC2-FRL12
| B-MSC2-FRP7 | 1 | JM W52/34 | S355J2+N | 550 | 0.15 | 2.8 | 2.8 | [11 empty] | B-MSC2-FRP7
| B-MSC2-FRP17 | 1 | CFRHS120X120X4 | S355J2H | 2084 | 0.97 | 29.7 | 29.7 | [11 empty] | B-MSC2-FRP17
B-MSC2-FR13 | FRAME | 1 |  |  | 1025 | 0.64 | 17.5 | 17.5 | [5 empty] | FRAME | Painting system 1 | RAL 7024 | 1025 | 165 | 100 | FRAME
| B-MSC2-FRL1 | 2 | PL6*92 | S355J2+N | 92 | 0.04 | 0.4 | 0.8 | [11 empty] | B-MSC2-FRL1
| B-MSC2-FRL2 | 2 | PL10*63 | S355J2+N | 100 | 0.03 | 0.5 | 1 | [11 empty] | B-MSC2-FRL2
| B-MSC2-FRP22 | 1 | CFRHS100X100X4 | S355J2H | 853 | 0.33 | 10 | 10 | [11 empty] | B-MSC2-FRP22
| B-MSC2-FRP23 | 1 | L65*6 | S235JR | 970 | 0.24 | 5.7 | 5.7 | [11 empty] | B-MSC2-FRP23
B-MSC2-FR14 | FRAME | 1 |  |  | 1374 | 0.85 | 23.3 | 23.3 | [5 empty] | FRAME | Painting system 1 | RAL 7024 | 1375 | 165 | 100 | FRAME
| B-MSC2-FRL1 | 2 | PL6*92 | S355J2+N | 92 | 0.04 | 0.4 | 0.8 | [11 empty] | B-MSC2-FRL1
| B-MSC2-FRL2 | 2 | PL10*63 | S355J2+N | 100 | 0.03 | 0.5 | 1 | [11 empty] | B-MSC2-FRL2
| B-MSC2-FRP12 | 1 | CFRHS100X100X4 | S355J2H | 1203 | 0.46 | 14.1 | 14.1 | [11 empty] | B-MSC2-FRP12
| B-MSC2-FRP20 | 1 | L65*6 | S235JR | 1250 | 0.32 | 7.4 | 7.4 | [11 empty] | B-MSC2-FRP20
B-MSC2-FR15 | FRAME | 2 |  |  | 2460 | 3.08 | 42.5 | 85 | [5 empty] | FRAME | Painting system 1 | RAL 7024 | 2460 | 165 | 100 | FRAME
| B-MSC2-FRL1 | 2 | PL6*92 | S355J2+N | 92 | 0.08 | 0.4 | 1.6 | [11 empty] | B-MSC2-FRL1
| B-MSC2-FRL2 | 2 | PL10*63 | S355J2+N | 100 | 0.06 | 0.5 | 2 | [11 empty] | B-MSC2-FRL2
| B-MSC2-FRP11 | 1 | CFRHS100X100X4 | S355J2H | 2322 | 1.79 | 27.2 | 54.5 | [11 empty] | B-MSC2-FRP11
| B-MSC2-FRP21 | 1 | L65*6 | S235JR | 2280 | 1.15 | 13.5 | 27 | [11 empty] | B-MSC2-FRP21
B-MSC2-FR16 | FRAME | 1 |  |  | 2255 | 0.89 | 26.8 | 26.8 | [5 empty] | FRAME | Painting system 1 | RAL 7024 | 2255 | 140 | 100 | FRAME
| B-MSC2-FRL1 | 2 | PL6*92 | S355J2+N | 92 | 0.04 | 0.4 | 0.8 | [11 empty] | B-MSC2-FRL1
| B-MSC2-FRL2 | 1 | PL10*63 | S355J2+N | 100 | 0.02 | 0.5 | 0.5 | [11 empty] | B-MSC2-FRL2
| B-MSC2-FRL12 | 1 | PL10*140 | S355J2+N | 80 | 0.03 | 0.9 | 0.9 | [11 empty] | B-MSC2-FRL12
| B-MSC2-FRP15 | 1 | CFRHS100X100X4 | S355J2H | 2100 | 0.81 | 24.6 | 24.6 | [11 empty] | B-MSC2-FRP15
B-MSC2-FR17 | FRAME | 3 |  |  | 2440 | 2.88 | 28.8 | 86.4 | [5 empty] | FRAME | Painting system 1 | RAL 7024 | 2440 | 100 | 100 | FRAME
| B-MSC2-FRL1 | 2 | PL6*92 | S355J2+N | 92 | 0.11 | 0.4 | 2.4 | [11 empty] | B-MSC2-FRL1
| B-MSC2-FRL2 | 2 | PL10*63 | S355J2+N | 100 | 0.1 | 0.5 | 3 | [11 empty] | B-MSC2-FRL2
| B-MSC2-FRP10 | 1 | CFRHS100X100X4 | S355J2H | 2302 | 2.67 | 27 | 81 | [11 empty] | B-MSC2-FRP10
B-MSC2-FR18 | FRAME | 3 |  |  | 2439 | 5.42 | 48.1 | 144.2 | [5 empty] | FRAME | Painting system 1 | RAL 7024 | 2440 | 183 | 154 | FRAME
| B-MSC2-FRL2 | 1 | PL10*63 | S355J2+N | 100 | 0.05 | 0.5 | 1.5 | [11 empty] | B-MSC2-FRL2
| B-MSC2-FRL4 | 2 | PL10*79 | S355J2+N | 120 | 0.14 | 0.7 | 4.5 | [11 empty] | B-MSC2-FRL4
| B-MSC2-FRL5 | 1 | PL6*112 | S355J2+N | 112 | 0.08 | 0.6 | 1.8 | [11 empty] | B-MSC2-FRL5
| B-MSC2-FRL6 | 1 | PL10*116 | S355J2+N | 179 | 0.14 | 1.6 | 4.9 | [11 empty] | B-MSC2-FRL6
| B-MSC2-FRP13 | 1 | CFRHS120X120X4 | S355J2H | 2265 | 3.17 | 32.3 | 96.8 | [11 empty] | B-MSC2-FRP13
| B-MSC2-FRP14 | 1 | JM W52/34 | S355J2+N | 2270 | 1.84 | 11.6 | 34.7 | [11 empty] | B-MSC2-FRP14
B-MSC2-FR20 | FRAME | 3 |  |  | 2439 | 5.42 | 48.1 | 144.2 | [5 empty] | FRAME | Painting system 1 | RAL 7024 | 2440 | 183 | 154 | FRAME
| B-MSC2-FRL2 | 1 | PL10*63 | S355J2+N | 100 | 0.05 | 0.5 | 1.5 | [11 empty] | B-MSC2-FRL2
| B-MSC2-FRL4 | 2 | PL10*80 | S355J2+N | 120 | 0.14 | 0.7 | 4.5 | [11 empty] | B-MSC2-FRL4
| B-MSC2-FRL5 | 1 | PL6*112 | S355J2+N | 112 | 0.08 | 0.6 | 1.8 | [11 empty] | B-MSC2-FRL5
| B-MSC2-FRL6 | 1 | PL10*116 | S355J2+N | 179 | 0.14 | 1.6 | 4.9 | [11 empty] | B-MSC2-FRL6
| B-MSC2-FRP13 | 1 | CFRHS120X120X4 | S355J2H | 2265 | 3.17 | 32.3 | 96.8 | [11 empty] | B-MSC2-FRP13
| B-MSC2-FRP14 | 1 | JM W52/34 | S355J2+N | 2270 | 1.84 | 11.6 | 34.7 | [11 empty] | B-MSC2-FRP14
B-MSC2-FR21 | FRAME | 1 |  |  | 2105 | 0.83 | 25.1 | 25.1 | [5 empty] | FRAME | Painting system 1 | RAL 7024 | 2105 | 140 | 100 | FRAME
| B-MSC2-FRL1 | 2 | PL6*92 | S355J2+N | 92 | 0.04 | 0.4 | 0.8 | [11 empty] | B-MSC2-FRL1
| B-MSC2-FRL2 | 1 | PL10*63 | S355J2+N | 100 | 0.02 | 0.5 | 0.5 | [11 empty] | B-MSC2-FRL2
| B-MSC2-FRL12 | 1 | PL10*140 | S355J2+N | 80 | 0.03 | 0.9 | 0.9 | [11 empty] | B-MSC2-FRL12
| B-MSC2-FRP19 | 1 | CFRHS100X100X4 | S355J2H | 1950 | 0.75 | 22.9 | 22.9 | [11 empty] | B-MSC2-FRP19
B-MSC2-FR22 | FRAME | 3 |  |  | 2460 | 4.62 | 42.5 | 127.5 | [5 empty] | FRAME | Painting system 1 | RAL 7024 | 2460 | 165 | 100 | FRAME
| B-MSC2-FRL1 | 2 | PL6*92 | S355J2+N | 92 | 0.11 | 0.4 | 2.4 | [11 empty] | B-MSC2-FRL1
| B-MSC2-FRL2 | 2 | PL10*63 | S355J2+N | 100 | 0.1 | 0.5 | 3 | [11 empty] | B-MSC2-FRL2
| B-MSC2-FRP11 | 1 | CFRHS100X100X4 | S355J2H | 2322 | 2.69 | 27.2 | 81.7 | [11 empty] | B-MSC2-FRP11
| B-MSC2-FRP21 | 1 | L65*6 | S235JR | 2280 | 1.72 | 13.5 | 40.4 | [11 empty] | B-MSC2-FRP21
B-MSC2-FR23 | FRAME | 4 |  |  | 2590 | 10.59 | 76.8 | 307.3 | [5 empty] | FRAME | Painting system 1 | RAL 7024 | 2590 | 320 | 154 | FRAME
| B-MSC2-FRL4 | 2 | PL10*79 | S355J2+N | 120 | 0.18 | 0.7 | 6 | [11 empty] | B-MSC2-FRL4
| B-MSC2-FRL5 | 2 | PL6*112 | S355J2+N | 112 | 0.22 | 0.6 | 4.7 | [11 empty] | B-MSC2-FRL5
| B-MSC2-FRP7 | 4 | JM W52/34 | S355J2+N | 550 | 2.4 | 2.8 | 44.9 | [11 empty] | B-MSC2-FRP7
| B-MSC2-FRP8 | 1 | CFRHS120X120X4 | S355J2H | 2420 | 4.51 | 34.5 | 137.9 | [11 empty] | B-MSC2-FRP8
| B-MSC2-FRP9 | 4 | L100*75*9 | S235JR | 600 | 3.27 | 7.1 | 113.8 | [11 empty] | B-MSC2-FRP9
B-MSC2-FR24 | FRAME | 1 |  |  | 2535 | 2.63 | 76.2 | 76.2 | [5 empty] | FRAME | Painting system 1 | RAL 7024 | 2535 | 320 | 164 | FRAME
| B-MSC2-FRL4 | 1 | PL10*79 | S355J2+N | 120 | 0.02 | 0.7 | 0.7 | [11 empty] | B-MSC2-FRL4
| B-MSC2-FRL5 | 2 | PL6*112 | S355J2+N | 112 | 0.06 | 0.6 | 1.2 | [11 empty] | B-MSC2-FRL5
| B-MSC2-FRL12 | 1 | PL10*140 | S355J2+N | 80 | 0.03 | 0.9 | 0.9 | [11 empty] | B-MSC2-FRL12
| B-MSC2-FRP7 | 4 | JM W52/34 | S355J2+N | 550 | 0.6 | 2.8 | 11.2 | [11 empty] | B-MSC2-FRP7
| B-MSC2-FRP9 | 3 | L100*75*9 | S235JR | 600 | 0.61 | 7.1 | 21.3 | [11 empty] | B-MSC2-FRP9
| B-MSC2-FRP16 | 1 | CFRHS120X120X4 | S355J2H | 2364 | 1.1 | 33.7 | 33.7 | [11 empty] | B-MSC2-FRP16
| B-MSC2-FRP18 | 1 | L100*75*9 | S235JR | 600 | 0.2 | 7.1 | 7.1 | [11 empty] | B-MSC2-FRP18
B-MSC2-HR1 | HANDRAIL | 1 |  |  | 5654 | 3.11 | 67.8 | 67.8 |  |  |  | KOOPERACJA |  | HANDRAIL | Painting system 1 | M 408 (Tikkurila) | 5655 | 2499 | 85 | HANDRAIL
| B-MSC2-HRL2 | 3 | PL10*60 | S355J2+N | 170 | 0.08 | 0.8 | 2.4 |  |  |  | KOOPERACJA | [7 empty] | B-MSC2-HRL2
| B-MSC2-HRL3 | 2 | PL6*29 | S355J2+N | 29 | 0 | 0 | 0.1 |  |  |  | KOOPERACJA | [7 empty] | B-MSC2-HRL3
| B-MSC2-HRL8 | 2 | PL10*60 | S355J2+N | 140 | 0.04 | 0.7 | 1.3 |  |  |  | KOOPERACJA | [7 empty] | B-MSC2-HRL8
| B-MSC2-HRL9 | 2 | PL10*100 | S355J2+N | 60 | 0.03 | 0.5 | 0.9 |  |  |  | KOOPERACJA | [7 empty] | B-MSC2-HRL9
| B-MSC2-HRL11 | 1 | PL5*100 | S355J2+N | 1500 | 0.31 | 5.9 | 5.9 |  |  |  | KOOPERACJA | [7 empty] | B-MSC2-HRL11
| B-MSC2-HRL13 | 2 | PL6*50 | S355J2+N | 79 | 0.02 | 0.2 | 0.4 |  |  |  | KOOPERACJA | [7 empty] | B-MSC2-HRL13
| B-MSC2-HRL15 | 1 | PL5*100 | S355J2+N | 1590 | 0.33 | 6.2 | 6.2 |  |  |  | KOOPERACJA | [7 empty] | B-MSC2-HRL15
| B-MSC2-HRP7 | 1 | CFCHS42.4X3.2 | S235JR | 2653 | 0.35 | 8.2 | 8.2 |  |  |  | KOOPERACJA | [7 empty] | B-MSC2-HRP7
| B-MSC2-HRP8 | 2 | CFCHS42.4X3.2 | S235JR | 1005 | 0.27 | 3.1 | 6.2 |  |  |  | KOOPERACJA | [7 empty] | B-MSC2-HRP8
| B-MSC2-HRP9 | 1 | CFCHS42.4X3.2 | S235JR | 1044 | 0.14 | 3.2 | 3.2 |  |  |  | KOOPERACJA | [7 empty] | B-MSC2-HRP9
| B-MSC2-HRP16 | 1 | CFCHS42.4X2.6 | S235JR | 75 | 0.01 | 0.2 | 0.2 |  |  |  | KOOPERACJA | [7 empty] | B-MSC2-HRP16
| B-MSC2-HRP18 | 2 | CFCHS42.4X2.6 | S235JR | 28 | 0.01 | 0.1 | 0.1 |  |  |  | KOOPERACJA | [7 empty] | B-MSC2-HRP18
| B-MSC2-HRP20 | 2 | CFCHS42.4X3.2 | S235JR | 1066 | 0.28 | 3.3 | 6.6 |  |  |  | KOOPERACJA | [7 empty] | B-MSC2-HRP20
| B-MSC2-HRP21 | 2 | CFCHS42.4X3.2 | S235JR | 1093 | 0.29 | 3.4 | 6.8 |  |  |  | KOOPERACJA | [7 empty] | B-MSC2-HRP21
| B-MSC2-HRP23 | 1 | CFCHS42.4X3.2 | S235JR | 75 | 0.01 | 0.2 | 0.2 |  |  |  | KOOPERACJA | [7 empty] | B-MSC2-HRP23
| B-MSC2-HRP27 | 1 | CFCHS42.4X3.2 | S235JR | 1439 | 0.19 | 4.4 | 4.4 |  |  |  | KOOPERACJA | [7 empty] | B-MSC2-HRP27
| B-MSC2-HRP28 | 1 | CFCHS33.7X2.6 | S235JR | 1535 | 0.16 | 3.1 | 3.1 |  |  |  | KOOPERACJA | [7 empty] | B-MSC2-HRP28
| B-MSC2-HRP29 | 1 | CFCHS33.7X2.6 | S235JR | 2659 | 0.28 | 5.3 | 5.3 |  |  |  | KOOPERACJA | [7 empty] | B-MSC2-HRP29
| B-MSC2-HRP30 | 2 | CFCHS33.7X2.6 | S235JR | 23 | 0 | 0 | 0.1 |  |  |  | KOOPERACJA | [7 empty] | B-MSC2-HRP30
| B-MSC2-HRP42 | 1 | CFCHS42.4X3.2 | S235JR | 1205 | 0.16 | 3.7 | 3.7 |  |  |  | KOOPERACJA | [7 empty] | B-MSC2-HRP42
| B-MSC2-HRP56 | 1 | CFCHS33.7X2.6 | S235JR | 1205 | 0.13 | 2.4 | 2.4 |  |  |  | KOOPERACJA | [7 empty] | B-MSC2-HRP56
B-MSC2-HR3 | HANDRAIL | 1 |  |  | 5967 | 3.34 | 73.4 | 73.4 |  |  |  | KOOPERACJA |  | HANDRAIL | Painting system 1 | M 408 (Tikkurila) | 5968 | 2500 | 85 | HANDRAIL
| B-MSC2-HRL2 | 4 | PL10*60 | S355J2+N | 170 | 0.1 | 0.8 | 3.2 |  |  |  | KOOPERACJA | [7 empty] | B-MSC2-HRL2
| B-MSC2-HRL3 | 2 | PL6*29 | S355J2+N | 29 | 0 | 0 | 0.1 |  |  |  | KOOPERACJA | [7 empty] | B-MSC2-HRL3
| B-MSC2-HRL8 | 2 | PL10*60 | S355J2+N | 140 | 0.04 | 0.7 | 1.3 |  |  |  | KOOPERACJA | [7 empty] | B-MSC2-HRL8
| B-MSC2-HRL9 | 2 | PL10*100 | S355J2+N | 60 | 0.03 | 0.5 | 0.9 |  |  |  | KOOPERACJA | [7 empty] | B-MSC2-HRL9
| B-MSC2-HRL11 | 1 | PL5*100 | S355J2+N | 1500 | 0.32 | 5.9 | 5.9 |  |  |  | KOOPERACJA | [7 empty] | B-MSC2-HRL11
| B-MSC2-HRL13 | 2 | PL6*50 | S355J2+N | 79 | 0.02 | 0.2 | 0.4 |  |  |  | KOOPERACJA | [7 empty] | B-MSC2-HRL13
| B-MSC2-HRL15 | 1 | PL5*100 | S355J2+N | 1590 | 0.33 | 6.2 | 6.2 |  |  |  | KOOPERACJA | [7 empty] | B-MSC2-HRL15
| B-MSC2-HRP8 | 3 | CFCHS42.4X3.2 | S235JR | 1005 | 0.4 | 3.1 | 9.3 |  |  |  | KOOPERACJA | [7 empty] | B-MSC2-HRP8
| B-MSC2-HRP9 | 1 | CFCHS42.4X3.2 | S235JR | 1044 | 0.14 | 3.2 | 3.2 |  |  |  | KOOPERACJA | [7 empty] | B-MSC2-HRP9
| B-MSC2-HRP18 | 2 | CFCHS42.4X2.6 | S235JR | 28 | 0.01 | 0.1 | 0.1 |  |  |  | KOOPERACJA | [7 empty] | B-MSC2-HRP18
| B-MSC2-HRP20 | 2 | CFCHS42.4X3.2 | S235JR | 1066 | 0.28 | 3.3 | 6.6 |  |  |  | KOOPERACJA | [7 empty] | B-MSC2-HRP20
| B-MSC2-HRP21 | 2 | CFCHS42.4X3.2 | S235JR | 1093 | 0.29 | 3.4 | 6.8 |  |  |  | KOOPERACJA | [7 empty] | B-MSC2-HRP21
| B-MSC2-HRP23 | 2 | CFCHS42.4X3.2 | S235JR | 75 | 0.02 | 0.2 | 0.5 |  |  |  | KOOPERACJA | [7 empty] | B-MSC2-HRP23
| B-MSC2-HRP27 | 1 | CFCHS42.4X3.2 | S235JR | 1440 | 0.19 | 4.5 | 4.5 |  |  |  | KOOPERACJA | [7 empty] | B-MSC2-HRP27
| B-MSC2-HRP28 | 1 | CFCHS33.7X2.6 | S235JR | 1536 | 0.16 | 3.1 | 3.1 |  |  |  | KOOPERACJA | [7 empty] | B-MSC2-HRP28
| B-MSC2-HRP30 | 2 | CFCHS33.7X2.6 | S235JR | 23 | 0 | 0 | 0.1 |  |  |  | KOOPERACJA | [7 empty] | B-MSC2-HRP30
| B-MSC2-HRP42 | 1 | CFCHS42.4X3.2 | S235JR | 1205 | 0.16 | 3.7 | 3.7 |  |  |  | KOOPERACJA | [7 empty] | B-MSC2-HRP42
| B-MSC2-HRP43 | 1 | CFCHS33.7X2.6 | S235JR | 1211 | 0.13 | 2.4 | 2.4 |  |  |  | KOOPERACJA | [7 empty] | B-MSC2-HRP43
| B-MSC2-HRP47 | 1 | CFCHS42.4X3.2 | S235JR | 2966 | 0.39 | 9.2 | 9.2 |  |  |  | KOOPERACJA | [7 empty] | B-MSC2-HRP47
| B-MSC2-HRP52 | 1 | CFCHS33.7X2.6 | S235JR | 2972 | 0.32 | 5.9 | 5.9 |  |  |  | KOOPERACJA | [7 empty] | B-MSC2-HRP52
B-MSC2-HR4 | HANDRAIL | 1 |  |  | 6012 | 3.35 | 73.6 | 73.6 |  |  |  | KOOPERACJA |  | HANDRAIL | Painting system 1 | M 408 (Tikkurila) | 6013 | 2500 | 85 | HANDRAIL
| B-MSC2-HRL2 | 4 | PL10*60 | S355J2+N | 170 | 0.1 | 0.8 | 3.2 |  |  |  | KOOPERACJA | [7 empty] | B-MSC2-HRL2
| B-MSC2-HRL3 | 2 | PL6*29 | S355J2+N | 29 | 0 | 0 | 0.1 |  |  |  | KOOPERACJA | [7 empty] | B-MSC2-HRL3
| B-MSC2-HRL8 | 2 | PL10*60 | S355J2+N | 140 | 0.04 | 0.7 | 1.3 |  |  |  | KOOPERACJA | [7 empty] | B-MSC2-HRL8
| B-MSC2-HRL9 | 2 | PL10*100 | S355J2+N | 60 | 0.03 | 0.5 | 0.9 |  |  |  | KOOPERACJA | [7 empty] | B-MSC2-HRL9
| B-MSC2-HRL11 | 1 | PL5*100 | S355J2+N | 1500 | 0.32 | 5.9 | 5.9 |  |  |  | KOOPERACJA | [7 empty] | B-MSC2-HRL11
| B-MSC2-HRL13 | 2 | PL6*50 | S355J2+N | 79 | 0.02 | 0.2 | 0.4 |  |  |  | KOOPERACJA | [7 empty] | B-MSC2-HRL13
| B-MSC2-HRL15 | 1 | PL5*100 | S355J2+N | 1590 | 0.33 | 6.2 | 6.2 |  |  |  | KOOPERACJA | [7 empty] | B-MSC2-HRL15
| B-MSC2-HRP8 | 3 | CFCHS42.4X3.2 | S235JR | 1005 | 0.4 | 3.1 | 9.3 |  |  |  | KOOPERACJA | [7 empty] | B-MSC2-HRP8
| B-MSC2-HRP9 | 1 | CFCHS42.4X3.2 | S235JR | 1044 | 0.14 | 3.2 | 3.2 |  |  |  | KOOPERACJA | [7 empty] | B-MSC2-HRP9
| B-MSC2-HRP18 | 2 | CFCHS42.4X2.6 | S235JR | 28 | 0.01 | 0.1 | 0.1 |  |  |  | KOOPERACJA | [7 empty] | B-MSC2-HRP18
| B-MSC2-HRP20 | 2 | CFCHS42.4X3.2 | S235JR | 1066 | 0.28 | 3.3 | 6.6 |  |  |  | KOOPERACJA | [7 empty] | B-MSC2-HRP20
| B-MSC2-HRP21 | 2 | CFCHS42.4X3.2 | S235JR | 1093 | 0.29 | 3.4 | 6.8 |  |  |  | KOOPERACJA | [7 empty] | B-MSC2-HRP21
| B-MSC2-HRP23 | 2 | CFCHS42.4X3.2 | S235JR | 75 | 0.02 | 0.2 | 0.5 |  |  |  | KOOPERACJA | [7 empty] | B-MSC2-HRP23
| B-MSC2-HRP27 | 1 | CFCHS42.4X3.2 | S235JR | 1440 | 0.19 | 4.5 | 4.5 |  |  |  | KOOPERACJA | [7 empty] | B-MSC2-HRP27
| B-MSC2-HRP28 | 1 | CFCHS33.7X2.6 | S235JR | 1536 | 0.16 | 3.1 | 3.1 |  |  |  | KOOPERACJA | [7 empty] | B-MSC2-HRP28
| B-MSC2-HRP30 | 2 | CFCHS33.7X2.6 | S235JR | 23 | 0 | 0 | 0.1 |  |  |  | KOOPERACJA | [7 empty] | B-MSC2-HRP30
| B-MSC2-HRP33 | 1 | CFCHS42.4X3.2 | S235JR | 3011 | 0.4 | 9.3 | 9.3 |  |  |  | KOOPERACJA | [7 empty] | B-MSC2-HRP33
| B-MSC2-HRP40 | 1 | CFCHS33.7X2.6 | S235JR | 3017 | 0.32 | 6 | 6 |  |  |  | KOOPERACJA | [7 empty] | B-MSC2-HRP40
| B-MSC2-HRP42 | 1 | CFCHS42.4X3.2 | S235JR | 1205 | 0.16 | 3.7 | 3.7 |  |  |  | KOOPERACJA | [7 empty] | B-MSC2-HRP42
| B-MSC2-HRP43 | 1 | CFCHS33.7X2.6 | S235JR | 1211 | 0.13 | 2.4 | 2.4 |  |  |  | KOOPERACJA | [7 empty] | B-MSC2-HRP43
B-MSC2-HR5 | HANDRAIL | 1 |  |  | 3159 | 1.12 | 25.3 | 25.3 |  |  |  | KOOPERACJA |  | HANDRAIL | Painting system 1 | M 408 (Tikkurila) | 3160 | 862 | 85 | HANDRAIL
| B-MSC2-HRL2 | 3 | PL10*60 | S355J2+N | 170 | 0.08 | 0.8 | 2.4 |  |  |  | KOOPERACJA | [7 empty] | B-MSC2-HRL2
| B-MSC2-HRL3 | 2 | PL6*29 | S355J2+N | 29 | 0 | 0 | 0.1 |  |  |  | KOOPERACJA | [7 empty] | B-MSC2-HRL3
| B-MSC2-HRL6 | 1 | PL5*100 | S355J2+N | 100 | 0.02 | 0.4 | 0.4 |  |  |  | KOOPERACJA | [7 empty] | B-MSC2-HRL6
| B-MSC2-HRL12 | 1 | PL5*100 | S355J2+N | 90 | 0.02 | 0.4 | 0.4 |  |  |  | KOOPERACJA | [7 empty] | B-MSC2-HRL12
| B-MSC2-HRP8 | 3 | CFCHS42.4X3.2 | S235JR | 1005 | 0.4 | 3.1 | 9.3 |  |  |  | KOOPERACJA | [7 empty] | B-MSC2-HRP8
| B-MSC2-HRP11 | 1 | CFCHS42.4X3.2 | S235JR | 2554 | 0.34 | 7.9 | 7.9 |  |  |  | KOOPERACJA | [7 empty] | B-MSC2-HRP11
| B-MSC2-HRP12 | 1 | CFCHS33.7X2.6 | S235JR | 2466 | 0.26 | 4.9 | 4.9 |  |  |  | KOOPERACJA | [7 empty] | B-MSC2-HRP12
B-MSC2-HR6 | HANDRAIL | 2 |  |  | 3472 | 2.71 | 30.8 | 61.7 |  |  |  | KOOPERACJA |  | HANDRAIL | Painting system 1 | M 408 (Tikkurila) | 3473 | 862 | 85 | HANDRAIL
| B-MSC2-HRL2 | 4 | PL10*60 | S355J2+N | 170 | 0.2 | 0.8 | 6.4 |  |  |  | KOOPERACJA | [7 empty] | B-MSC2-HRL2
| B-MSC2-HRL3 | 2 | PL6*29 | S355J2+N | 29 | 0.01 | 0 | 0.1 |  |  |  | KOOPERACJA | [7 empty] | B-MSC2-HRL3
| B-MSC2-HRL6 | 1 | PL5*100 | S355J2+N | 100 | 0.04 | 0.4 | 0.7 |  |  |  | KOOPERACJA | [7 empty] | B-MSC2-HRL6
| B-MSC2-HRL12 | 1 | PL5*100 | S355J2+N | 90 | 0.04 | 0.4 | 0.7 |  |  |  | KOOPERACJA | [7 empty] | B-MSC2-HRL12
| B-MSC2-HRP8 | 4 | CFCHS42.4X3.2 | S235JR | 1005 | 1.07 | 3.1 | 24.9 |  |  |  | KOOPERACJA | [7 empty] | B-MSC2-HRP8
| B-MSC2-HRP49 | 1 | CFCHS42.4X3.2 | S235JR | 2867 | 0.76 | 8.9 | 17.7 |  |  |  | KOOPERACJA | [7 empty] | B-MSC2-HRP49
| B-MSC2-HRP50 | 1 | CFCHS33.7X2.6 | S235JR | 2782 | 0.59 | 5.5 | 11.1 |  |  |  | KOOPERACJA | [7 empty] | B-MSC2-HRP50
B-MSC2-HR7 | HANDRAIL | 1 |  |  | 3472 | 1.35 | 30.8 | 30.8 |  |  |  | KOOPERACJA |  | HANDRAIL | Painting system 1 | M 408 (Tikkurila) | 3473 | 862 | 85 | HANDRAIL
| B-MSC2-HRL2 | 4 | PL10*60 | S355J2+N | 170 | 0.1 | 0.8 | 3.2 |  |  |  | KOOPERACJA | [7 empty] | B-MSC2-HRL2
| B-MSC2-HRL3 | 2 | PL6*29 | S355J2+N | 29 | 0 | 0 | 0.1 |  |  |  | KOOPERACJA | [7 empty] | B-MSC2-HRL3
| B-MSC2-HRL6 | 1 | PL5*100 | S355J2+N | 100 | 0.02 | 0.4 | 0.4 |  |  |  | KOOPERACJA | [7 empty] | B-MSC2-HRL6
| B-MSC2-HRL12 | 1 | PL5*100 | S355J2+N | 90 | 0.02 | 0.4 | 0.4 |  |  |  | KOOPERACJA | [7 empty] | B-MSC2-HRL12
| B-MSC2-HRP8 | 4 | CFCHS42.4X3.2 | S235JR | 1005 | 0.53 | 3.1 | 12.4 |  |  |  | KOOPERACJA | [7 empty] | B-MSC2-HRP8
| B-MSC2-HRP49 | 1 | CFCHS42.4X3.2 | S235JR | 2867 | 0.38 | 8.9 | 8.9 |  |  |  | KOOPERACJA | [7 empty] | B-MSC2-HRP49
| B-MSC2-HRP55 | 1 | CFCHS33.7X2.6 | S235JR | 2777 | 0.29 | 5.5 | 5.5 |  |  |  | KOOPERACJA | [7 empty] | B-MSC2-HRP55
B-MSC2-HR8 | HANDRAIL | 1 |  |  | 3517 | 1.37 | 31.1 | 31.1 |  |  |  | KOOPERACJA |  | HANDRAIL | Painting system 1 | M 408 (Tikkurila) | 3517 | 862 | 85 | HANDRAIL
| B-MSC2-HRL2 | 4 | PL10*60 | S355J2+N | 170 | 0.1 | 0.8 | 3.2 |  |  |  | KOOPERACJA | [7 empty] | B-MSC2-HRL2
| B-MSC2-HRL3 | 2 | PL6*29 | S355J2+N | 29 | 0 | 0 | 0.1 |  |  |  | KOOPERACJA | [7 empty] | B-MSC2-HRL3
| B-MSC2-HRL6 | 1 | PL5*100 | S355J2+N | 100 | 0.02 | 0.4 | 0.4 |  |  |  | KOOPERACJA | [7 empty] | B-MSC2-HRL6
| B-MSC2-HRL12 | 1 | PL5*100 | S355J2+N | 90 | 0.02 | 0.4 | 0.4 |  |  |  | KOOPERACJA | [7 empty] | B-MSC2-HRL12
| B-MSC2-HRP8 | 4 | CFCHS42.4X3.2 | S235JR | 1005 | 0.53 | 3.1 | 12.4 |  |  |  | KOOPERACJA | [7 empty] | B-MSC2-HRP8
| B-MSC2-HRP35 | 1 | CFCHS42.4X3.2 | S235JR | 2911 | 0.39 | 9 | 9 |  |  |  | KOOPERACJA | [7 empty] | B-MSC2-HRP35
| B-MSC2-HRP41 | 1 | CFCHS33.7X2.6 | S235JR | 2827 | 0.3 | 5.6 | 5.6 |  |  |  | KOOPERACJA | [7 empty] | B-MSC2-HRP41
B-MSC2-HR9 | HANDRAIL | 1 |  |  | 2809 | 2.31 | 49.3 | 49.3 |  |  |  | KOOPERACJA |  | HANDRAIL | Painting system 1 | M 408 (Tikkurila) | 2810 | 1145 | 85 | HANDRAIL
| B-MSC2-HRL3 | 2 | PL6*29 | S355J2+N | 29 | 0 | 0 | 0.1 |  |  |  | KOOPERACJA | [7 empty] | B-MSC2-HRL3
| B-MSC2-HRL4 | 2 | PL6*34 | S355J2+N | 54 | 0.01 | 0.1 | 0.2 |  |  |  | KOOPERACJA | [7 empty] | B-MSC2-HRL4
| B-MSC2-HRL10 | 1 | PL5*100 | S355J2+N | 2680 | 0.56 | 10.5 | 10.5 |  |  |  | KOOPERACJA | [7 empty] | B-MSC2-HRL10
| B-MSC2-HRP2 | 2 | CFCHS42.4X3.2 | S235JR | 1063 | 0.28 | 3.3 | 6.6 |  |  |  | KOOPERACJA | [7 empty] | B-MSC2-HRP2
| B-MSC2-HRP3 | 2 | CFCHS42.4X3.2 | S235JR | 1036 | 0.28 | 3.2 | 6.4 |  |  |  | KOOPERACJA | [7 empty] | B-MSC2-HRP3
| B-MSC2-HRP6 | 2 | L50*50*5 | S235JR | 50 | 0.02 | 0.2 | 0.4 |  |  |  | KOOPERACJA | [7 empty] | B-MSC2-HRP6
| B-MSC2-HRP23 | 2 | CFCHS42.4X3.2 | S235JR | 75 | 0.02 | 0.2 | 0.5 |  |  |  | KOOPERACJA | [7 empty] | B-MSC2-HRP23
| B-MSC2-HRP24 | 1 | CFCHS42.4X3.2 | S235JR | 2482 | 0.33 | 7.7 | 7.7 |  |  |  | KOOPERACJA | [7 empty] | B-MSC2-HRP24
| B-MSC2-HRP26 | 1 | CFRHS60X40X3 | S355J2H | 2798 | 0.53 | 11.9 | 11.9 |  |  |  | KOOPERACJA | [7 empty] | B-MSC2-HRP26
| B-MSC2-HRP53 | 1 | CFCHS33.7X2.6 | S235JR | 2579 | 0.27 | 5.1 | 5.1 |  |  |  | KOOPERACJA | [7 empty] | B-MSC2-HRP53
B-MSC2-HR10 | HANDRAIL | 2 |  |  | 2810 | 4.62 | 49.3 | 98.5 |  |  |  | KOOPERACJA |  | HANDRAIL | Painting system 1 | M 408 (Tikkurila) | 2810 | 1145 | 85 | HANDRAIL
| B-MSC2-HRL3 | 2 | PL6*29 | S355J2+N | 29 | 0.01 | 0 | 0.1 |  |  |  | KOOPERACJA | [7 empty] | B-MSC2-HRL3
| B-MSC2-HRL4 | 2 | PL6*34 | S355J2+N | 54 | 0.02 | 0.1 | 0.3 |  |  |  | KOOPERACJA | [7 empty] | B-MSC2-HRL4
| B-MSC2-HRL10 | 1 | PL5*100 | S355J2+N | 2680 | 1.13 | 10.5 | 21 |  |  |  | KOOPERACJA | [7 empty] | B-MSC2-HRL10
| B-MSC2-HRP2 | 2 | CFCHS42.4X3.2 | S235JR | 1063 | 0.57 | 3.3 | 13.1 |  |  |  | KOOPERACJA | [7 empty] | B-MSC2-HRP2
| B-MSC2-HRP3 | 2 | CFCHS42.4X3.2 | S235JR | 1036 | 0.55 | 3.2 | 12.8 |  |  |  | KOOPERACJA | [7 empty] | B-MSC2-HRP3
| B-MSC2-HRP6 | 2 | L50*50*5 | S235JR | 50 | 0.04 | 0.2 | 0.7 |  |  |  | KOOPERACJA | [7 empty] | B-MSC2-HRP6
| B-MSC2-HRP23 | 2 | CFCHS42.4X3.2 | S235JR | 75 | 0.04 | 0.2 | 0.9 |  |  |  | KOOPERACJA | [7 empty] | B-MSC2-HRP23
| B-MSC2-HRP24 | 1 | CFCHS42.4X3.2 | S235JR | 2482 | 0.66 | 7.7 | 15.4 |  |  |  | KOOPERACJA | [7 empty] | B-MSC2-HRP24
| B-MSC2-HRP25 | 1 | CFCHS33.7X2.6 | S235JR | 2578 | 0.55 | 5.1 | 10.3 |  |  |  | KOOPERACJA | [7 empty] | B-MSC2-HRP25
| B-MSC2-HRP26 | 1 | CFRHS60X40X3 | S355J2H | 2798 | 1.06 | 11.9 | 23.8 |  |  |  | KOOPERACJA | [7 empty] | B-MSC2-HRP26
B-MSC2-HR11 | HANDRAIL | 1 |  |  | 2810 | 2.31 | 49.3 | 49.3 |  |  |  | KOOPERACJA |  | HANDRAIL | Painting system 1 | M 408 (Tikkurila) | 2810 | 1145 | 85 | HANDRAIL
| B-MSC2-HRL3 | 2 | PL6*29 | S355J2+N | 29 | 0 | 0 | 0.1 |  |  |  | KOOPERACJA | [7 empty] | B-MSC2-HRL3
| B-MSC2-HRL4 | 2 | PL6*34 | S355J2+N | 54 | 0.01 | 0.1 | 0.2 |  |  |  | KOOPERACJA | [7 empty] | B-MSC2-HRL4
| B-MSC2-HRL10 | 1 | PL5*100 | S355J2+N | 2680 | 0.56 | 10.5 | 10.5 |  |  |  | KOOPERACJA | [7 empty] | B-MSC2-HRL10
| B-MSC2-HRP2 | 2 | CFCHS42.4X3.2 | S235JR | 1063 | 0.28 | 3.3 | 6.6 |  |  |  | KOOPERACJA | [7 empty] | B-MSC2-HRP2
| B-MSC2-HRP3 | 2 | CFCHS42.4X3.2 | S235JR | 1036 | 0.28 | 3.2 | 6.4 |  |  |  | KOOPERACJA | [7 empty] | B-MSC2-HRP3
| B-MSC2-HRP6 | 2 | L50*50*5 | S235JR | 50 | 0.02 | 0.2 | 0.4 |  |  |  | KOOPERACJA | [7 empty] | B-MSC2-HRP6
| B-MSC2-HRP23 | 2 | CFCHS42.4X3.2 | S235JR | 75 | 0.02 | 0.2 | 0.5 |  |  |  | KOOPERACJA | [7 empty] | B-MSC2-HRP23
| B-MSC2-HRP24 | 1 | CFCHS42.4X3.2 | S235JR | 2482 | 0.33 | 7.7 | 7.7 |  |  |  | KOOPERACJA | [7 empty] | B-MSC2-HRP24
| B-MSC2-HRP25 | 1 | CFCHS33.7X2.6 | S235JR | 2578 | 0.27 | 5.1 | 5.1 |  |  |  | KOOPERACJA | [7 empty] | B-MSC2-HRP25
| B-MSC2-HRP51 | 1 | CFRHS60X40X3 | S355J2H | 2798 | 0.53 | 11.9 | 11.9 |  |  |  | KOOPERACJA | [7 empty] | B-MSC2-HRP51
B-MSC2-HR12 | HANDRAIL | 1 |  |  | 2810 | 2.31 | 49.3 | 49.3 |  |  |  | KOOPERACJA |  | HANDRAIL | Painting system 1 | M 408 (Tikkurila) | 2810 | 1145 | 85 | HANDRAIL
| B-MSC2-HRL3 | 2 | PL6*29 | S355J2+N | 29 | 0 | 0 | 0.1 |  |  |  | KOOPERACJA | [7 empty] | B-MSC2-HRL3
| B-MSC2-HRL4 | 2 | PL6*34 | S355J2+N | 54 | 0.01 | 0.1 | 0.2 |  |  |  | KOOPERACJA | [7 empty] | B-MSC2-HRL4
| B-MSC2-HRL10 | 1 | PL5*100 | S355J2+N | 2680 | 0.56 | 10.5 | 10.5 |  |  |  | KOOPERACJA | [7 empty] | B-MSC2-HRL10
| B-MSC2-HRP2 | 2 | CFCHS42.4X3.2 | S235JR | 1063 | 0.28 | 3.3 | 6.6 |  |  |  | KOOPERACJA | [7 empty] | B-MSC2-HRP2
| B-MSC2-HRP3 | 2 | CFCHS42.4X3.2 | S235JR | 1036 | 0.28 | 3.2 | 6.4 |  |  |  | KOOPERACJA | [7 empty] | B-MSC2-HRP3
| B-MSC2-HRP6 | 2 | L50*50*5 | S235JR | 50 | 0.02 | 0.2 | 0.4 |  |  |  | KOOPERACJA | [7 empty] | B-MSC2-HRP6
| B-MSC2-HRP23 | 2 | CFCHS42.4X3.2 | S235JR | 75 | 0.02 | 0.2 | 0.5 |  |  |  | KOOPERACJA | [7 empty] | B-MSC2-HRP23
| B-MSC2-HRP24 | 1 | CFCHS42.4X3.2 | S235JR | 2482 | 0.33 | 7.7 | 7.7 |  |  |  | KOOPERACJA | [7 empty] | B-MSC2-HRP24
| B-MSC2-HRP38 | 1 | CFCHS33.7X2.6 | S235JR | 2572 | 0.27 | 5.1 | 5.1 |  |  |  | KOOPERACJA | [7 empty] | B-MSC2-HRP38
| B-MSC2-HRP39 | 1 | CFRHS60X40X3 | S355J2H | 2798 | 0.53 | 11.9 | 11.9 |  |  |  | KOOPERACJA | [7 empty] | B-MSC2-HRP39
B-MSC2-HR13 | HANDRAIL | 1 |  |  | 3159 | 1.28 | 29.2 | 29.2 |  |  |  | KOOPERACJA |  | HANDRAIL | Painting system 1 | M 408 (Tikkurila) | 3160 | 862 | 85 | HANDRAIL
| B-MSC2-HRL2 | 4 | PL10*60 | S355J2+N | 170 | 0.1 | 0.8 | 3.2 |  |  |  | KOOPERACJA | [7 empty] | B-MSC2-HRL2
| B-MSC2-HRL3 | 2 | PL6*29 | S355J2+N | 29 | 0 | 0 | 0.1 |  |  |  | KOOPERACJA | [7 empty] | B-MSC2-HRL3
| B-MSC2-HRL6 | 1 | PL5*100 | S355J2+N | 100 | 0.02 | 0.4 | 0.4 |  |  |  | KOOPERACJA | [7 empty] | B-MSC2-HRL6
| B-MSC2-HRL12 | 1 | PL5*100 | S355J2+N | 90 | 0.02 | 0.4 | 0.4 |  |  |  | KOOPERACJA | [7 empty] | B-MSC2-HRL12
| B-MSC2-HRP8 | 4 | CFCHS42.4X3.2 | S235JR | 1005 | 0.53 | 3.1 | 12.4 |  |  |  | KOOPERACJA | [7 empty] | B-MSC2-HRP8
| B-MSC2-HRP11 | 1 | CFCHS42.4X3.2 | S235JR | 2554 | 0.34 | 7.9 | 7.9 |  |  |  | KOOPERACJA | [7 empty] | B-MSC2-HRP11
| B-MSC2-HRP12 | 1 | CFCHS33.7X2.6 | S235JR | 2466 | 0.26 | 4.9 | 4.9 |  |  |  | KOOPERACJA | [7 empty] | B-MSC2-HRP12
B-MSC2-HR14 | HANDRAIL | 1 |  |  | 3472 | 1.36 | 30.8 | 30.8 |  |  |  | KOOPERACJA |  | HANDRAIL | Painting system 1 | M 408 (Tikkurila) | 3473 | 862 | 85 | HANDRAIL
| B-MSC2-HRL2 | 4 | PL10*60 | S355J2+N | 170 | 0.1 | 0.8 | 3.2 |  |  |  | KOOPERACJA | [7 empty] | B-MSC2-HRL2
| B-MSC2-HRL3 | 2 | PL6*29 | S355J2+N | 29 | 0 | 0 | 0.1 |  |  |  | KOOPERACJA | [7 empty] | B-MSC2-HRL3
| B-MSC2-HRL6 | 1 | PL5*100 | S355J2+N | 100 | 0.02 | 0.4 | 0.4 |  |  |  | KOOPERACJA | [7 empty] | B-MSC2-HRL6
| B-MSC2-HRL12 | 1 | PL5*100 | S355J2+N | 90 | 0.02 | 0.4 | 0.4 |  |  |  | KOOPERACJA | [7 empty] | B-MSC2-HRL12
| B-MSC2-HRP8 | 4 | CFCHS42.4X3.2 | S235JR | 1005 | 0.53 | 3.1 | 12.4 |  |  |  | KOOPERACJA | [7 empty] | B-MSC2-HRP8
| B-MSC2-HRP49 | 1 | CFCHS42.4X3.2 | S235JR | 2867 | 0.38 | 8.9 | 8.9 |  |  |  | KOOPERACJA | [7 empty] | B-MSC2-HRP49
| B-MSC2-HRP54 | 1 | CFCHS33.7X2.6 | S235JR | 2778 | 0.29 | 5.5 | 5.5 |  |  |  | KOOPERACJA | [7 empty] | B-MSC2-HRP54
B-MSC2-HR15 | HANDRAIL | 1 |  |  | 3517 | 1.37 | 31.1 | 31.1 |  |  |  | KOOPERACJA |  | HANDRAIL | Painting system 1 | M 408 (Tikkurila) | 3517 | 862 | 85 | HANDRAIL
| B-MSC2-HRL2 | 4 | PL10*60 | S355J2+N | 170 | 0.1 | 0.8 | 3.2 |  |  |  | KOOPERACJA | [7 empty] | B-MSC2-HRL2
| B-MSC2-HRL3 | 2 | PL6*29 | S355J2+N | 29 | 0 | 0 | 0.1 |  |  |  | KOOPERACJA | [7 empty] | B-MSC2-HRL3
| B-MSC2-HRL6 | 1 | PL5*100 | S355J2+N | 100 | 0.02 | 0.4 | 0.4 |  |  |  | KOOPERACJA | [7 empty] | B-MSC2-HRL6
| B-MSC2-HRL12 | 1 | PL5*100 | S355J2+N | 90 | 0.02 | 0.4 | 0.4 |  |  |  | KOOPERACJA | [7 empty] | B-MSC2-HRL12
| B-MSC2-HRP8 | 4 | CFCHS42.4X3.2 | S235JR | 1005 | 0.53 | 3.1 | 12.4 |  |  |  | KOOPERACJA | [7 empty] | B-MSC2-HRP8
| B-MSC2-HRP35 | 1 | CFCHS42.4X3.2 | S235JR | 2911 | 0.39 | 9 | 9 |  |  |  | KOOPERACJA | [7 empty] | B-MSC2-HRP35
| B-MSC2-HRP36 | 1 | CFCHS33.7X2.6 | S235JR | 2823 | 0.3 | 5.6 | 5.6 |  |  |  | KOOPERACJA | [7 empty] | B-MSC2-HRP36
B-MSC2-HR16 | HANDRAIL | 1 |  |  | 3135 | 2.63 | 56 | 56 |  |  |  | KOOPERACJA |  | HANDRAIL | Painting system 1 | M 408 (Tikkurila) | 3135 | 1145 | 282 | HANDRAIL
| B-MSC2-HRL1 | 1 | PL5*100 | S355J2+N | 3040 | 0.64 | 11.9 | 11.9 |  |  |  | KOOPERACJA | [7 empty] | B-MSC2-HRL1
| B-MSC2-HRL3 | 2 | PL6*29 | S355J2+N | 29 | 0 | 0 | 0.1 |  |  |  | KOOPERACJA | [7 empty] | B-MSC2-HRL3
| B-MSC2-HRL4 | 2 | PL6*34 | S355J2+N | 54 | 0.01 | 0.1 | 0.2 |  |  |  | KOOPERACJA | [7 empty] | B-MSC2-HRL4
| B-MSC2-HRL14 | 1 | PL6*60 | S355J2+N | 60 | 0.01 | 0.2 | 0.2 |  |  |  | KOOPERACJA | [7 empty] | B-MSC2-HRL14
| B-MSC2-HRP1 | 1 | CFCHS42.4X3.2 | S235JR | 2847 | 0.38 | 8.8 | 8.8 |  |  |  | KOOPERACJA | [7 empty] | B-MSC2-HRP1
| B-MSC2-HRP2 | 3 | CFCHS42.4X3.2 | S235JR | 1063 | 0.42 | 3.3 | 9.9 |  |  |  | KOOPERACJA | [7 empty] | B-MSC2-HRP2
| B-MSC2-HRP3 | 1 | CFCHS42.4X3.2 | S235JR | 1036 | 0.14 | 3.2 | 3.2 |  |  |  | KOOPERACJA | [7 empty] | B-MSC2-HRP3
| B-MSC2-HRP4 | 1 | CFCHS33.7X2.6 | S235JR | 2822 | 0.3 | 5.6 | 5.6 |  |  |  | KOOPERACJA | [7 empty] | B-MSC2-HRP4
| B-MSC2-HRP5 | 1 | CFRHS60X40X3 | S355J2H | 3123 | 0.59 | 13.3 | 13.3 |  |  |  | KOOPERACJA | [7 empty] | B-MSC2-HRP5
| B-MSC2-HRP6 | 1 | L50*50*5 | S235JR | 50 | 0.01 | 0.2 | 0.2 |  |  |  | KOOPERACJA | [7 empty] | B-MSC2-HRP6
| B-MSC2-HRP14 | 1 | CFCHS42.4X3.2 | S235JR | 388 | 0.05 | 1.2 | 1.2 |  |  |  | KOOPERACJA | [7 empty] | B-MSC2-HRP14
| B-MSC2-HRP16 | 5 | CFCHS42.4X2.6 | S235JR | 75 | 0.05 | 0.2 | 1 |  |  |  | KOOPERACJA | [7 empty] | B-MSC2-HRP16
| B-MSC2-HRP31 | 2 | CFCHS42.4X3.2 | S235JR | 75 | 0.02 | 0.2 | 0.5 |  |  |  | KOOPERACJA | [7 empty] | B-MSC2-HRP31
| B-MSC2-HRP32 | 1 | CFCHS42.4X3.2 | S235JR | 46 | 0.01 | 0.1 | 0.1 |  |  |  | KOOPERACJA | [7 empty] | B-MSC2-HRP32
B-MSC2-HR17 | HANDRAIL | 1 |  |  | 3129 | 2.63 | 56 | 56 |  |  |  | KOOPERACJA |  | HANDRAIL | Painting system 1 | M 408 (Tikkurila) | 3129 | 1145 | 282 | HANDRAIL
| B-MSC2-HRL3 | 2 | PL6*29 | S355J2+N | 29 | 0 | 0 | 0.1 |  |  |  | KOOPERACJA | [7 empty] | B-MSC2-HRL3
| B-MSC2-HRL4 | 2 | PL6*34 | S355J2+N | 54 | 0.01 | 0.1 | 0.2 |  |  |  | KOOPERACJA | [7 empty] | B-MSC2-HRL4
| B-MSC2-HRL14 | 1 | PL6*60 | S355J2+N | 60 | 0.01 | 0.2 | 0.2 |  |  |  | KOOPERACJA | [7 empty] | B-MSC2-HRL14
| B-MSC2-HRL16 | 1 | PL5*100 | S355J2+N | 3036 | 0.64 | 11.9 | 11.9 |  |  |  | KOOPERACJA | [7 empty] | B-MSC2-HRL16
| B-MSC2-HRP1 | 1 | CFCHS42.4X3.2 | S235JR | 2847 | 0.38 | 8.8 | 8.8 |  |  |  | KOOPERACJA | [7 empty] | B-MSC2-HRP1
| B-MSC2-HRP2 | 3 | CFCHS42.4X3.2 | S235JR | 1063 | 0.42 | 3.3 | 9.9 |  |  |  | KOOPERACJA | [7 empty] | B-MSC2-HRP2
| B-MSC2-HRP3 | 1 | CFCHS42.4X3.2 | S235JR | 1036 | 0.14 | 3.2 | 3.2 |  |  |  | KOOPERACJA | [7 empty] | B-MSC2-HRP3
| B-MSC2-HRP6 | 1 | L50*50*5 | S235JR | 50 | 0.01 | 0.2 | 0.2 |  |  |  | KOOPERACJA | [7 empty] | B-MSC2-HRP6
| B-MSC2-HRP14 | 1 | CFCHS42.4X3.2 | S235JR | 388 | 0.05 | 1.2 | 1.2 |  |  |  | KOOPERACJA | [7 empty] | B-MSC2-HRP14
| B-MSC2-HRP16 | 4 | CFCHS42.4X2.6 | S235JR | 75 | 0.04 | 0.2 | 0.8 |  |  |  | KOOPERACJA | [7 empty] | B-MSC2-HRP16
| B-MSC2-HRP23 | 1 | CFCHS42.4X3.2 | S235JR | 75 | 0.01 | 0.2 | 0.2 |  |  |  | KOOPERACJA | [7 empty] | B-MSC2-HRP23
| B-MSC2-HRP31 | 2 | CFCHS42.4X3.2 | S235JR | 75 | 0.02 | 0.2 | 0.5 |  |  |  | KOOPERACJA | [7 empty] | B-MSC2-HRP31
| B-MSC2-HRP44 | 1 | CFCHS33.7X2.6 | S235JR | 2844 | 0.3 | 5.7 | 5.7 |  |  |  | KOOPERACJA | [7 empty] | B-MSC2-HRP44
| B-MSC2-HRP45 | 1 | CFRHS60X40X3 | S355J2H | 3117 | 0.59 | 13.2 | 13.2 |  |  |  | KOOPERACJA | [7 empty] | B-MSC2-HRP45
| B-MSC2-HRP46 | 1 | CFCHS42.4X3.2 | S235JR | 27 | 0 | 0.1 | 0.1 |  |  |  | KOOPERACJA | [7 empty] | B-MSC2-HRP46
B-MSC2-HR18 | HANDRAIL | 1 |  |  | 3135 | 2.63 | 56.1 | 56.1 |  |  |  | KOOPERACJA |  | HANDRAIL | Painting system 1 | M 408 (Tikkurila) | 3135 | 1145 | 282 | HANDRAIL
| B-MSC2-HRL1 | 1 | PL5*100 | S355J2+N | 3040 | 0.64 | 11.9 | 11.9 |  |  |  | KOOPERACJA | [7 empty] | B-MSC2-HRL1
| B-MSC2-HRL3 | 2 | PL6*29 | S355J2+N | 29 | 0 | 0 | 0.1 |  |  |  | KOOPERACJA | [7 empty] | B-MSC2-HRL3
| B-MSC2-HRL4 | 2 | PL6*34 | S355J2+N | 54 | 0.01 | 0.1 | 0.2 |  |  |  | KOOPERACJA | [7 empty] | B-MSC2-HRL4
| B-MSC2-HRL14 | 1 | PL6*60 | S355J2+N | 60 | 0.01 | 0.2 | 0.2 |  |  |  | KOOPERACJA | [7 empty] | B-MSC2-HRL14
| B-MSC2-HRP1 | 1 | CFCHS42.4X3.2 | S235JR | 2847 | 0.38 | 8.8 | 8.8 |  |  |  | KOOPERACJA | [7 empty] | B-MSC2-HRP1
| B-MSC2-HRP2 | 3 | CFCHS42.4X3.2 | S235JR | 1063 | 0.42 | 3.3 | 9.9 |  |  |  | KOOPERACJA | [7 empty] | B-MSC2-HRP2
| B-MSC2-HRP3 | 1 | CFCHS42.4X3.2 | S235JR | 1036 | 0.14 | 3.2 | 3.2 |  |  |  | KOOPERACJA | [7 empty] | B-MSC2-HRP3
| B-MSC2-HRP5 | 1 | CFRHS60X40X3 | S355J2H | 3123 | 0.59 | 13.3 | 13.3 |  |  |  | KOOPERACJA | [7 empty] | B-MSC2-HRP5
| B-MSC2-HRP6 | 1 | L50*50*5 | S235JR | 50 | 0.01 | 0.2 | 0.2 |  |  |  | KOOPERACJA | [7 empty] | B-MSC2-HRP6
| B-MSC2-HRP14 | 1 | CFCHS42.4X3.2 | S235JR | 388 | 0.05 | 1.2 | 1.2 |  |  |  | KOOPERACJA | [7 empty] | B-MSC2-HRP14
| B-MSC2-HRP16 | 5 | CFCHS42.4X2.6 | S235JR | 75 | 0.05 | 0.2 | 1 |  |  |  | KOOPERACJA | [7 empty] | B-MSC2-HRP16
| B-MSC2-HRP31 | 2 | CFCHS42.4X3.2 | S235JR | 75 | 0.02 | 0.2 | 0.5 |  |  |  | KOOPERACJA | [7 empty] | B-MSC2-HRP31
| B-MSC2-HRP32 | 1 | CFCHS42.4X3.2 | S235JR | 46 | 0.01 | 0.1 | 0.1 |  |  |  | KOOPERACJA | [7 empty] | B-MSC2-HRP32
| B-MSC2-HRP57 | 1 | CFCHS33.7X2.6 | S235JR | 2829 | 0.3 | 5.6 | 5.6 |  |  |  | KOOPERACJA | [7 empty] | B-MSC2-HRP57
B-MSC2-HR19 | HANDRAIL | 1 |  |  | 4411 | 2.38 | 52.8 | 52.8 |  |  |  | KOOPERACJA |  | HANDRAIL | Painting system 1 | M 408 (Tikkurila) | 4411 | 1707 | 270 | HANDRAIL
| B-MSC2-HRL2 | 4 | PL10*60 | S355J2+N | 170 | 0.1 | 0.8 | 3.2 |  |  |  | KOOPERACJA | [7 empty] | B-MSC2-HRL2
| B-MSC2-HRL3 | 2 | PL6*29 | S355J2+N | 29 | 0 | 0 | 0.1 |  |  |  | KOOPERACJA | [7 empty] | B-MSC2-HRL3
| B-MSC2-HRL5 | 1 | PL5*100 | S355J2+N | 100 | 0.02 | 0.4 | 0.4 |  |  |  | KOOPERACJA | [7 empty] | B-MSC2-HRL5
| B-MSC2-HRL7 | 1 | PL5*100 | S355J2+N | 1490 | 0.31 | 5.8 | 5.8 |  |  |  | KOOPERACJA | [7 empty] | B-MSC2-HRL7
| B-MSC2-HRL8 | 1 | PL10*60 | S355J2+N | 140 | 0.02 | 0.7 | 0.7 |  |  |  | KOOPERACJA | [7 empty] | B-MSC2-HRL8
| B-MSC2-HRL9 | 1 | PL10*100 | S355J2+N | 60 | 0.02 | 0.5 | 0.5 |  |  |  | KOOPERACJA | [7 empty] | B-MSC2-HRL9
| B-MSC2-HRL13 | 1 | PL6*50 | S355J2+N | 79 | 0.01 | 0.2 | 0.2 |  |  |  | KOOPERACJA | [7 empty] | B-MSC2-HRL13
| B-MSC2-HRP7 | 1 | CFCHS42.4X3.2 | S235JR | 2653 | 0.35 | 8.2 | 8.2 |  |  |  | KOOPERACJA | [7 empty] | B-MSC2-HRP7
| B-MSC2-HRP8 | 3 | CFCHS42.4X3.2 | S235JR | 1005 | 0.4 | 3.1 | 9.3 |  |  |  | KOOPERACJA | [7 empty] | B-MSC2-HRP8
| B-MSC2-HRP9 | 1 | CFCHS42.4X3.2 | S235JR | 1044 | 0.14 | 3.2 | 3.2 |  |  |  | KOOPERACJA | [7 empty] | B-MSC2-HRP9
| B-MSC2-HRP10 | 1 | CFCHS33.7X2.6 | S235JR | 2813 | 0.3 | 5.6 | 5.6 |  |  |  | KOOPERACJA | [7 empty] | B-MSC2-HRP10
| B-MSC2-HRP13 | 2 | CFCHS42.4X3.2 | S235JR | 98 | 0.03 | 0.3 | 0.6 |  |  |  | KOOPERACJA | [7 empty] | B-MSC2-HRP13
| B-MSC2-HRP14 | 1 | CFCHS42.4X3.2 | S235JR | 388 | 0.05 | 1.2 | 1.2 |  |  |  | KOOPERACJA | [7 empty] | B-MSC2-HRP14
| B-MSC2-HRP15 | 1 | CFCHS42.4X3.2 | S235JR | 10 | 0 | 0 | 0 |  |  |  | KOOPERACJA | [7 empty] | B-MSC2-HRP15
| B-MSC2-HRP16 | 4 | CFCHS42.4X2.6 | S235JR | 75 | 0.04 | 0.2 | 0.8 |  |  |  | KOOPERACJA | [7 empty] | B-MSC2-HRP16
| B-MSC2-HRP17 | 1 | CFCHS42.4X3.2 | S235JR | 88 | 0.01 | 0.3 | 0.3 |  |  |  | KOOPERACJA | [7 empty] | B-MSC2-HRP17
| B-MSC2-HRP18 | 2 | CFCHS42.4X2.6 | S235JR | 28 | 0.01 | 0.1 | 0.1 |  |  |  | KOOPERACJA | [7 empty] | B-MSC2-HRP18
| B-MSC2-HRP19 | 1 | CFCHS42.4X3.2 | S235JR | 1105 | 0.15 | 3.4 | 3.4 |  |  |  | KOOPERACJA | [7 empty] | B-MSC2-HRP19
| B-MSC2-HRP20 | 1 | CFCHS42.4X3.2 | S235JR | 1066 | 0.14 | 3.3 | 3.3 |  |  |  | KOOPERACJA | [7 empty] | B-MSC2-HRP20
| B-MSC2-HRP21 | 1 | CFCHS42.4X3.2 | S235JR | 1093 | 0.15 | 3.4 | 3.4 |  |  |  | KOOPERACJA | [7 empty] | B-MSC2-HRP21
| B-MSC2-HRP22 | 1 | CFCHS33.7X2.6 | S235JR | 1111 | 0.12 | 2.2 | 2.2 |  |  |  | KOOPERACJA | [7 empty] | B-MSC2-HRP22
| B-MSC2-HRP23 | 1 | CFCHS42.4X3.2 | S235JR | 75 | 0.01 | 0.2 | 0.2 |  |  |  | KOOPERACJA | [7 empty] | B-MSC2-HRP23
| B-MSC2-HRP30 | 1 | CFCHS33.7X2.6 | S235JR | 23 | 0 | 0 | 0 |  |  |  | KOOPERACJA | [7 empty] | B-MSC2-HRP30
B-MSC2-HR20 | HANDRAIL | 2 |  |  | 5884 | 6.6 | 72.5 | 144.9 |  |  |  | KOOPERACJA |  | HANDRAIL | Painting system 1 | M 408 (Tikkurila) | 5885 | 2444 | 85 | HANDRAIL
| B-MSC2-HRL2 | 4 | PL10*60 | S355J2+N | 170 | 0.2 | 0.8 | 6.4 |  |  |  | KOOPERACJA | [7 empty] | B-MSC2-HRL2
| B-MSC2-HRL3 | 2 | PL6*29 | S355J2+N | 29 | 0.01 | 0 | 0.1 |  |  |  | KOOPERACJA | [7 empty] | B-MSC2-HRL3
| B-MSC2-HRL7 | 1 | PL5*100 | S355J2+N | 1490 | 0.63 | 5.8 | 11.7 |  |  |  | KOOPERACJA | [7 empty] | B-MSC2-HRL7
| B-MSC2-HRL8 | 2 | PL10*60 | S355J2+N | 140 | 0.08 | 0.7 | 2.6 |  |  |  | KOOPERACJA | [7 empty] | B-MSC2-HRL8
| B-MSC2-HRL9 | 2 | PL10*100 | S355J2+N | 60 | 0.06 | 0.5 | 1.9 |  |  |  | KOOPERACJA | [7 empty] | B-MSC2-HRL9
| B-MSC2-HRL11 | 1 | PL5*100 | S355J2+N | 1500 | 0.63 | 5.9 | 11.7 |  |  |  | KOOPERACJA | [7 empty] | B-MSC2-HRL11
| B-MSC2-HRL13 | 2 | PL6*50 | S355J2+N | 79 | 0.04 | 0.2 | 0.7 |  |  |  | KOOPERACJA | [7 empty] | B-MSC2-HRL13
| B-MSC2-HRP8 | 3 | CFCHS42.4X3.2 | S235JR | 1005 | 0.8 | 3.1 | 18.7 |  |  |  | KOOPERACJA | [7 empty] | B-MSC2-HRP8
| B-MSC2-HRP9 | 1 | CFCHS42.4X3.2 | S235JR | 1044 | 0.28 | 3.2 | 6.5 |  |  |  | KOOPERACJA | [7 empty] | B-MSC2-HRP9
| B-MSC2-HRP18 | 2 | CFCHS42.4X2.6 | S235JR | 28 | 0.02 | 0.1 | 0.3 |  |  |  | KOOPERACJA | [7 empty] | B-MSC2-HRP18
| B-MSC2-HRP19 | 1 | CFCHS42.4X3.2 | S235JR | 1105 | 0.29 | 3.4 | 6.8 |  |  |  | KOOPERACJA | [7 empty] | B-MSC2-HRP19
| B-MSC2-HRP20 | 2 | CFCHS42.4X3.2 | S235JR | 1066 | 0.57 | 3.3 | 13.2 |  |  |  | KOOPERACJA | [7 empty] | B-MSC2-HRP20
| B-MSC2-HRP21 | 2 | CFCHS42.4X3.2 | S235JR | 1093 | 0.58 | 3.4 | 13.5 |  |  |  | KOOPERACJA | [7 empty] | B-MSC2-HRP21
| B-MSC2-HRP22 | 1 | CFCHS33.7X2.6 | S235JR | 1111 | 0.24 | 2.2 | 4.4 |  |  |  | KOOPERACJA | [7 empty] | B-MSC2-HRP22
| B-MSC2-HRP23 | 2 | CFCHS42.4X3.2 | S235JR | 75 | 0.04 | 0.2 | 0.9 |  |  |  | KOOPERACJA | [7 empty] | B-MSC2-HRP23
| B-MSC2-HRP27 | 1 | CFCHS42.4X3.2 | S235JR | 1440 | 0.38 | 4.5 | 8.9 |  |  |  | KOOPERACJA | [7 empty] | B-MSC2-HRP27
| B-MSC2-HRP28 | 1 | CFCHS33.7X2.6 | S235JR | 1536 | 0.33 | 3.1 | 6.1 |  |  |  | KOOPERACJA | [7 empty] | B-MSC2-HRP28
| B-MSC2-HRP30 | 2 | CFCHS33.7X2.6 | S235JR | 23 | 0.01 | 0 | 0.2 |  |  |  | KOOPERACJA | [7 empty] | B-MSC2-HRP30
| B-MSC2-HRP47 | 1 | CFCHS42.4X3.2 | S235JR | 2966 | 0.79 | 9.2 | 18.3 |  |  |  | KOOPERACJA | [7 empty] | B-MSC2-HRP47
| B-MSC2-HRP52 | 1 | CFCHS33.7X2.6 | S235JR | 2972 | 0.63 | 5.9 | 11.9 |  |  |  | KOOPERACJA | [7 empty] | B-MSC2-HRP52
B-MSC2-HR21 | HANDRAIL | 1 |  |  | 4724 | 2.45 | 54.4 | 54.4 |  |  |  | KOOPERACJA |  | HANDRAIL | Painting system 1 | M 408 (Tikkurila) | 4724 | 1707 | 270 | HANDRAIL
| B-MSC2-HRL2 | 4 | PL10*60 | S355J2+N | 170 | 0.1 | 0.8 | 3.2 |  |  |  | KOOPERACJA | [7 empty] | B-MSC2-HRL2
| B-MSC2-HRL3 | 2 | PL6*29 | S355J2+N | 29 | 0 | 0 | 0.1 |  |  |  | KOOPERACJA | [7 empty] | B-MSC2-HRL3
| B-MSC2-HRL5 | 1 | PL5*100 | S355J2+N | 100 | 0.02 | 0.4 | 0.4 |  |  |  | KOOPERACJA | [7 empty] | B-MSC2-HRL5
| B-MSC2-HRL7 | 1 | PL5*100 | S355J2+N | 1490 | 0.31 | 5.8 | 5.8 |  |  |  | KOOPERACJA | [7 empty] | B-MSC2-HRL7
| B-MSC2-HRL8 | 1 | PL10*60 | S355J2+N | 140 | 0.02 | 0.7 | 0.7 |  |  |  | KOOPERACJA | [7 empty] | B-MSC2-HRL8
| B-MSC2-HRL9 | 1 | PL10*100 | S355J2+N | 60 | 0.02 | 0.5 | 0.5 |  |  |  | KOOPERACJA | [7 empty] | B-MSC2-HRL9
| B-MSC2-HRL13 | 1 | PL6*50 | S355J2+N | 79 | 0.01 | 0.2 | 0.2 |  |  |  | KOOPERACJA | [7 empty] | B-MSC2-HRL13
| B-MSC2-HRP8 | 3 | CFCHS42.4X3.2 | S235JR | 1005 | 0.4 | 3.1 | 9.3 |  |  |  | KOOPERACJA | [7 empty] | B-MSC2-HRP8
| B-MSC2-HRP9 | 1 | CFCHS42.4X3.2 | S235JR | 1044 | 0.14 | 3.2 | 3.2 |  |  |  | KOOPERACJA | [7 empty] | B-MSC2-HRP9
| B-MSC2-HRP13 | 2 | CFCHS42.4X3.2 | S235JR | 98 | 0.03 | 0.3 | 0.6 |  |  |  | KOOPERACJA | [7 empty] | B-MSC2-HRP13
| B-MSC2-HRP14 | 1 | CFCHS42.4X3.2 | S235JR | 388 | 0.05 | 1.2 | 1.2 |  |  |  | KOOPERACJA | [7 empty] | B-MSC2-HRP14
| B-MSC2-HRP15 | 1 | CFCHS42.4X3.2 | S235JR | 10 | 0 | 0 | 0 |  |  |  | KOOPERACJA | [7 empty] | B-MSC2-HRP15
| B-MSC2-HRP16 | 4 | CFCHS42.4X2.6 | S235JR | 75 | 0.04 | 0.2 | 0.8 |  |  |  | KOOPERACJA | [7 empty] | B-MSC2-HRP16
| B-MSC2-HRP18 | 2 | CFCHS42.4X2.6 | S235JR | 28 | 0.01 | 0.1 | 0.1 |  |  |  | KOOPERACJA | [7 empty] | B-MSC2-HRP18
| B-MSC2-HRP19 | 1 | CFCHS42.4X3.2 | S235JR | 1105 | 0.15 | 3.4 | 3.4 |  |  |  | KOOPERACJA | [7 empty] | B-MSC2-HRP19
| B-MSC2-HRP20 | 1 | CFCHS42.4X3.2 | S235JR | 1066 | 0.14 | 3.3 | 3.3 |  |  |  | KOOPERACJA | [7 empty] | B-MSC2-HRP20
| B-MSC2-HRP21 | 1 | CFCHS42.4X3.2 | S235JR | 1093 | 0.15 | 3.4 | 3.4 |  |  |  | KOOPERACJA | [7 empty] | B-MSC2-HRP21
| B-MSC2-HRP22 | 1 | CFCHS33.7X2.6 | S235JR | 1111 | 0.12 | 2.2 | 2.2 |  |  |  | KOOPERACJA | [7 empty] | B-MSC2-HRP22
| B-MSC2-HRP23 | 1 | CFCHS42.4X3.2 | S235JR | 75 | 0.01 | 0.2 | 0.2 |  |  |  | KOOPERACJA | [7 empty] | B-MSC2-HRP23
| B-MSC2-HRP30 | 1 | CFCHS33.7X2.6 | S235JR | 23 | 0 | 0 | 0 |  |  |  | KOOPERACJA | [7 empty] | B-MSC2-HRP30
| B-MSC2-HRP37 | 1 | CFCHS42.4X3.2 | S235JR | 88 | 0.01 | 0.3 | 0.3 |  |  |  | KOOPERACJA | [7 empty] | B-MSC2-HRP37
| B-MSC2-HRP47 | 1 | CFCHS42.4X3.2 | S235JR | 2966 | 0.39 | 9.2 | 9.2 |  |  |  | KOOPERACJA | [7 empty] | B-MSC2-HRP47
| B-MSC2-HRP48 | 1 | CFCHS33.7X2.6 | S235JR | 3129 | 0.33 | 6.2 | 6.2 |  |  |  | KOOPERACJA | [7 empty] | B-MSC2-HRP48
B-MSC2-HR22 | HANDRAIL | 1 |  |  | 4769 | 2.46 | 54.6 | 54.6 |  |  |  | KOOPERACJA |  | HANDRAIL | Painting system 1 | M 408 (Tikkurila) | 4769 | 1707 | 270 | HANDRAIL
| B-MSC2-HRL2 | 4 | PL10*60 | S355J2+N | 170 | 0.1 | 0.8 | 3.2 |  |  |  | KOOPERACJA | [7 empty] | B-MSC2-HRL2
| B-MSC2-HRL3 | 2 | PL6*29 | S355J2+N | 29 | 0 | 0 | 0.1 |  |  |  | KOOPERACJA | [7 empty] | B-MSC2-HRL3
| B-MSC2-HRL5 | 1 | PL5*100 | S355J2+N | 100 | 0.02 | 0.4 | 0.4 |  |  |  | KOOPERACJA | [7 empty] | B-MSC2-HRL5
| B-MSC2-HRL7 | 1 | PL5*100 | S355J2+N | 1490 | 0.31 | 5.8 | 5.8 |  |  |  | KOOPERACJA | [7 empty] | B-MSC2-HRL7
| B-MSC2-HRL8 | 1 | PL10*60 | S355J2+N | 140 | 0.02 | 0.7 | 0.7 |  |  |  | KOOPERACJA | [7 empty] | B-MSC2-HRL8
| B-MSC2-HRL9 | 1 | PL10*100 | S355J2+N | 60 | 0.02 | 0.5 | 0.5 |  |  |  | KOOPERACJA | [7 empty] | B-MSC2-HRL9
| B-MSC2-HRL13 | 1 | PL6*50 | S355J2+N | 79 | 0.01 | 0.2 | 0.2 |  |  |  | KOOPERACJA | [7 empty] | B-MSC2-HRL13
| B-MSC2-HRP8 | 3 | CFCHS42.4X3.2 | S235JR | 1005 | 0.4 | 3.1 | 9.3 |  |  |  | KOOPERACJA | [7 empty] | B-MSC2-HRP8
| B-MSC2-HRP9 | 1 | CFCHS42.4X3.2 | S235JR | 1044 | 0.14 | 3.2 | 3.2 |  |  |  | KOOPERACJA | [7 empty] | B-MSC2-HRP9
| B-MSC2-HRP13 | 2 | CFCHS42.4X3.2 | S235JR | 98 | 0.03 | 0.3 | 0.6 |  |  |  | KOOPERACJA | [7 empty] | B-MSC2-HRP13
| B-MSC2-HRP14 | 1 | CFCHS42.4X3.2 | S235JR | 388 | 0.05 | 1.2 | 1.2 |  |  |  | KOOPERACJA | [7 empty] | B-MSC2-HRP14
| B-MSC2-HRP15 | 1 | CFCHS42.4X3.2 | S235JR | 10 | 0 | 0 | 0 |  |  |  | KOOPERACJA | [7 empty] | B-MSC2-HRP15
| B-MSC2-HRP16 | 4 | CFCHS42.4X2.6 | S235JR | 75 | 0.04 | 0.2 | 0.8 |  |  |  | KOOPERACJA | [7 empty] | B-MSC2-HRP16
| B-MSC2-HRP18 | 2 | CFCHS42.4X2.6 | S235JR | 28 | 0.01 | 0.1 | 0.1 |  |  |  | KOOPERACJA | [7 empty] | B-MSC2-HRP18
| B-MSC2-HRP19 | 1 | CFCHS42.4X3.2 | S235JR | 1105 | 0.15 | 3.4 | 3.4 |  |  |  | KOOPERACJA | [7 empty] | B-MSC2-HRP19
| B-MSC2-HRP20 | 1 | CFCHS42.4X3.2 | S235JR | 1066 | 0.14 | 3.3 | 3.3 |  |  |  | KOOPERACJA | [7 empty] | B-MSC2-HRP20
| B-MSC2-HRP21 | 1 | CFCHS42.4X3.2 | S235JR | 1093 | 0.15 | 3.4 | 3.4 |  |  |  | KOOPERACJA | [7 empty] | B-MSC2-HRP21
| B-MSC2-HRP22 | 1 | CFCHS33.7X2.6 | S235JR | 1111 | 0.12 | 2.2 | 2.2 |  |  |  | KOOPERACJA | [7 empty] | B-MSC2-HRP22
| B-MSC2-HRP23 | 1 | CFCHS42.4X3.2 | S235JR | 75 | 0.01 | 0.2 | 0.2 |  |  |  | KOOPERACJA | [7 empty] | B-MSC2-HRP23
| B-MSC2-HRP30 | 1 | CFCHS33.7X2.6 | S235JR | 23 | 0 | 0 | 0 |  |  |  | KOOPERACJA | [7 empty] | B-MSC2-HRP30
| B-MSC2-HRP33 | 1 | CFCHS42.4X3.2 | S235JR | 3011 | 0.4 | 9.3 | 9.3 |  |  |  | KOOPERACJA | [7 empty] | B-MSC2-HRP33
| B-MSC2-HRP34 | 1 | CFCHS33.7X2.6 | S235JR | 3167 | 0.34 | 6.3 | 6.3 |  |  |  | KOOPERACJA | [7 empty] | B-MSC2-HRP34
| B-MSC2-HRP37 | 1 | CFCHS42.4X3.2 | S235JR | 88 | 0.01 | 0.3 | 0.3 |  |  |  | KOOPERACJA | [7 empty] | B-MSC2-HRP37
B-MSC2-LE1 | HANDRAIL | 8 |  |  | 229 | 0.25 | 0.7 | 5.8 |  |  |  | KOOPERACJA |  | HANDRAIL | Painting system 1 | M 408 (Tikkurila) | 230 | 85 | 70 | HANDRAIL
| B-MSC2-LEP1 | 1 | CFCHS42.4X3.2 | S235JR | 92 | 0.1 | 0.3 | 2.3 |  |  |  | KOOPERACJA | [7 empty] | B-MSC2-LEP1
| B-MSC2-LEP2 | 2 | CFCHS42.4X3.2 | S235JR | 72 | 0.15 | 0.2 | 3.6 |  |  |  | KOOPERACJA | [7 empty] | B-MSC2-LEP2
B-MSC2-SS1 | STAIR | 1 |  |  | 6720 | 5.71 | 186.5 | 186.5 |  |  |  | KOOPERACJA |  | STAIR | Painting system 1 | RAL 7024 | 6721 | 2814 | 150 | STAIR
| B-MSC2-SSL1 | 1 | PL10*70 | S355J2+N | 1400 | 0.22 | 7.1 | 7.1 |  |  |  | KOOPERACJA | [7 empty] | B-MSC2-SSL1
| B-MSC2-SSL2 | 1 | PL10*70 | S355J2+N | 1500 | 0.23 | 7.7 | 7.7 |  |  |  | KOOPERACJA | [7 empty] | B-MSC2-SSL2
| B-MSC2-SSP8 | 1 | UPE200 | S235JR | 2637 | 1.84 | 60 | 60 |  |  |  | KOOPERACJA | [7 empty] | B-MSC2-SSP8
| B-MSC2-SSP10 | 1 | UPE200 | S235JR | 2160 | 1.51 | 49.2 | 49.2 |  |  |  | KOOPERACJA | [7 empty] | B-MSC2-SSP10
| B-MSC2-SSP24 | 1 | UPE200 | S235JR | 2744 | 1.91 | 62.5 | 62.5 |  |  |  | KOOPERACJA | [7 empty] | B-MSC2-SSP24
B-MSC2-SS2 | STAIR | 1 |  |  | 6585 | 5.55 | 181.4 | 181.4 |  |  |  | KOOPERACJA |  | STAIR | Painting system 1 | RAL 7024 | 6585 | 2512 | 150 | STAIR
| B-MSC2-SSL1 | 2 | PL10*70 | S355J2+N | 1400 | 0.43 | 7.1 | 14.3 |  |  |  | KOOPERACJA | [7 empty] | B-MSC2-SSL1
| B-MSC2-SSL3 | 1 | PL10*60 | S355J2+N | 72 | 0.01 | 0.3 | 0.3 |  |  |  | KOOPERACJA | [7 empty] | B-MSC2-SSL3
| B-MSC2-SSL4 | 1 | PL10*60 | S355J2+N | 60 | 0.01 | 0.3 | 0.3 |  |  |  | KOOPERACJA | [7 empty] | B-MSC2-SSL4
| B-MSC2-SSP18 | 1 | UPE200 | S235JR | 3057 | 2.13 | 69.6 | 69.6 |  |  |  | KOOPERACJA | [7 empty] | B-MSC2-SSP18
| B-MSC2-SSP22 | 1 | UPE200 | S235JR | 2246 | 1.57 | 51.1 | 51.1 |  |  |  | KOOPERACJA | [7 empty] | B-MSC2-SSP22
| B-MSC2-SSP31 | 1 | UPE200 | S235JR | 2010 | 1.4 | 45.8 | 45.8 |  |  |  | KOOPERACJA | [7 empty] | B-MSC2-SSP31
B-MSC2-SS3 | STAIR | 1 |  |  | 6804 | 5.75 | 187.9 | 187.9 |  |  |  | KOOPERACJA |  | STAIR | Painting system 1 | RAL 7024 | 6805 | 2649 | 150 | STAIR
| B-MSC2-SSL1 | 1 | PL10*70 | S355J2+N | 1400 | 0.22 | 7.1 | 7.1 |  |  |  | KOOPERACJA | [7 empty] | B-MSC2-SSL1
| B-MSC2-SSL2 | 1 | PL10*70 | S355J2+N | 1500 | 0.23 | 7.7 | 7.7 |  |  |  | KOOPERACJA | [7 empty] | B-MSC2-SSL2
| B-MSC2-SSP12 | 1 | UPE200 | S235JR | 3101 | 2.16 | 70.6 | 70.6 |  |  |  | KOOPERACJA | [7 empty] | B-MSC2-SSP12
| B-MSC2-SSP16 | 1 | UPE200 | S235JR | 2341 | 1.63 | 53.3 | 53.3 |  |  |  | KOOPERACJA | [7 empty] | B-MSC2-SSP16
| B-MSC2-SSP27 | 1 | UPE200 | S235JR | 2160 | 1.51 | 49.2 | 49.2 |  |  |  | KOOPERACJA | [7 empty] | B-MSC2-SSP27
B-MSC2-SS4 | STAIR | 1 |  |  | 6720 | 5.26 | 171.7 | 171.7 |  |  |  | KOOPERACJA |  | STAIR | Painting system 1 | RAL 7024 | 6721 | 2814 | 80 | STAIR
| B-MSC2-SSP7 | 1 | UPE200 | S235JR | 2637 | 1.84 | 60 | 60 |  |  |  | KOOPERACJA | [7 empty] | B-MSC2-SSP7
| B-MSC2-SSP9 | 1 | UPE200 | S235JR | 2160 | 1.51 | 49.2 | 49.2 |  |  |  | KOOPERACJA | [7 empty] | B-MSC2-SSP9
| B-MSC2-SSP23 | 1 | UPE200 | S235JR | 2744 | 1.91 | 62.5 | 62.5 |  |  |  | KOOPERACJA | [7 empty] | B-MSC2-SSP23
B-MSC2-SS5 | STAIR | 1 |  |  | 6585 | 5.12 | 167.1 | 167.1 |  |  |  | KOOPERACJA |  | STAIR | Painting system 1 | RAL 7024 | 6585 | 2512 | 140 | STAIR
| B-MSC2-SSL3 | 1 | PL10*60 | S355J2+N | 72 | 0.01 | 0.3 | 0.3 |  |  |  | KOOPERACJA | [7 empty] | B-MSC2-SSL3
| B-MSC2-SSL4 | 1 | PL10*60 | S355J2+N | 60 | 0.01 | 0.3 | 0.3 |  |  |  | KOOPERACJA | [7 empty] | B-MSC2-SSL4
| B-MSC2-SSP17 | 1 | UPE200 | S235JR | 3057 | 2.13 | 69.6 | 69.6 |  |  |  | KOOPERACJA | [7 empty] | B-MSC2-SSP17
| B-MSC2-SSP21 | 1 | UPE200 | S235JR | 2246 | 1.57 | 51.1 | 51.1 |  |  |  | KOOPERACJA | [7 empty] | B-MSC2-SSP21
| B-MSC2-SSP30 | 1 | UPE200 | S235JR | 2010 | 1.4 | 45.8 | 45.8 |  |  |  | KOOPERACJA | [7 empty] | B-MSC2-SSP30
B-MSC2-SS6 | STAIR | 1 |  |  | 6832 | 5.3 | 173.1 | 173.1 |  |  |  | KOOPERACJA |  | STAIR | Painting system 1 | RAL 7024 | 6833 | 2649 | 80 | STAIR
| B-MSC2-SSP11 | 1 | UPE200 | S235JR | 3101 | 2.16 | 70.6 | 70.6 |  |  |  | KOOPERACJA | [7 empty] | B-MSC2-SSP11
| B-MSC2-SSP15 | 1 | UPE200 | S235JR | 2341 | 1.63 | 53.3 | 53.3 |  |  |  | KOOPERACJA | [7 empty] | B-MSC2-SSP15
| B-MSC2-SSP26 | 1 | UPE200 | S235JR | 2160 | 1.51 | 49.2 | 49.2 |  |  |  | KOOPERACJA | [7 empty] | B-MSC2-SSP26
B-MSC2-SS7 | STAIR | 1 |  |  | 6720 | 5.26 | 171.7 | 171.7 |  |  |  | KOOPERACJA |  | STAIR | Painting system 1 | RAL 7024 | 6721 | 2814 | 80 | STAIR
| B-MSC2-SSP1 | 1 | UPE200 | S235JR | 2744 | 1.91 | 62.5 | 62.5 |  |  |  | KOOPERACJA | [7 empty] | B-MSC2-SSP1
| B-MSC2-SSP3 | 1 | UPE200 | S235JR | 2231 | 1.56 | 50.8 | 50.8 |  |  |  | KOOPERACJA | [7 empty] | B-MSC2-SSP3
| B-MSC2-SSP5 | 1 | UPE200 | S235JR | 2566 | 1.79 | 58.4 | 58.4 |  |  |  | KOOPERACJA | [7 empty] | B-MSC2-SSP5
B-MSC2-SS8 | STAIR | 1 |  |  | 6709 | 5.21 | 170.2 | 170.2 |  |  |  | KOOPERACJA |  | STAIR | Painting system 1 | RAL 7024 | 6709 | 2595 | 140 | STAIR
| B-MSC2-SSL3 | 1 | PL10*60 | S355J2+N | 72 | 0.01 | 0.3 | 0.3 |  |  |  | KOOPERACJA | [7 empty] | B-MSC2-SSL3
| B-MSC2-SSP17 | 1 | UPE200 | S235JR | 3057 | 2.13 | 69.6 | 69.6 |  |  |  | KOOPERACJA | [7 empty] | B-MSC2-SSP17
| B-MSC2-SSP19 | 1 | UPE200 | S235JR | 2175 | 1.52 | 49.5 | 49.5 |  |  |  | KOOPERACJA | [7 empty] | B-MSC2-SSP19
| B-MSC2-SSP28 | 1 | UPE200 | S235JR | 2231 | 1.56 | 50.8 | 50.8 |  |  |  | KOOPERACJA | [7 empty] | B-MSC2-SSP28
B-MSC2-SS9 | STAIR | 1 |  |  | 6832 | 5.3 | 173.1 | 173.1 |  |  |  | KOOPERACJA |  | STAIR | Painting system 1 | RAL 7024 | 6833 | 2649 | 80 | STAIR
| B-MSC2-SSP3 | 1 | UPE200 | S235JR | 2231 | 1.56 | 50.8 | 50.8 |  |  |  | KOOPERACJA | [7 empty] | B-MSC2-SSP3
| B-MSC2-SSP11 | 1 | UPE200 | S235JR | 3101 | 2.16 | 70.6 | 70.6 |  |  |  | KOOPERACJA | [7 empty] | B-MSC2-SSP11
| B-MSC2-SSP13 | 1 | UPE200 | S235JR | 2270 | 1.58 | 51.7 | 51.7 |  |  |  | KOOPERACJA | [7 empty] | B-MSC2-SSP13
B-MSC2-SS10 | STAIR | 1 |  |  | 6720 | 5.47 | 178.8 | 178.8 |  |  |  | KOOPERACJA |  | STAIR | Painting system 1 | RAL 7024 | 6721 | 2814 | 150 | STAIR
| B-MSC2-SSL1 | 1 | PL10*70 | S355J2+N | 1400 | 0.22 | 7.1 | 7.1 |  |  |  | KOOPERACJA | [7 empty] | B-MSC2-SSL1
| B-MSC2-SSP2 | 1 | UPE200 | S235JR | 2744 | 1.91 | 62.5 | 62.5 |  |  |  | KOOPERACJA | [7 empty] | B-MSC2-SSP2
| B-MSC2-SSP4 | 1 | UPE200 | S235JR | 2231 | 1.56 | 50.8 | 50.8 |  |  |  | KOOPERACJA | [7 empty] | B-MSC2-SSP4
| B-MSC2-SSP6 | 1 | UPE200 | S235JR | 2566 | 1.79 | 58.4 | 58.4 |  |  |  | KOOPERACJA | [7 empty] | B-MSC2-SSP6
B-MSC2-SS11 | STAIR | 1 |  |  | 6585 | 5.55 | 181.4 | 181.4 |  |  |  | KOOPERACJA |  | STAIR | Painting system 1 | RAL 7024 | 6585 | 2512 | 150 | STAIR
| B-MSC2-SSL1 | 2 | PL10*70 | S355J2+N | 1400 | 0.43 | 7.1 | 14.3 |  |  |  | KOOPERACJA | [7 empty] | B-MSC2-SSL1
| B-MSC2-SSL3 | 1 | PL10*60 | S355J2+N | 72 | 0.01 | 0.3 | 0.3 |  |  |  | KOOPERACJA | [7 empty] | B-MSC2-SSL3
| B-MSC2-SSL4 | 1 | PL10*60 | S355J2+N | 60 | 0.01 | 0.3 | 0.3 |  |  |  | KOOPERACJA | [7 empty] | B-MSC2-SSL4
| B-MSC2-SSP18 | 1 | UPE200 | S235JR | 3057 | 2.13 | 69.6 | 69.6 |  |  |  | KOOPERACJA | [7 empty] | B-MSC2-SSP18
| B-MSC2-SSP33 | 1 | UPE200 | S235JR | 2081 | 1.45 | 47.4 | 47.4 |  |  |  | KOOPERACJA | [7 empty] | B-MSC2-SSP33
| B-MSC2-SSP34 | 1 | UPE200 | S235JR | 2175 | 1.52 | 49.5 | 49.5 |  |  |  | KOOPERACJA | [7 empty] | B-MSC2-SSP34
B-MSC2-SS12 | STAIR | 1 |  |  | 6832 | 5.52 | 180.2 | 180.2 |  |  |  | KOOPERACJA |  | STAIR | Painting system 1 | RAL 7024 | 6833 | 2649 | 150 | STAIR
| B-MSC2-SSL1 | 1 | PL10*70 | S355J2+N | 1400 | 0.22 | 7.1 | 7.1 |  |  |  | KOOPERACJA | [7 empty] | B-MSC2-SSL1
| B-MSC2-SSP12 | 1 | UPE200 | S235JR | 3101 | 2.16 | 70.6 | 70.6 |  |  |  | KOOPERACJA | [7 empty] | B-MSC2-SSP12
| B-MSC2-SSP14 | 1 | UPE200 | S235JR | 2270 | 1.58 | 51.7 | 51.7 |  |  |  | KOOPERACJA | [7 empty] | B-MSC2-SSP14
| B-MSC2-SSP25 | 1 | UPE200 | S235JR | 2231 | 1.56 | 50.8 | 50.8 |  |  |  | KOOPERACJA | [7 empty] | B-MSC2-SSP25
B-MSC2-SS13 | STAIR | 1 |  |  | 6709 | 5.66 | 185 | 185 |  |  |  | KOOPERACJA |  | STAIR | Painting system 1 | RAL 7024 | 6709 | 2595 | 150 | STAIR
| B-MSC2-SSL1 | 1 | PL10*70 | S355J2+N | 1400 | 0.22 | 7.1 | 7.1 |  |  |  | KOOPERACJA | [7 empty] | B-MSC2-SSL1
| B-MSC2-SSL2 | 1 | PL10*70 | S355J2+N | 1500 | 0.23 | 7.7 | 7.7 |  |  |  | KOOPERACJA | [7 empty] | B-MSC2-SSL2
| B-MSC2-SSL3 | 1 | PL10*60 | S355J2+N | 72 | 0.01 | 0.3 | 0.3 |  |  |  | KOOPERACJA | [7 empty] | B-MSC2-SSL3
| B-MSC2-SSP18 | 1 | UPE200 | S235JR | 3057 | 2.13 | 69.6 | 69.6 |  |  |  | KOOPERACJA | [7 empty] | B-MSC2-SSP18
| B-MSC2-SSP22 | 1 | UPE200 | S235JR | 2246 | 1.57 | 51.1 | 51.1 |  |  |  | KOOPERACJA | [7 empty] | B-MSC2-SSP22
| B-MSC2-SSP36 | 1 | UPE200 | S235JR | 2160 | 1.51 | 49.2 | 49.2 |  |  |  | KOOPERACJA | [7 empty] | B-MSC2-SSP36
B-MSC2-SS14 | STAIR | 1 |  |  | 6709 | 5.21 | 170.2 | 170.2 |  |  |  | KOOPERACJA |  | STAIR | Painting system 1 | RAL 7024 | 6709 | 2595 | 140 | STAIR
| B-MSC2-SSL3 | 1 | PL10*60 | S355J2+N | 72 | 0.01 | 0.3 | 0.3 |  |  |  | KOOPERACJA | [7 empty] | B-MSC2-SSL3
| B-MSC2-SSP17 | 1 | UPE200 | S235JR | 3057 | 2.13 | 69.6 | 69.6 |  |  |  | KOOPERACJA | [7 empty] | B-MSC2-SSP17
| B-MSC2-SSP26 | 1 | UPE200 | S235JR | 2160 | 1.51 | 49.2 | 49.2 |  |  |  | KOOPERACJA | [7 empty] | B-MSC2-SSP26
| B-MSC2-SSP35 | 1 | UPE200 | S235JR | 2246 | 1.57 | 51.1 | 51.1 |  |  |  | KOOPERACJA | [7 empty] | B-MSC2-SSP35
B-MSC2-SS15 | STAIR | 1 |  |  | 6585 | 5.12 | 167.1 | 167.1 |  |  |  | KOOPERACJA |  | STAIR | Painting system 1 | RAL 7024 | 6585 | 2512 | 140 | STAIR
| B-MSC2-SSL3 | 1 | PL10*60 | S355J2+N | 72 | 0.01 | 0.3 | 0.3 |  |  |  | KOOPERACJA | [7 empty] | B-MSC2-SSL3
| B-MSC2-SSL4 | 1 | PL10*60 | S355J2+N | 60 | 0.01 | 0.3 | 0.3 |  |  |  | KOOPERACJA | [7 empty] | B-MSC2-SSL4
| B-MSC2-SSP17 | 1 | UPE200 | S235JR | 3057 | 2.13 | 69.6 | 69.6 |  |  |  | KOOPERACJA | [7 empty] | B-MSC2-SSP17
| B-MSC2-SSP19 | 1 | UPE200 | S235JR | 2175 | 1.52 | 49.5 | 49.5 |  |  |  | KOOPERACJA | [7 empty] | B-MSC2-SSP19
| B-MSC2-SSP32 | 1 | UPE200 | S235JR | 2081 | 1.45 | 47.4 | 47.4 |  |  |  | KOOPERACJA | [7 empty] | B-MSC2-SSP32
B-MSC2-SS16 | STAIR | 1 |  |  | 6709 | 5.43 | 177.4 | 177.4 |  |  |  | KOOPERACJA |  | STAIR | Painting system 1 | RAL 7024 | 6709 | 2595 | 150 | STAIR
| B-MSC2-SSL1 | 1 | PL10*70 | S355J2+N | 1400 | 0.22 | 7.1 | 7.1 |  |  |  | KOOPERACJA | [7 empty] | B-MSC2-SSL1
| B-MSC2-SSL3 | 1 | PL10*60 | S355J2+N | 72 | 0.01 | 0.3 | 0.3 |  |  |  | KOOPERACJA | [7 empty] | B-MSC2-SSL3
| B-MSC2-SSP18 | 1 | UPE200 | S235JR | 3057 | 2.13 | 69.6 | 69.6 |  |  |  | KOOPERACJA | [7 empty] | B-MSC2-SSP18
| B-MSC2-SSP20 | 1 | UPE200 | S235JR | 2175 | 1.52 | 49.5 | 49.5 |  |  |  | KOOPERACJA | [7 empty] | B-MSC2-SSP20
| B-MSC2-SSP29 | 1 | UPE200 | S235JR | 2231 | 1.56 | 50.8 | 50.8 |  |  |  | KOOPERACJA | [7 empty] | B-MSC2-SSP29
B-MSC2-TC1 | TUBE_COLUMN | 1 |  |  | 13100 | 12.21 | 568.8 | 568.8 | [5 empty] | TUBE_COLUMN | Painting system 1 | RAL 7024 | 13100 | 549 | 445 | TUBE_COLUMN
| B-MSC2-L1 | 1 | PL25*300 | S355J2+N | 300 | 0.21 | 17.7 | 17.7 | [11 empty] | B-MSC2-L1
| B-MSC2-L2 | 1 | PL10*94 | S355J2+N | 190 | 0.04 | 1.4 | 1.4 | [11 empty] | B-MSC2-L2
| B-MSC2-L3 | 1 | PL10*84 | S355J2+N | 190 | 0.04 | 1.2 | 1.2 | [11 empty] | B-MSC2-L3
| B-MSC2-L4 | 1 | PL10*94 | S355J2+N | 94 | 0.02 | 0.7 | 0.7 | [11 empty] | B-MSC2-L4
| B-MSC2-L5 | 1 | PL25*300 | S355J2+N | 300 | 0.21 | 17.7 | 17.7 | [11 empty] | B-MSC2-L5
| B-MSC2-L6 | 1 | PL10*94 | S355J2+N | 190 | 0.04 | 1.4 | 1.4 | [11 empty] | B-MSC2-L6
| B-MSC2-L7 | 1 | PL10*84 | S355J2+N | 190 | 0.04 | 1.2 | 1.2 | [11 empty] | B-MSC2-L7
| B-MSC2-L8 | 1 | PL10*94 | S355J2+N | 94 | 0.02 | 0.7 | 0.7 | [11 empty] | B-MSC2-L8
| B-MSC2-L23 | 1 | PL10*85 | S355J2+N | 140 | 0.03 | 0.9 | 0.9 | [11 empty] | B-MSC2-L23
| B-MSC2-L28 | 1 | PL16*249 | S355J2+N | 650 | 0.21 | 11.8 | 11.8 | [11 empty] | B-MSC2-L28
| B-MSC2-L30 | 1 | PL16*439 | S355J2+N | 471 | 0.38 | 22.4 | 22.4 | [11 empty] | B-MSC2-L30
| B-MSC2-L33 | 8 | PL6*100 | S355J2+N | 150 | 0.24 | 0.6 | 5 | [11 empty] | B-MSC2-L33
| B-MSC2-L60 | 1 | PL10*280 | S355J2+N | 150 | 0.09 | 3.3 | 3.3 | [11 empty] | B-MSC2-L60
| B-MSC2-L68 | 1 | PL16*125 | S355J2+N | 200 | 0.06 | 3.1 | 3.1 | [11 empty] | B-MSC2-L68
| B-MSC2-L72 | 1 | PL10*140 | S355J2+N | 226 | 0.07 | 2.5 | 2.5 | [11 empty] | B-MSC2-L72
| B-MSC2-P7 | 1 | CFRHS100X100X4 | S355J2H | 90 | 0.03 | 1.1 | 1.1 | [11 empty] | B-MSC2-P7
| B-MSC2-P12 | 1 | CFRHS200X200X6 | S355J2H | 13050 | 10.17 | 467.1 | 467.1 | [11 empty] | B-MSC2-P12
| B-MSC2-P13 | 1 | IPE240 | S355J2+N | 70 | 0.06 | 2.1 | 2.1 | [11 empty] | B-MSC2-P13
| B-MSC2-P28 | 8 | CFRHS60X60X4 | S355J2H | 94 | 0.17 | 0.6 | 5 | [11 empty] | B-MSC2-P28
| B-MSC2-P34 | 1 | L100*100*10 | S235JR | 160 | 0.07 | 2.4 | 2.4 | [11 empty] | B-MSC2-P34
B-MSC2-TC2 | TUBE_COLUMN | 1 |  |  | 13100 | 12.46 | 583.9 | 583.9 | [5 empty] | TUBE_COLUMN | Painting system 1 | RAL 7024 | 13100 | 638 | 549 | TUBE_COLUMN
| B-MSC2-L5 | 2 | PL25*300 | S355J2+N | 300 | 0.42 | 17.7 | 35.3 | [11 empty] | B-MSC2-L5
| B-MSC2-L6 | 2 | PL10*94 | S355J2+N | 190 | 0.08 | 1.4 | 2.8 | [11 empty] | B-MSC2-L6
| B-MSC2-L7 | 2 | PL10*84 | S355J2+N | 190 | 0.07 | 1.2 | 2.4 | [11 empty] | B-MSC2-L7
| B-MSC2-L8 | 2 | PL10*94 | S355J2+N | 94 | 0.04 | 0.7 | 1.4 | [11 empty] | B-MSC2-L8
| B-MSC2-L14 | 1 | PL16*200 | S355J2+N | 250 | 0.11 | 6.3 | 6.3 | [11 empty] | B-MSC2-L14
| B-MSC2-L23 | 2 | PL10*85 | S355J2+N | 140 | 0.06 | 0.9 | 1.9 | [11 empty] | B-MSC2-L23
| B-MSC2-L25 | 1 | PL16*443 | S355J2+N | 670 | 0.5 | 29.3 | 29.3 | [11 empty] | B-MSC2-L25
| B-MSC2-L26 | 1 | PL16*314 | S355J2+N | 291 | 0.14 | 7.6 | 7.6 | [11 empty] | B-MSC2-L26
| B-MSC2-L33 | 8 | PL6*100 | S355J2+N | 150 | 0.24 | 0.6 | 5 | [11 empty] | B-MSC2-L33
| B-MSC2-L55 | 1 | PL16*200 | S355J2+N | 175 | 0.08 | 4.4 | 4.4 | [11 empty] | B-MSC2-L55
| B-MSC2-L60 | 1 | PL10*280 | S355J2+N | 150 | 0.09 | 3.3 | 3.3 | [11 empty] | B-MSC2-L60
| B-MSC2-L68 | 2 | PL16*125 | S355J2+N | 200 | 0.12 | 3.1 | 6.3 | [11 empty] | B-MSC2-L68
| B-MSC2-P7 | 1 | CFRHS100X100X4 | S355J2H | 90 | 0.03 | 1.1 | 1.1 | [11 empty] | B-MSC2-P7
| B-MSC2-P8 | 1 | CFRHS200X200X6 | S355J2H | 13050 | 10.17 | 467.1 | 467.1 | [11 empty] | B-MSC2-P8
| B-MSC2-P28 | 8 | CFRHS60X60X4 | S355J2H | 94 | 0.17 | 0.6 | 5 | [11 empty] | B-MSC2-P28
| B-MSC2-P34 | 2 | L100*100*10 | S235JR | 160 | 0.14 | 2.4 | 4.8 | [11 empty] | B-MSC2-P34
B-MSC2-TC3 | TUBE_COLUMN | 1 |  |  | 13100 | 12.41 | 586.2 | 586.2 | [5 empty] | TUBE_COLUMN | Painting system 1 | RAL 7024 | 13100 | 679 | 445 | TUBE_COLUMN
| B-MSC2-L5 | 2 | PL25*300 | S355J2+N | 300 | 0.42 | 17.7 | 35.3 | [11 empty] | B-MSC2-L5
| B-MSC2-L6 | 2 | PL10*94 | S355J2+N | 190 | 0.08 | 1.4 | 2.8 | [11 empty] | B-MSC2-L6
| B-MSC2-L7 | 2 | PL10*84 | S355J2+N | 190 | 0.07 | 1.2 | 2.4 | [11 empty] | B-MSC2-L7
| B-MSC2-L8 | 2 | PL10*94 | S355J2+N | 94 | 0.04 | 0.7 | 1.4 | [11 empty] | B-MSC2-L8
| B-MSC2-L10 | 4 | PL6*92 | S355J2+N | 92 | 0.08 | 0.4 | 1.6 | [11 empty] | B-MSC2-L10
| B-MSC2-L12 | 6 | PL16*125 | S355J2+N | 145 | 0.27 | 2.3 | 13.7 | [11 empty] | B-MSC2-L12
| B-MSC2-L20 | 1 | PL10*95 | S355J2+N | 160 | 0.04 | 1.2 | 1.2 | [11 empty] | B-MSC2-L20
| B-MSC2-L23 | 1 | PL10*85 | S355J2+N | 140 | 0.03 | 0.9 | 0.9 | [11 empty] | B-MSC2-L23
| B-MSC2-L29 | 1 | PL16*445 | S355J2+N | 675 | 0.49 | 28.5 | 28.5 | [11 empty] | B-MSC2-L29
| B-MSC2-L31 | 1 | PL16*245 | S355J2+N | 471 | 0.2 | 11 | 11 | [11 empty] | B-MSC2-L31
| B-MSC2-L59 | 1 | PL16*200 | S355J2+N | 230 | 0.11 | 5.8 | 5.8 | [11 empty] | B-MSC2-L59
| B-MSC2-L68 | 1 | PL16*125 | S355J2+N | 200 | 0.06 | 3.1 | 3.1 | [11 empty] | B-MSC2-L68
| B-MSC2-P3 | 1 | CFRHS200X200X6 | S355J2H | 13050 | 10.17 | 467.1 | 467.1 | [11 empty] | B-MSC2-P3
| B-MSC2-P27 | 4 | CFRHS100X100X4 | S355J2H | 194 | 0.3 | 2.3 | 9.1 | [11 empty] | B-MSC2-P27
| B-MSC2-P35 | 1 | L100*100*10 | S235JR | 160 | 0.07 | 2.4 | 2.4 | [11 empty] | B-MSC2-P35
B-MSC2-TC4 | TUBE_COLUMN | 1 |  |  | 13100 | 12.03 | 569.6 | 569.6 | [5 empty] | TUBE_COLUMN | Painting system 1 | RAL 7024 | 13100 | 724 | 625 | TUBE_COLUMN
| B-MSC2-L5 | 2 | PL25*300 | S355J2+N | 300 | 0.42 | 17.7 | 35.3 | [11 empty] | B-MSC2-L5
| B-MSC2-L6 | 2 | PL10*94 | S355J2+N | 190 | 0.08 | 1.4 | 2.8 | [11 empty] | B-MSC2-L6
| B-MSC2-L7 | 2 | PL10*84 | S355J2+N | 190 | 0.07 | 1.2 | 2.4 | [11 empty] | B-MSC2-L7
| B-MSC2-L8 | 2 | PL10*94 | S355J2+N | 94 | 0.04 | 0.7 | 1.4 | [11 empty] | B-MSC2-L8
| B-MSC2-L12 | 4 | PL16*125 | S355J2+N | 145 | 0.18 | 2.3 | 9.1 | [11 empty] | B-MSC2-L12
| B-MSC2-L14 | 1 | PL16*200 | S355J2+N | 250 | 0.11 | 6.3 | 6.3 | [11 empty] | B-MSC2-L14
| B-MSC2-L15 | 1 | PL16*227 | S355J2+N | 313 | 0.11 | 5.8 | 5.8 | [11 empty] | B-MSC2-L15
| B-MSC2-L22 | 2 | PL6*38 | S355J2+N | 92 | 0.02 | 0.2 | 0.3 | [11 empty] | B-MSC2-L22
| B-MSC2-L23 | 2 | PL10*85 | S355J2+N | 140 | 0.06 | 0.9 | 1.9 | [11 empty] | B-MSC2-L23
| B-MSC2-L32 | 1 | PL16*249 | S355J2+N | 664 | 0.24 | 13.1 | 13.1 | [11 empty] | B-MSC2-L32
| B-MSC2-L55 | 1 | PL16*200 | S355J2+N | 175 | 0.08 | 4.4 | 4.4 | [11 empty] | B-MSC2-L55
| B-MSC2-L67 | 1 | PL16*180 | S355J2+N | 240 | 0.1 | 5.4 | 5.4 | [11 empty] | B-MSC2-L67
| B-MSC2-L68 | 2 | PL16*125 | S355J2+N | 200 | 0.12 | 3.1 | 6.3 | [11 empty] | B-MSC2-L68
| B-MSC2-L69 | 1 | PL10*100 | S355J2+N | 200 | 0.04 | 1.4 | 1.4 | [11 empty] | B-MSC2-L69
| B-MSC2-P1 | 1 | CFRHS200X200X6 | S355J2H | 13050 | 10.17 | 467.1 | 467.1 | [11 empty] | B-MSC2-P1
| B-MSC2-P34 | 2 | L100*100*10 | S235JR | 160 | 0.14 | 2.4 | 4.8 | [11 empty] | B-MSC2-P34
| B-MSC2-P36 | 1 | CFRHS100X100X4 | S355J2H | 155 | 0.06 | 1.8 | 1.8 | [11 empty] | B-MSC2-P36
B-MSC2-TC6 | TUBE_COLUMN | 1 |  |  | 13100 | 12.31 | 582.9 | 582.9 | [5 empty] | TUBE_COLUMN | Painting system 1 | RAL 7024 | 13100 | 730 | 600 | TUBE_COLUMN
| B-MSC2-FRL9 | 2 | PL10*87 | S355J2+N | 116 | 0.05 | 0.8 | 1.6 | [11 empty] | B-MSC2-FRL9
| B-MSC2-L6 | 2 | PL10*94 | S355J2+N | 190 | 0.08 | 1.4 | 2.8 | [11 empty] | B-MSC2-L6
| B-MSC2-L7 | 2 | PL10*84 | S355J2+N | 190 | 0.07 | 1.2 | 2.4 | [11 empty] | B-MSC2-L7
| B-MSC2-L8 | 2 | PL10*94 | S355J2+N | 94 | 0.04 | 0.7 | 1.4 | [11 empty] | B-MSC2-L8
| B-MSC2-L9 | 2 | PL25*300 | S355J2+N | 300 | 0.38 | 15.7 | 31.4 | [11 empty] | B-MSC2-L9
| B-MSC2-L11 | 10 | PL10*80 | S355J2+N | 120 | 0.23 | 0.7 | 7.5 | [11 empty] | B-MSC2-L11
| B-MSC2-L20 | 2 | PL10*95 | S355J2+N | 160 | 0.07 | 1.2 | 2.4 | [11 empty] | B-MSC2-L20
| B-MSC2-L34 | 1 | PL16*200 | S355J2+N | 400 | 0.18 | 10 | 10 | [11 empty] | B-MSC2-L34
| B-MSC2-L35 | 1 | PL16*237 | S355J2+N | 308 | 0.15 | 8.1 | 8.1 | [11 empty] | B-MSC2-L35
| B-MSC2-L36 | 1 | PL16*236 | S355J2+N | 307 | 0.12 | 6.5 | 6.5 | [11 empty] | B-MSC2-L36
| B-MSC2-L45 | 1 | PL16*140 | S355J2+N | 420 | 0.14 | 7.4 | 7.4 | [11 empty] | B-MSC2-L45
| B-MSC2-L46 | 1 | PL16*237 | S355J2+N | 343 | 0.17 | 9.4 | 9.4 | [11 empty] | B-MSC2-L46
| B-MSC2-L47 | 1 | PL16*233 | S355J2+N | 291 | 0.11 | 5.9 | 5.9 | [11 empty] | B-MSC2-L47
| B-MSC2-L64 | 1 | PL16*110 | S355J2+N | 360 | 0.09 | 5 | 5 | [11 empty] | B-MSC2-L64
| B-MSC2-L65 | 2 | PL16*100 | S355J2+N | 200 | 0.09 | 2.3 | 4.6 | [11 empty] | B-MSC2-L65
| B-MSC2-L68 | 3 | PL16*125 | S355J2+N | 200 | 0.18 | 3.1 | 9.4 | [11 empty] | B-MSC2-L68
| B-MSC2-P1 | 1 | CFRHS200X200X6 | S355J2H | 13050 | 10.17 | 467.1 | 467.1 | [11 empty] | B-MSC2-P1
B-MSC2-TC7 | TUBE_COLUMN | 1 |  |  | 13100 | 12.11 | 575.4 | 575.4 | [5 empty] | TUBE_COLUMN | Painting system 1 | RAL 7024 | 13100 | 865 | 745 | TUBE_COLUMN
| B-MSC2-L6 | 2 | PL10*94 | S355J2+N | 190 | 0.08 | 1.4 | 2.8 | [11 empty] | B-MSC2-L6
| B-MSC2-L7 | 2 | PL10*84 | S355J2+N | 190 | 0.07 | 1.2 | 2.4 | [11 empty] | B-MSC2-L7
| B-MSC2-L8 | 2 | PL10*94 | S355J2+N | 94 | 0.04 | 0.7 | 1.4 | [11 empty] | B-MSC2-L8
| B-MSC2-L9 | 2 | PL25*300 | S355J2+N | 300 | 0.38 | 15.7 | 31.4 | [11 empty] | B-MSC2-L9
| B-MSC2-L11 | 5 | PL10*79 | S355J2+N | 120 | 0.11 | 0.7 | 3.7 | [11 empty] | B-MSC2-L11
| B-MSC2-L24 | 4 | PL10*63 | S355J2+N | 100 | 0.06 | 0.5 | 2 | [11 empty] | B-MSC2-L24
| B-MSC2-L37 | 1 | PL16*233 | S355J2+N | 238 | 0.09 | 5.1 | 5.1 | [11 empty] | B-MSC2-L37
| B-MSC2-L40 | 1 | PL16*228 | S355J2+N | 414 | 0.19 | 10.9 | 10.9 | [11 empty] | B-MSC2-L40
| B-MSC2-L43 | 1 | PL16*220 | S355J2+N | 490 | 0.24 | 13.5 | 13.5 | [11 empty] | B-MSC2-L43
| B-MSC2-L45 | 1 | PL16*140 | S355J2+N | 420 | 0.14 | 7.4 | 7.4 | [11 empty] | B-MSC2-L45
| B-MSC2-L48 | 1 | PL16*237 | S355J2+N | 343 | 0.17 | 9.4 | 9.4 | [11 empty] | B-MSC2-L48
| B-MSC2-L51 | 1 | PL16*233 | S355J2+N | 291 | 0.11 | 5.9 | 5.9 | [11 empty] | B-MSC2-L51
| B-MSC2-L55 | 1 | PL16*200 | S355J2+N | 175 | 0.08 | 4.4 | 4.4 | [11 empty] | B-MSC2-L55
| B-MSC2-L58 | 1 | PL16*125 | S355J2+N | 220 | 0.07 | 3.5 | 3.5 | [11 empty] | B-MSC2-L58
| B-MSC2-L68 | 1 | PL16*125 | S355J2+N | 200 | 0.06 | 3.1 | 3.1 | [11 empty] | B-MSC2-L68
| B-MSC2-L70 | 1 | PL10*100 | S355J2+N | 200 | 0.04 | 1.4 | 1.4 | [11 empty] | B-MSC2-L70
| B-MSC2-P1 | 1 | CFRHS200X200X6 | S355J2H | 13050 | 10.17 | 467.1 | 467.1 | [11 empty] | B-MSC2-P1
B-MSC2-TC8 | TUBE_COLUMN | 1 |  |  | 13100 | 12.29 | 582.6 | 582.6 | [5 empty] | TUBE_COLUMN | Painting system 1 | RAL 7024 | 13100 | 895 | 506 | TUBE_COLUMN
| B-MSC2-L6 | 2 | PL10*94 | S355J2+N | 190 | 0.08 | 1.4 | 2.8 | [11 empty] | B-MSC2-L6
| B-MSC2-L7 | 2 | PL10*84 | S355J2+N | 190 | 0.07 | 1.2 | 2.4 | [11 empty] | B-MSC2-L7
| B-MSC2-L8 | 2 | PL10*94 | S355J2+N | 94 | 0.04 | 0.7 | 1.4 | [11 empty] | B-MSC2-L8
| B-MSC2-L9 | 2 | PL25*300 | S355J2+N | 300 | 0.38 | 15.7 | 31.4 | [11 empty] | B-MSC2-L9
| B-MSC2-L11 | 10 | PL10*79 | S355J2+N | 120 | 0.23 | 0.7 | 7.4 | [11 empty] | B-MSC2-L11
| B-MSC2-L19 | 1 | PL16*125 | S355J2+N | 220 | 0.07 | 3.5 | 3.5 | [11 empty] | B-MSC2-L19
| B-MSC2-L20 | 2 | PL10*95 | S355J2+N | 160 | 0.07 | 1.2 | 2.4 | [11 empty] | B-MSC2-L20
| B-MSC2-L38 | 1 | PL16*311 | S355J2+N | 315 | 0.16 | 9.2 | 9.2 | [11 empty] | B-MSC2-L38
| B-MSC2-L39 | 1 | PL16*200 | S355J2+N | 280 | 0.13 | 7 | 7 | [11 empty] | B-MSC2-L39
| B-MSC2-L41 | 1 | PL16*200 | S355J2+N | 490 | 0.22 | 12.3 | 12.3 | [11 empty] | B-MSC2-L41
| B-MSC2-L44 | 1 | PL16*222 | S355J2+N | 452 | 0.21 | 11.6 | 11.6 | [11 empty] | B-MSC2-L44
| B-MSC2-L52 | 1 | PL16*163 | S355J2+N | 263 | 0.08 | 4.2 | 4.2 | [11 empty] | B-MSC2-L52
| B-MSC2-L54 | 1 | PL16*140 | S355J2+N | 140 | 0.05 | 2.5 | 2.5 | [11 empty] | B-MSC2-L54
| B-MSC2-L61 | 1 | PL16*200 | S355J2+N | 205 | 0.09 | 5.1 | 5.1 | [11 empty] | B-MSC2-L61
| B-MSC2-L66 | 1 | PL16*211 | S355J2+N | 278 | 0.09 | 4.9 | 4.9 | [11 empty] | B-MSC2-L66
| B-MSC2-L68 | 2 | PL16*125 | S355J2+N | 200 | 0.12 | 3.1 | 6.3 | [11 empty] | B-MSC2-L68
| B-MSC2-L71 | 1 | PL10*76 | S355J2+N | 195 | 0.03 | 1.1 | 1.1 | [11 empty] | B-MSC2-L71
| B-MSC2-P1 | 1 | CFRHS200X200X6 | S355J2H | 13050 | 10.17 | 467.1 | 467.1 | [11 empty] | B-MSC2-P1
B-MSC2-TC9 | TUBE_COLUMN | 1 |  |  | 13100 | 12.28 | 586.4 | 586.4 | [5 empty] | TUBE_COLUMN | Painting system 1 | RAL 7024 | 13100 | 865 | 692 | TUBE_COLUMN
| B-MSC2-L6 | 2 | PL10*94 | S355J2+N | 190 | 0.08 | 1.4 | 2.8 | [11 empty] | B-MSC2-L6
| B-MSC2-L7 | 2 | PL10*84 | S355J2+N | 190 | 0.07 | 1.2 | 2.4 | [11 empty] | B-MSC2-L7
| B-MSC2-L8 | 2 | PL10*94 | S355J2+N | 94 | 0.04 | 0.7 | 1.4 | [11 empty] | B-MSC2-L8
| B-MSC2-L9 | 2 | PL25*300 | S355J2+N | 300 | 0.38 | 15.7 | 31.4 | [11 empty] | B-MSC2-L9
| B-MSC2-L11 | 5 | PL10*79 | S355J2+N | 120 | 0.11 | 0.7 | 3.7 | [11 empty] | B-MSC2-L11
| B-MSC2-L24 | 4 | PL10*63 | S355J2+N | 100 | 0.06 | 0.5 | 2 | [11 empty] | B-MSC2-L24
| B-MSC2-L37 | 1 | PL16*233 | S355J2+N | 238 | 0.09 | 5.1 | 5.1 | [11 empty] | B-MSC2-L37
| B-MSC2-L41 | 2 | PL16*200 | S355J2+N | 490 | 0.44 | 12.3 | 24.6 | [11 empty] | B-MSC2-L41
| B-MSC2-L42 | 1 | PL16*235 | S355J2+N | 492 | 0.24 | 13.4 | 13.4 | [11 empty] | B-MSC2-L42
| B-MSC2-L53 | 1 | PL16*230 | S355J2+N | 414 | 0.2 | 11.2 | 11.2 | [11 empty] | B-MSC2-L53
| B-MSC2-L55 | 1 | PL16*200 | S355J2+N | 175 | 0.08 | 4.4 | 4.4 | [11 empty] | B-MSC2-L55
| B-MSC2-L56 | 1 | PL16*140 | S355J2+N | 270 | 0.09 | 4.7 | 4.7 | [11 empty] | B-MSC2-L56
| B-MSC2-L57 | 1 | PL16*311 | S355J2+N | 312 | 0.16 | 9.1 | 9.1 | [11 empty] | B-MSC2-L57
| B-MSC2-L68 | 1 | PL16*125 | S355J2+N | 200 | 0.06 | 3.1 | 3.1 | [11 empty] | B-MSC2-L68
| B-MSC2-P1 | 1 | CFRHS200X200X6 | S355J2H | 13050 | 10.17 | 467.1 | 467.1 | [11 empty] | B-MSC2-P1
B-MSC2-V1 | VER_BRACE | 1 |  |  | 9006 | 5.52 | 215.2 | 215.2 | [5 empty] | VER_BRACE | Painting system 1 | RAL 7024 | 9007 | 342 | 150 | VER_BRACE
| B-MSC2-L18 | 4 | PL6*63 | S355J2+N | 142 | 0.08 | 0.4 | 1.7 | [11 empty] | B-MSC2-L18
| B-MSC2-L27 | 2 | PL16*210 | S355J2+N | 300 | 0.28 | 7.9 | 15.8 | [11 empty] | B-MSC2-L27
| B-MSC2-L63 | 1 | PL16*149 | S355J2+N | 170 | 0.05 | 2.6 | 2.6 | [11 empty] | B-MSC2-L63
| B-MSC2-P15 | 1 | CFRHS150X150X5 | S355J2H | 8767 | 5.11 | 195.1 | 195.1 | [11 empty] | B-MSC2-P15
B-MSC2-V2 | VER_BRACE | 1 |  |  | 3056 | 1.33 | 45.2 | 45.2 | [5 empty] | VER_BRACE | Painting system 1 | RAL 7024 | 3056 | 180 | 180 | VER_BRACE
| B-MSC2-L16 | 1 | PL16*180 | S355J2+N | 240 | 0.1 | 5.4 | 5.4 | [11 empty] | B-MSC2-L16
| B-MSC2-L21 | 1 | PL16*180 | S355J2+N | 270 | 0.11 | 6.1 | 6.1 | [11 empty] | B-MSC2-L21
| B-MSC2-L22 | 4 | PL6*38 | S355J2+N | 92 | 0.03 | 0.2 | 0.7 | [11 empty] | B-MSC2-L22
| B-MSC2-P10 | 1 | CFRHS100X100X4 | S355J2H | 2816 | 1.09 | 33 | 33 | [11 empty] | B-MSC2-P10
B-MSC2-V3 | VER_BRACE | 1 |  |  | 9049 | 5.67 | 221.8 | 221.8 | [5 empty] | VER_BRACE | Painting system 1 | RAL 7024 | 9049 | 488 | 175 | VER_BRACE
| B-MSC2-L13 | 1 | PL16*145 | S355J2+N | 435 | 0.1 | 5 | 5 | [11 empty] | B-MSC2-L13
| B-MSC2-L16 | 1 | PL16*180 | S355J2+N | 240 | 0.1 | 5.4 | 5.4 | [11 empty] | B-MSC2-L16
| B-MSC2-L18 | 4 | PL6*63 | S355J2+N | 142 | 0.08 | 0.4 | 1.7 | [11 empty] | B-MSC2-L18
| B-MSC2-L27 | 1 | PL16*210 | S355J2+N | 300 | 0.14 | 7.9 | 7.9 | [11 empty] | B-MSC2-L27
| B-MSC2-L62 | 1 | PL16*145 | S355J2+N | 235 | 0.07 | 3.1 | 3.1 | [11 empty] | B-MSC2-L62
| B-MSC2-L63 | 1 | PL16*149 | S355J2+N | 170 | 0.05 | 2.6 | 2.6 | [11 empty] | B-MSC2-L63
| B-MSC2-P24 | 1 | CFRHS150X150X5 | S355J2H | 8809 | 5.13 | 196.1 | 196.1 | [11 empty] | B-MSC2-P24
B-MSC2-V4 | VER_BRACE | 2 |  |  | 6464 | 6.31 | 100.5 | 201.1 | [5 empty] | VER_BRACE | Painting system 1 | RAL 7024 | 6465 | 180 | 120 | VER_BRACE
| B-MSC2-L16 | 2 | PL16*180 | S355J2+N | 240 | 0.4 | 5.4 | 21.7 | [11 empty] | B-MSC2-L16
| B-MSC2-L17 | 4 | PL6*48 | S355J2+N | 112 | 0.1 | 0.3 | 2 | [11 empty] | B-MSC2-L17
| B-MSC2-P19 | 1 | CFRHS120X120X4 | S355J2H | 6225 | 5.81 | 88.7 | 177.4 | [11 empty] | B-MSC2-P19
B-MSC2-V5 | VER_BRACE | 1 |  |  | 6514 | 3.25 | 105.2 | 105.2 | [5 empty] | VER_BRACE | Painting system 1 | RAL 7024 | 6514 | 312 | 120 | VER_BRACE
| B-MSC2-L17 | 4 | PL6*48 | S355J2+N | 112 | 0.05 | 0.3 | 1 | [11 empty] | B-MSC2-L17
| B-MSC2-L21 | 2 | PL16*180 | S355J2+N | 270 | 0.22 | 6.1 | 12.2 | [11 empty] | B-MSC2-L21
| B-MSC2-L63 | 1 | PL16*149 | S355J2+N | 170 | 0.05 | 2.6 | 2.6 | [11 empty] | B-MSC2-L63
| B-MSC2-P22 | 1 | CFRHS120X120X4 | S355J2H | 6274 | 2.93 | 89.4 | 89.4 | [11 empty] | B-MSC2-P22
B-MSC2-V6 | VER_BRACE | 1 |  |  | 3058 | 1.33 | 45.3 | 45.3 | [5 empty] | VER_BRACE | Painting system 1 | RAL 7024 | 3058 | 180 | 180 | VER_BRACE
| B-MSC2-L16 | 1 | PL16*180 | S355J2+N | 240 | 0.1 | 5.4 | 5.4 | [11 empty] | B-MSC2-L16
| B-MSC2-L21 | 1 | PL16*180 | S355J2+N | 270 | 0.11 | 6.1 | 6.1 | [11 empty] | B-MSC2-L21
| B-MSC2-L22 | 4 | PL6*38 | S355J2+N | 92 | 0.03 | 0.2 | 0.7 | [11 empty] | B-MSC2-L22
| B-MSC2-P16 | 1 | CFRHS100X100X4 | S355J2H | 2818 | 1.09 | 33.1 | 33.1 | [11 empty] | B-MSC2-P16
B-MSC2-V7 | VER_BRACE | 1 |  |  | 6514 | 2.71 | 87.7 | 87.7 | [5 empty] | VER_BRACE | Painting system 1 | RAL 7024 | 6514 | 302 | 100 | VER_BRACE
| B-MSC2-L16 | 2 | PL16*180 | S355J2+N | 240 | 0.2 | 5.4 | 10.9 | [11 empty] | B-MSC2-L16
| B-MSC2-L22 | 4 | PL6*38 | S355J2+N | 92 | 0.03 | 0.2 | 0.7 | [11 empty] | B-MSC2-L22
| B-MSC2-L63 | 1 | PL16*149 | S355J2+N | 170 | 0.05 | 2.6 | 2.6 | [11 empty] | B-MSC2-L63
| B-MSC2-P21 | 1 | CFRHS100X100X4 | S355J2H | 6274 | 2.42 | 73.6 | 73.6 | [11 empty] | B-MSC2-P21
B-MSC2-V8 | VER_BRACE | 2 |  |  | 6518 | 6.38 | 102 | 204 | [5 empty] | VER_BRACE | Painting system 1 | RAL 7024 | 6518 | 180 | 180 | VER_BRACE
| B-MSC2-L16 | 1 | PL16*180 | S355J2+N | 240 | 0.2 | 5.4 | 10.9 | [11 empty] | B-MSC2-L16
| B-MSC2-L17 | 4 | PL6*48 | S355J2+N | 112 | 0.1 | 0.3 | 2 | [11 empty] | B-MSC2-L17
| B-MSC2-L21 | 1 | PL16*180 | S355J2+N | 270 | 0.22 | 6.1 | 12.2 | [11 empty] | B-MSC2-L21
| B-MSC2-P6 | 1 | CFRHS120X120X4 | S355J2H | 6278 | 5.86 | 89.4 | 178.9 | [11 empty] | B-MSC2-P6
B-MSC2-V9 | VER_BRACE | 1 |  |  | 2218 | 1 | 34.7 | 34.7 | [5 empty] | VER_BRACE | Painting system 1 | RAL 7024 | 2219 | 180 | 100 | VER_BRACE
| B-MSC2-L16 | 2 | PL16*180 | S355J2+N | 240 | 0.2 | 5.4 | 10.9 | [11 empty] | B-MSC2-L16
| B-MSC2-L22 | 4 | PL6*38 | S355J2+N | 92 | 0.03 | 0.2 | 0.7 | [11 empty] | B-MSC2-L22
| B-MSC2-P29 | 1 | CFRHS100X100X4 | S355J2H | 1979 | 0.76 | 23.2 | 23.2 | [11 empty] | B-MSC2-P29
B-MSC2-V10 | VER_BRACE | 1 |  |  | 3274 | 1.41 | 47.1 | 47.1 | [5 empty] | VER_BRACE | Painting system 1 | RAL 7024 | 3275 | 180 | 100 | VER_BRACE
| B-MSC2-L16 | 2 | PL16*180 | S355J2+N | 240 | 0.2 | 5.4 | 10.9 | [11 empty] | B-MSC2-L16
| B-MSC2-L22 | 4 | PL6*38 | S355J2+N | 92 | 0.03 | 0.2 | 0.7 | [11 empty] | B-MSC2-L22
| B-MSC2-P14 | 1 | CFRHS100X100X4 | S355J2H | 3035 | 1.17 | 35.6 | 35.6 | [11 empty] | B-MSC2-P14
B-MSC2-V11 | VER_BRACE | 2 |  |  | 2205 | 1.99 | 34.6 | 69.1 | [5 empty] | VER_BRACE | Painting system 1 | RAL 7024 | 2205 | 180 | 100 | VER_BRACE
| B-MSC2-L16 | 2 | PL16*180 | S355J2+N | 240 | 0.4 | 5.4 | 21.7 | [11 empty] | B-MSC2-L16
| B-MSC2-L22 | 4 | PL6*38 | S355J2+N | 92 | 0.07 | 0.2 | 1.3 | [11 empty] | B-MSC2-L22
| B-MSC2-P11 | 1 | CFRHS100X100X4 | S355J2H | 1965 | 1.52 | 23.1 | 46.1 | [11 empty] | B-MSC2-P11
B-MSC2-V12 | VER_BRACE | 1 |  |  | 2145 | 0.97 | 33.9 | 33.9 | [5 empty] | VER_BRACE | Painting system 1 | RAL 7024 | 2145 | 180 | 180 | VER_BRACE
| B-MSC2-L16 | 2 | PL16*180 | S355J2+N | 240 | 0.2 | 5.4 | 10.9 | [11 empty] | B-MSC2-L16
| B-MSC2-L22 | 4 | PL6*38 | S355J2+N | 92 | 0.03 | 0.2 | 0.7 | [11 empty] | B-MSC2-L22
| B-MSC2-P20 | 1 | CFRHS100X100X4 | S355J2H | 1905 | 0.74 | 22.4 | 22.4 | [11 empty] | B-MSC2-P20
B-MSC2-V13 | VER_BRACE | 2 |  |  | 2055 | 1.87 | 32.8 | 65.6 | [5 empty] | VER_BRACE | Painting system 1 | RAL 7024 | 2055 | 180 | 100 | VER_BRACE
| B-MSC2-L16 | 2 | PL16*180 | S355J2+N | 240 | 0.4 | 5.4 | 21.7 | [11 empty] | B-MSC2-L16
| B-MSC2-L22 | 4 | PL6*38 | S355J2+N | 92 | 0.07 | 0.2 | 1.3 | [11 empty] | B-MSC2-L22
| B-MSC2-P9 | 1 | CFRHS100X100X4 | S355J2H | 1815 | 1.4 | 21.3 | 42.6 | [11 empty] | B-MSC2-P9
B-MSC2-V14 | VER_BRACE | 1 |  |  | 3096 | 1.34 | 45 | 45 | [5 empty] | VER_BRACE | Painting system 1 | RAL 7024 | 3096 | 180 | 100 | VER_BRACE
| B-MSC2-L16 | 2 | PL16*180 | S355J2+N | 240 | 0.2 | 5.4 | 10.9 | [11 empty] | B-MSC2-L16
| B-MSC2-L22 | 4 | PL6*38 | S355J2+N | 92 | 0.03 | 0.2 | 0.7 | [11 empty] | B-MSC2-L22
| B-MSC2-P18 | 1 | CFRHS100X100X4 | S355J2H | 2856 | 1.1 | 33.5 | 33.5 | [11 empty] | B-MSC2-P18
B-MSC2-V16 | VER_BRACE | 1 |  |  | 2265 | 1.02 | 35.3 | 35.3 | [5 empty] | VER_BRACE | Painting system 1 | RAL 7024 | 2265 | 180 | 100 | VER_BRACE
| B-MSC2-L16 | 2 | PL16*180 | S355J2+N | 240 | 0.2 | 5.4 | 10.9 | [11 empty] | B-MSC2-L16
| B-MSC2-L22 | 4 | PL6*38 | S355J2+N | 92 | 0.03 | 0.2 | 0.7 | [11 empty] | B-MSC2-L22
| B-MSC2-P33 | 1 | CFRHS100X100X4 | S355J2H | 2025 | 0.78 | 23.8 | 23.8 | [11 empty] | B-MSC2-P33
B-MSC2-V17 | VER_BRACE | 1 |  |  | 1985 | 0.91 | 32 | 32 | [5 empty] | VER_BRACE | Painting system 1 | RAL 7024 | 1986 | 180 | 100 | VER_BRACE
| B-MSC2-L16 | 2 | PL16*180 | S355J2+N | 240 | 0.2 | 5.4 | 10.9 | [11 empty] | B-MSC2-L16
| B-MSC2-L22 | 4 | PL6*38 | S355J2+N | 92 | 0.03 | 0.2 | 0.7 | [11 empty] | B-MSC2-L22
| B-MSC2-P32 | 1 | CFRHS100X100X4 | S355J2H | 1746 | 0.67 | 20.5 | 20.5 | [11 empty] | B-MSC2-P32
B-MSC2-V18 | VER_BRACE | 1 |  |  | 2069 | 0.94 | 33 | 33 | [5 empty] | VER_BRACE | Painting system 1 | RAL 7024 | 2070 | 180 | 100 | VER_BRACE
| B-MSC2-L16 | 2 | PL16*180 | S355J2+N | 240 | 0.2 | 5.4 | 10.9 | [11 empty] | B-MSC2-L16
| B-MSC2-L22 | 4 | PL6*38 | S355J2+N | 92 | 0.03 | 0.2 | 0.7 | [11 empty] | B-MSC2-L22
| B-MSC2-P30 | 1 | CFRHS100X100X4 | S355J2H | 1830 | 0.71 | 21.5 | 21.5 | [11 empty] | B-MSC2-P30
B-MSC2-V19 | VER_BRACE | 1 |  |  | 3111 | 1.34 | 45.2 | 45.2 | [5 empty] | VER_BRACE | Painting system 1 | RAL 7024 | 3111 | 180 | 100 | VER_BRACE
| B-MSC2-L16 | 2 | PL16*180 | S355J2+N | 240 | 0.2 | 5.4 | 10.9 | [11 empty] | B-MSC2-L16
| B-MSC2-L22 | 2 | PL6*38 | S355J2+N | 92 | 0.02 | 0.2 | 0.3 | [11 empty] | B-MSC2-L22
| B-MSC2-L49 | 1 | PL6*44 | S355J2+N | 92 | 0.01 | 0.2 | 0.2 | [11 empty] | B-MSC2-L49
| B-MSC2-L50 | 1 | PL6*32 | S355J2+N | 92 | 0.01 | 0.1 | 0.1 | [11 empty] | B-MSC2-L50
| B-MSC2-P26 | 1 | CFRHS100X100X4 | S355J2H | 2871 | 1.11 | 33.7 | 33.7 | [11 empty] | B-MSC2-P26
B-MSC2-V20 | VER_BRACE | 1 |  |  | 2368 | 1.06 | 36.5 | 36.5 | [5 empty] | VER_BRACE | Painting system 1 | RAL 7024 | 2368 | 180 | 100 | VER_BRACE
| B-MSC2-L16 | 2 | PL16*180 | S355J2+N | 240 | 0.2 | 5.4 | 10.9 | [11 empty] | B-MSC2-L16
| B-MSC2-L22 | 4 | PL6*38 | S355J2+N | 92 | 0.03 | 0.2 | 0.7 | [11 empty] | B-MSC2-L22
| B-MSC2-P31 | 1 | CFRHS100X100X4 | S355J2H | 2128 | 0.82 | 25 | 25 | [11 empty] | B-MSC2-P31
B-MSC2-V21 | VER_BRACE | 1 |  |  | 3294 | 1.41 | 47.4 | 47.4 | [5 empty] | VER_BRACE | Painting system 1 | RAL 7024 | 3295 | 180 | 100 | VER_BRACE
| B-MSC2-L16 | 2 | PL16*180 | S355J2+N | 240 | 0.2 | 5.4 | 10.9 | [11 empty] | B-MSC2-L16
| B-MSC2-L22 | 4 | PL6*38 | S355J2+N | 92 | 0.03 | 0.2 | 0.7 | [11 empty] | B-MSC2-L22
| B-MSC2-P23 | 1 | CFRHS100X100X4 | S355J2H | 3055 | 1.18 | 35.8 | 35.8 | [11 empty] | B-MSC2-P23
B-MSC2-V22 | VER_BRACE | 1 |  |  | 2570 | 1.13 | 38.9 | 38.9 | [5 empty] | VER_BRACE | Painting system 1 | RAL 7024 | 2570 | 180 | 100 | VER_BRACE
| B-MSC2-L16 | 2 | PL16*180 | S355J2+N | 240 | 0.2 | 5.4 | 10.9 | [11 empty] | B-MSC2-L16
| B-MSC2-L22 | 4 | PL6*38 | S355J2+N | 92 | 0.03 | 0.2 | 0.7 | [11 empty] | B-MSC2-L22
| B-MSC2-P17 | 1 | CFRHS100X100X4 | S355J2H | 2330 | 0.9 | 27.3 | 27.3 | [11 empty] | B-MSC2-P17
B-SSC2-B1 | ROLLED_BEAM | 1 |  |  | 2550 | 1.78 | 58.1 | 58.1 | [5 empty] | ROLLED_BEAM | Painting system 1 | RAL 7037 | 2550 | 200 | 80 | ROLLED_BEAM
| B-SSC2-P3 | 1 | UPE200 | S235JR | 2550 | 1.78 | 58.1 | 58.1 | [11 empty] | B-SSC2-P3
B-SSC2-B3 | ROLLED_BEAM | 4 |  |  | 2519 | 7.74 | 56.4 | 225.5 | [5 empty] | ROLLED_BEAM | Painting system 1 | RAL 7037 | 2520 | 200 | 100 | ROLLED_BEAM
| B-SSC2-P10 | 1 | IPE200 | S235JR | 2520 | 7.74 | 56.4 | 225.5 | [11 empty] | B-SSC2-P10
B-SSC2-B4 | ROLLED_BEAM | 1 |  |  | 2311 | 2.13 | 70.9 | 70.9 | [5 empty] | ROLLED_BEAM | Painting system 1 | RAL 7037 | 2311 | 240 | 120 | ROLLED_BEAM
| B-SSC2-P15 | 1 | IPE240 | S355J2+N | 2311 | 2.13 | 70.9 | 70.9 | [11 empty] | B-SSC2-P15
B-SSC2-B5 | ROLLED_BEAM | 1 |  |  | 2520 | 2.32 | 77.3 | 77.3 | [5 empty] | ROLLED_BEAM | Painting system 1 | RAL 7037 | 2520 | 240 | 120 | ROLLED_BEAM
| B-SSC2-P9 | 1 | IPE240 | S355J2+N | 2520 | 2.32 | 77.3 | 77.3 | [11 empty] | B-SSC2-P9
B-SSC2-E1 | EREC_PART | 2 |  |  | 199 | 0.17 | 4.5 | 9 | [5 empty] | EREC_PART | Painting system 1 | RAL 7037 | 200 | 180 | 16 | EREC_PART
| B-SSC2-EL1 | 1 | PL16*180 | S355J2+N | 200 | 0.17 | 4.5 | 9 | [11 empty] | B-SSC2-EL1
B-SSC2-FR1 | FRAME | 1 |  |  | 306 | 2.68 | 83.5 | 83.5 | [5 empty] | FRAME | Painting system 1 | RAL 7037 | 5325 | 306 | 140 | FRAME
| B-SSC2-FRL1 | 2 | PL10*63 | S355J2+N | 100 | 0.03 | 0.5 | 1 | [11 empty] | B-SSC2-FRL1
| B-SSC2-FRL3 | 1 | PL16*130 | S355J2+N | 114 | 0.04 | 1.9 | 1.9 | [11 empty] | B-SSC2-FRL3
| B-SSC2-FRL4 | 2 | PL10*112 | S355J2+N | 112 | 0.06 | 1 | 2 | [11 empty] | B-SSC2-FRL4
| B-SSC2-FRL6 | 1 | PL16*110 | S355J2+N | 140 | 0.04 | 1.9 | 1.9 | [11 empty] | B-SSC2-FRL6
| B-SSC2-FRP3 | 1 | CFRHS120X120X4 | S355J2H | 5201 | 2.43 | 74.1 | 74.1 | [11 empty] | B-SSC2-FRP3
| B-SSC2-FRP6 | 1 | CFRHS120X120X4 | S355J2H | 186 | 0.09 | 2.7 | 2.7 | [11 empty] | B-SSC2-FRP6
B-SSC2-FR2 | FRAME | 2 |  |  | 5950 | 5.65 | 87.9 | 175.8 | [5 empty] | FRAME | Painting system 1 | RAL 7037 | 5950 | 183 | 130 | FRAME
| B-SSC2-FRL1 | 2 | PL10*63 | S355J2+N | 100 | 0.06 | 0.5 | 2 | [11 empty] | B-SSC2-FRL1
| B-SSC2-FRL3 | 2 | PL16*130 | S355J2+N | 114 | 0.15 | 1.9 | 7.4 | [11 empty] | B-SSC2-FRL3
| B-SSC2-FRL4 | 2 | PL10*112 | S355J2+N | 112 | 0.12 | 1 | 3.9 | [11 empty] | B-SSC2-FRL4
| B-SSC2-FRP1 | 1 | CFRHS120X120X4 | S355J2H | 5702 | 5.32 | 81.2 | 162.5 | [11 empty] | B-SSC2-FRP1
B-SSC2-FR3 | FRAME | 1 |  |  | 5950 | 2.82 | 87.9 | 87.9 | [5 empty] | FRAME | Painting system 1 | RAL 7037 | 5950 | 183 | 130 | FRAME
| B-SSC2-FRL1 | 2 | PL10*63 | S355J2+N | 100 | 0.03 | 0.5 | 1 | [11 empty] | B-SSC2-FRL1
| B-SSC2-FRL3 | 2 | PL16*130 | S355J2+N | 114 | 0.07 | 1.9 | 3.7 | [11 empty] | B-SSC2-FRL3
| B-SSC2-FRL4 | 2 | PL10*112 | S355J2+N | 112 | 0.06 | 1 | 2 | [11 empty] | B-SSC2-FRL4
| B-SSC2-FRP1 | 1 | CFRHS120X120X4 | S355J2H | 5702 | 2.66 | 81.2 | 81.2 | [11 empty] | B-SSC2-FRP1
B-SSC2-FR4 | FRAME | 2 |  |  | 5950 | 5.65 | 87.9 | 175.8 | [5 empty] | FRAME | Painting system 1 | RAL 7037 | 5950 | 183 | 130 | FRAME
| B-SSC2-FRL1 | 2 | PL10*63 | S355J2+N | 100 | 0.06 | 0.5 | 2 | [11 empty] | B-SSC2-FRL1
| B-SSC2-FRL3 | 2 | PL16*130 | S355J2+N | 114 | 0.15 | 1.9 | 7.4 | [11 empty] | B-SSC2-FRL3
| B-SSC2-FRL4 | 2 | PL10*112 | S355J2+N | 112 | 0.12 | 1 | 3.9 | [11 empty] | B-SSC2-FRL4
| B-SSC2-FRP1 | 1 | CFRHS120X120X4 | S355J2H | 5702 | 5.32 | 81.2 | 162.5 | [11 empty] | B-SSC2-FRP1
B-SSC2-FR5 | FRAME | 2 |  |  | 2120 | 1.67 | 25 | 50.1 | [5 empty] | FRAME | Painting system 1 | RAL 7037 | 2120 | 100 | 100 | FRAME
| B-SSC2-FRL1 | 2 | PL10*63 | S355J2+N | 100 | 0.06 | 0.5 | 2 | [11 empty] | B-SSC2-FRL1
| B-SSC2-FRL2 | 2 | PL6*92 | S355J2+N | 92 | 0.08 | 0.4 | 1.6 | [11 empty] | B-SSC2-FRL2
| B-SSC2-FRP4 | 1 | CFRHS100X100X4 | S355J2H | 1982 | 1.53 | 23.3 | 46.5 | [11 empty] | B-SSC2-FRP4
B-SSC2-FR6 | FRAME | 1 |  |  | 2466 | 1.2 | 38.4 | 38.4 | [5 empty] | FRAME | Painting system 1 | RAL 7037 | 2467 | 183 | 140 | FRAME
| B-SSC2-FRL1 | 2 | PL10*63 | S355J2+N | 100 | 0.03 | 0.5 | 1 | [11 empty] | B-SSC2-FRL1
| B-SSC2-FRL3 | 1 | PL16*130 | S355J2+N | 114 | 0.04 | 1.9 | 1.9 | [11 empty] | B-SSC2-FRL3
| B-SSC2-FRL4 | 2 | PL10*112 | S355J2+N | 112 | 0.06 | 1 | 2 | [11 empty] | B-SSC2-FRL4
| B-SSC2-FRL5 | 1 | PL16*140 | S355J2+N | 114 | 0.04 | 2 | 2 | [11 empty] | B-SSC2-FRL5
| B-SSC2-FRP2 | 1 | CFRHS120X120X4 | S355J2H | 2219 | 1.03 | 31.6 | 31.6 | [11 empty] | B-SSC2-FRP2
B-SSC2-FR7 | FRAME | 2 |  |  | 2120 | 1.69 | 25.2 | 50.5 | [5 empty] | FRAME | Painting system 1 | RAL 7037 | 2120 | 150 | 117 | FRAME
| B-SSC2-FRL1 | 2 | PL10*63 | S355J2+N | 100 | 0.06 | 0.5 | 2 | [11 empty] | B-SSC2-FRL1
| B-SSC2-FRL2 | 2 | PL6*92 | S355J2+N | 92 | 0.08 | 0.4 | 1.6 | [11 empty] | B-SSC2-FRL2
| B-SSC2-FRP4 | 1 | CFRHS100X100X4 | S355J2H | 1982 | 1.53 | 23.3 | 46.5 | [11 empty] | B-SSC2-FRP4
| B-SSC2-FRP5 | 1 | L50*50*5 | S235JR | 50 | 0.02 | 0.2 | 0.4 | [11 empty] | B-SSC2-FRP5
B-SSC2-HR1 | HANDRAIL | 4 |  |  | 2209 | 7.15 | 38 | 152.1 |  |  |  | KOOPERACJA |  | HANDRAIL | Painting system 1 | RAL 7040 | 2210 | 1145 | 85 | HANDRAIL
| B-SSC2-HRL3 | 2 | PL6*29 | S355J2+N | 29 | 0.01 | 0 | 0.2 |  |  |  | KOOPERACJA | [7 empty] | B-SSC2-HRL3
| B-SSC2-HRL5 | 2 | PL6*34 | S355J2+N | 54 | 0.04 | 0.1 | 0.7 |  |  |  | KOOPERACJA | [7 empty] | B-SSC2-HRL5
| B-SSC2-HRL9 | 1 | PL5*100 | S355J2+N | 2080 | 1.75 | 8.2 | 32.7 |  |  |  | KOOPERACJA | [7 empty] | B-SSC2-HRL9
| B-SSC2-HRP3 | 1 | CFCHS42.4X3.2 | S235JR | 1063 | 0.57 | 3.3 | 13.1 |  |  |  | KOOPERACJA | [7 empty] | B-SSC2-HRP3
| B-SSC2-HRP6 | 2 | CFCHS42.4X3.2 | S235JR | 75 | 0.08 | 0.2 | 1.9 |  |  |  | KOOPERACJA | [7 empty] | B-SSC2-HRP6
| B-SSC2-HRP29 | 1 | CFCHS42.4X3.2 | S235JR | 1882 | 1 | 5.8 | 23.3 |  |  |  | KOOPERACJA | [7 empty] | B-SSC2-HRP29
| B-SSC2-HRP30 | 2 | CFCHS42.4X3.2 | S235JR | 1036 | 1.1 | 3.2 | 25.6 |  |  |  | KOOPERACJA | [7 empty] | B-SSC2-HRP30
| B-SSC2-HRP31 | 1 | CFCHS33.7X2.6 | S235JR | 1978 | 0.84 | 3.9 | 15.8 |  |  |  | KOOPERACJA | [7 empty] | B-SSC2-HRP31
| B-SSC2-HRP32 | 1 | CFRHS60X40X3 | S355J2H | 2198 | 1.67 | 9.3 | 37.3 |  |  |  | KOOPERACJA | [7 empty] | B-SSC2-HRP32
| B-SSC2-HRP34 | 2 | L50*50*5 | S235JR | 50 | 0.09 | 0.2 | 1.5 |  |  |  | KOOPERACJA | [7 empty] | B-SSC2-HRP34
B-SSC2-HR2 | HANDRAIL | 1 |  |  | 5598 | 3.13 | 69.1 | 69.1 |  |  |  | KOOPERACJA |  | HANDRAIL | Painting system 1 | RAL 7040 | 5598 | 2220 | 85 | HANDRAIL
| B-SSC2-HRL3 | 2 | PL6*29 | S355J2+N | 29 | 0 | 0 | 0.1 |  |  |  | KOOPERACJA | [7 empty] | B-SSC2-HRL3
| B-SSC2-HRL4 | 4 | PL10*60 | S355J2+N | 170 | 0.1 | 0.8 | 3.2 |  |  |  | KOOPERACJA | [7 empty] | B-SSC2-HRL4
| B-SSC2-HRL7 | 1 | PL5*100 | S355J2+N | 1300 | 0.27 | 5.1 | 5.1 |  |  |  | KOOPERACJA | [7 empty] | B-SSC2-HRL7
| B-SSC2-HRL8 | 1 | PL5*100 | S355J2+N | 1290 | 0.27 | 5.1 | 5.1 |  |  |  | KOOPERACJA | [7 empty] | B-SSC2-HRL8
| B-SSC2-HRL10 | 2 | PL10*60 | S355J2+N | 140 | 0.04 | 0.7 | 1.3 |  |  |  | KOOPERACJA | [7 empty] | B-SSC2-HRL10
| B-SSC2-HRL11 | 2 | PL10*100 | S355J2+N | 60 | 0.03 | 0.5 | 0.9 |  |  |  | KOOPERACJA | [7 empty] | B-SSC2-HRL11
| B-SSC2-HRL12 | 2 | PL6*50 | S355J2+N | 79 | 0.02 | 0.2 | 0.4 |  |  |  | KOOPERACJA | [7 empty] | B-SSC2-HRL12
| B-SSC2-HRP6 | 2 | CFCHS42.4X3.2 | S235JR | 75 | 0.02 | 0.2 | 0.5 |  |  |  | KOOPERACJA | [7 empty] | B-SSC2-HRP6
| B-SSC2-HRP14 | 1 | CFCHS42.4X3.2 | S235JR | 1044 | 0.14 | 3.2 | 3.2 |  |  |  | KOOPERACJA | [7 empty] | B-SSC2-HRP14
| B-SSC2-HRP15 | 3 | CFCHS42.4X3.2 | S235JR | 1005 | 0.4 | 3.1 | 9.3 |  |  |  | KOOPERACJA | [7 empty] | B-SSC2-HRP15
| B-SSC2-HRP20 | 2 | CFCHS42.4X2.6 | S235JR | 28 | 0.01 | 0.1 | 0.1 |  |  |  | KOOPERACJA | [7 empty] | B-SSC2-HRP20
| B-SSC2-HRP23 | 1 | CFCHS42.4X3.2 | S235JR | 1240 | 0.16 | 3.8 | 3.8 |  |  |  | KOOPERACJA | [7 empty] | B-SSC2-HRP23
| B-SSC2-HRP24 | 2 | CFCHS42.4X3.2 | S235JR | 1066 | 0.28 | 3.3 | 6.6 |  |  |  | KOOPERACJA | [7 empty] | B-SSC2-HRP24
| B-SSC2-HRP25 | 2 | CFCHS42.4X3.2 | S235JR | 1093 | 0.29 | 3.4 | 6.8 |  |  |  | KOOPERACJA | [7 empty] | B-SSC2-HRP25
| B-SSC2-HRP26 | 1 | CFCHS33.7X2.6 | S235JR | 1336 | 0.14 | 2.7 | 2.7 |  |  |  | KOOPERACJA | [7 empty] | B-SSC2-HRP26
| B-SSC2-HRP27 | 1 | CFCHS42.4X3.2 | S235JR | 905 | 0.12 | 2.8 | 2.8 |  |  |  | KOOPERACJA | [7 empty] | B-SSC2-HRP27
| B-SSC2-HRP28 | 1 | CFCHS33.7X2.6 | S235JR | 911 | 0.1 | 1.8 | 1.8 |  |  |  | KOOPERACJA | [7 empty] | B-SSC2-HRP28
| B-SSC2-HRP33 | 2 | CFCHS33.7X2.6 | S235JR | 23 | 0 | 0 | 0.1 |  |  |  | KOOPERACJA | [7 empty] | B-SSC2-HRP33
| B-SSC2-HRP43 | 1 | CFCHS42.4X3.2 | S235JR | 3011 | 0.4 | 9.3 | 9.3 |  |  |  | KOOPERACJA | [7 empty] | B-SSC2-HRP43
| B-SSC2-HRP44 | 1 | CFCHS33.7X2.6 | S235JR | 3017 | 0.32 | 6 | 6 |  |  |  | KOOPERACJA | [7 empty] | B-SSC2-HRP44
B-SSC2-HR3 | HANDRAIL | 1 |  |  | 5553 | 2.96 | 65 | 65 |  |  |  | KOOPERACJA |  | HANDRAIL | Painting system 1 | RAL 7040 | 5553 | 2220 | 85 | HANDRAIL
| B-SSC2-HRL3 | 2 | PL6*29 | S355J2+N | 29 | 0 | 0 | 0.1 |  |  |  | KOOPERACJA | [7 empty] | B-SSC2-HRL3
| B-SSC2-HRL4 | 3 | PL10*60 | S355J2+N | 170 | 0.08 | 0.8 | 2.4 |  |  |  | KOOPERACJA | [7 empty] | B-SSC2-HRL4
| B-SSC2-HRL7 | 1 | PL5*100 | S355J2+N | 1300 | 0.27 | 5.1 | 5.1 |  |  |  | KOOPERACJA | [7 empty] | B-SSC2-HRL7
| B-SSC2-HRL8 | 1 | PL5*100 | S355J2+N | 1290 | 0.27 | 5.1 | 5.1 |  |  |  | KOOPERACJA | [7 empty] | B-SSC2-HRL8
| B-SSC2-HRL10 | 2 | PL10*60 | S355J2+N | 140 | 0.04 | 0.7 | 1.3 |  |  |  | KOOPERACJA | [7 empty] | B-SSC2-HRL10
| B-SSC2-HRL11 | 2 | PL10*100 | S355J2+N | 60 | 0.03 | 0.5 | 0.9 |  |  |  | KOOPERACJA | [7 empty] | B-SSC2-HRL11
| B-SSC2-HRL12 | 2 | PL6*50 | S355J2+N | 79 | 0.02 | 0.2 | 0.4 |  |  |  | KOOPERACJA | [7 empty] | B-SSC2-HRL12
| B-SSC2-HRP6 | 2 | CFCHS42.4X3.2 | S235JR | 75 | 0.02 | 0.2 | 0.5 |  |  |  | KOOPERACJA | [7 empty] | B-SSC2-HRP6
| B-SSC2-HRP14 | 1 | CFCHS42.4X3.2 | S235JR | 1044 | 0.14 | 3.2 | 3.2 |  |  |  | KOOPERACJA | [7 empty] | B-SSC2-HRP14
| B-SSC2-HRP15 | 2 | CFCHS42.4X3.2 | S235JR | 1005 | 0.27 | 3.1 | 6.2 |  |  |  | KOOPERACJA | [7 empty] | B-SSC2-HRP15
| B-SSC2-HRP20 | 2 | CFCHS42.4X2.6 | S235JR | 28 | 0.01 | 0.1 | 0.1 |  |  |  | KOOPERACJA | [7 empty] | B-SSC2-HRP20
| B-SSC2-HRP23 | 1 | CFCHS42.4X3.2 | S235JR | 1240 | 0.16 | 3.8 | 3.8 |  |  |  | KOOPERACJA | [7 empty] | B-SSC2-HRP23
| B-SSC2-HRP24 | 2 | CFCHS42.4X3.2 | S235JR | 1066 | 0.28 | 3.3 | 6.6 |  |  |  | KOOPERACJA | [7 empty] | B-SSC2-HRP24
| B-SSC2-HRP25 | 2 | CFCHS42.4X3.2 | S235JR | 1093 | 0.29 | 3.4 | 6.8 |  |  |  | KOOPERACJA | [7 empty] | B-SSC2-HRP25
| B-SSC2-HRP26 | 1 | CFCHS33.7X2.6 | S235JR | 1336 | 0.14 | 2.7 | 2.7 |  |  |  | KOOPERACJA | [7 empty] | B-SSC2-HRP26
| B-SSC2-HRP27 | 1 | CFCHS42.4X3.2 | S235JR | 905 | 0.12 | 2.8 | 2.8 |  |  |  | KOOPERACJA | [7 empty] | B-SSC2-HRP27
| B-SSC2-HRP28 | 1 | CFCHS33.7X2.6 | S235JR | 911 | 0.1 | 1.8 | 1.8 |  |  |  | KOOPERACJA | [7 empty] | B-SSC2-HRP28
| B-SSC2-HRP33 | 2 | CFCHS33.7X2.6 | S235JR | 23 | 0 | 0 | 0.1 |  |  |  | KOOPERACJA | [7 empty] | B-SSC2-HRP33
| B-SSC2-HRP55 | 1 | CFCHS42.4X3.2 | S235JR | 2966 | 0.39 | 9.2 | 9.2 |  |  |  | KOOPERACJA | [7 empty] | B-SSC2-HRP55
| B-SSC2-HRP56 | 1 | CFCHS33.7X2.6 | S235JR | 2972 | 0.32 | 5.9 | 5.9 |  |  |  | KOOPERACJA | [7 empty] | B-SSC2-HRP56
B-SSC2-HR4 | HANDRAIL | 1 |  |  | 4245 | 2.14 | 47.4 | 47.4 |  |  |  | KOOPERACJA |  | HANDRAIL | Painting system 1 | RAL 7040 | 4246 | 1607 | 295 | HANDRAIL
| B-SSC2-HRL1 | 1 | PL5*100 | S355J2+N | 100 | 0.02 | 0.4 | 0.4 |  |  |  | KOOPERACJA | [7 empty] | B-SSC2-HRL1
| B-SSC2-HRL3 | 2 | PL6*29 | S355J2+N | 29 | 0 | 0 | 0.1 |  |  |  | KOOPERACJA | [7 empty] | B-SSC2-HRL3
| B-SSC2-HRL8 | 1 | PL5*100 | S355J2+N | 1290 | 0.27 | 5.1 | 5.1 |  |  |  | KOOPERACJA | [7 empty] | B-SSC2-HRL8
| B-SSC2-HRL10 | 1 | PL10*60 | S355J2+N | 140 | 0.02 | 0.7 | 0.7 |  |  |  | KOOPERACJA | [7 empty] | B-SSC2-HRL10
| B-SSC2-HRL11 | 1 | PL10*100 | S355J2+N | 60 | 0.02 | 0.5 | 0.5 |  |  |  | KOOPERACJA | [7 empty] | B-SSC2-HRL11
| B-SSC2-HRL12 | 1 | PL6*50 | S355J2+N | 79 | 0.01 | 0.2 | 0.2 |  |  |  | KOOPERACJA | [7 empty] | B-SSC2-HRL12
| B-SSC2-HRP6 | 1 | CFCHS42.4X3.2 | S235JR | 75 | 0.01 | 0.2 | 0.2 |  |  |  | KOOPERACJA | [7 empty] | B-SSC2-HRP6
| B-SSC2-HRP8 | 2 | CFCHS42.4X3.2 | S235JR | 123 | 0.03 | 0.4 | 0.8 |  |  |  | KOOPERACJA | [7 empty] | B-SSC2-HRP8
| B-SSC2-HRP9 | 1 | CFCHS42.4X3.2 | S235JR | 388 | 0.05 | 1.2 | 1.2 |  |  |  | KOOPERACJA | [7 empty] | B-SSC2-HRP9
| B-SSC2-HRP10 | 1 | CFCHS42.4X3.2 | S235JR | 31 | 0 | 0.1 | 0.1 |  |  |  | KOOPERACJA | [7 empty] | B-SSC2-HRP10
| B-SSC2-HRP11 | 4 | CFCHS42.4X2.6 | S235JR | 75 | 0.04 | 0.2 | 0.8 |  |  |  | KOOPERACJA | [7 empty] | B-SSC2-HRP11
| B-SSC2-HRP12 | 1 | CFCHS42.4X3.2 | S235JR | 110 | 0.01 | 0.3 | 0.3 |  |  |  | KOOPERACJA | [7 empty] | B-SSC2-HRP12
| B-SSC2-HRP13 | 1 | CFCHS42.4X3.2 | S235JR | 2653 | 0.35 | 8.2 | 8.2 |  |  |  | KOOPERACJA | [7 empty] | B-SSC2-HRP13
| B-SSC2-HRP14 | 1 | CFCHS42.4X3.2 | S235JR | 1044 | 0.14 | 3.2 | 3.2 |  |  |  | KOOPERACJA | [7 empty] | B-SSC2-HRP14
| B-SSC2-HRP15 | 2 | CFCHS42.4X3.2 | S235JR | 1005 | 0.27 | 3.1 | 6.2 |  |  |  | KOOPERACJA | [7 empty] | B-SSC2-HRP15
| B-SSC2-HRP16 | 1 | CFCHS33.7X2.6 | S235JR | 2820 | 0.3 | 5.6 | 5.6 |  |  |  | KOOPERACJA | [7 empty] | B-SSC2-HRP16
| B-SSC2-HRP17 | 3 | PL10*60 | S355J2+N | 170 | 0.08 | 0.8 | 2.4 |  |  |  | KOOPERACJA | [7 empty] | B-SSC2-HRP17
| B-SSC2-HRP20 | 2 | CFCHS42.4X2.6 | S235JR | 28 | 0.01 | 0.1 | 0.1 |  |  |  | KOOPERACJA | [7 empty] | B-SSC2-HRP20
| B-SSC2-HRP24 | 1 | CFCHS42.4X3.2 | S235JR | 1066 | 0.14 | 3.3 | 3.3 |  |  |  | KOOPERACJA | [7 empty] | B-SSC2-HRP24
| B-SSC2-HRP25 | 1 | CFCHS42.4X3.2 | S235JR | 1093 | 0.15 | 3.4 | 3.4 |  |  |  | KOOPERACJA | [7 empty] | B-SSC2-HRP25
| B-SSC2-HRP27 | 1 | CFCHS42.4X3.2 | S235JR | 905 | 0.12 | 2.8 | 2.8 |  |  |  | KOOPERACJA | [7 empty] | B-SSC2-HRP27
| B-SSC2-HRP28 | 1 | CFCHS33.7X2.6 | S235JR | 911 | 0.1 | 1.8 | 1.8 |  |  |  | KOOPERACJA | [7 empty] | B-SSC2-HRP28
| B-SSC2-HRP33 | 1 | CFCHS33.7X2.6 | S235JR | 23 | 0 | 0 | 0 |  |  |  | KOOPERACJA | [7 empty] | B-SSC2-HRP33
B-SSC2-HR5 | HANDRAIL | 1 |  |  | 3517 | 1.36 | 31 | 31 |  |  |  | KOOPERACJA |  | HANDRAIL | Painting system 1 | RAL 7040 | 3517 | 862 | 85 | HANDRAIL
| B-SSC2-HRL2 | 1 | PL5*100 | S355J2+N | 100 | 0.02 | 0.4 | 0.4 |  |  |  | KOOPERACJA | [7 empty] | B-SSC2-HRL2
| B-SSC2-HRL3 | 2 | PL6*29 | S355J2+N | 29 | 0 | 0 | 0.1 |  |  |  | KOOPERACJA | [7 empty] | B-SSC2-HRL3
| B-SSC2-HRL4 | 4 | PL10*60 | S355J2+N | 170 | 0.1 | 0.8 | 3.2 |  |  |  | KOOPERACJA | [7 empty] | B-SSC2-HRL4
| B-SSC2-HRL14 | 1 | PL5*100 | S355J2+N | 90 | 0.02 | 0.4 | 0.4 |  |  |  | KOOPERACJA | [7 empty] | B-SSC2-HRL14
| B-SSC2-HRP15 | 4 | CFCHS42.4X3.2 | S235JR | 1005 | 0.53 | 3.1 | 12.4 |  |  |  | KOOPERACJA | [7 empty] | B-SSC2-HRP15
| B-SSC2-HRP41 | 1 | CFCHS42.4X3.2 | S235JR | 2911 | 0.39 | 9 | 9 |  |  |  | KOOPERACJA | [7 empty] | B-SSC2-HRP41
| B-SSC2-HRP42 | 1 | CFCHS33.7X2.6 | S235JR | 2812 | 0.3 | 5.6 | 5.6 |  |  |  | KOOPERACJA | [7 empty] | B-SSC2-HRP42
B-SSC2-HR6 | HANDRAIL | 1 |  |  | 3517 | 1.37 | 31 | 31 |  |  |  | KOOPERACJA |  | HANDRAIL | Painting system 1 | RAL 7040 | 3517 | 862 | 85 | HANDRAIL
| B-SSC2-HRL2 | 1 | PL5*100 | S355J2+N | 100 | 0.02 | 0.4 | 0.4 |  |  |  | KOOPERACJA | [7 empty] | B-SSC2-HRL2
| B-SSC2-HRL3 | 2 | PL6*29 | S355J2+N | 29 | 0 | 0 | 0.1 |  |  |  | KOOPERACJA | [7 empty] | B-SSC2-HRL3
| B-SSC2-HRL4 | 4 | PL10*60 | S355J2+N | 170 | 0.1 | 0.8 | 3.2 |  |  |  | KOOPERACJA | [7 empty] | B-SSC2-HRL4
| B-SSC2-HRL14 | 1 | PL5*100 | S355J2+N | 90 | 0.02 | 0.4 | 0.4 |  |  |  | KOOPERACJA | [7 empty] | B-SSC2-HRL14
| B-SSC2-HRP15 | 4 | CFCHS42.4X3.2 | S235JR | 1005 | 0.53 | 3.1 | 12.4 |  |  |  | KOOPERACJA | [7 empty] | B-SSC2-HRP15
| B-SSC2-HRP41 | 1 | CFCHS42.4X3.2 | S235JR | 2911 | 0.39 | 9 | 9 |  |  |  | KOOPERACJA | [7 empty] | B-SSC2-HRP41
| B-SSC2-HRP50 | 1 | CFCHS33.7X2.6 | S235JR | 2818 | 0.3 | 5.6 | 5.6 |  |  |  | KOOPERACJA | [7 empty] | B-SSC2-HRP50
B-SSC2-HR7 | HANDRAIL | 1 |  |  | 3642 | 1.48 | 33.3 | 33.3 |  |  |  | KOOPERACJA |  | HANDRAIL | Painting system 1 | RAL 7040 | 3642 | 1053 | 85 | HANDRAIL
| B-SSC2-HRL2 | 1 | PL5*100 | S355J2+N | 100 | 0.02 | 0.4 | 0.4 |  |  |  | KOOPERACJA | [7 empty] | B-SSC2-HRL2
| B-SSC2-HRL3 | 2 | PL6*29 | S355J2+N | 29 | 0 | 0 | 0.1 |  |  |  | KOOPERACJA | [7 empty] | B-SSC2-HRL3
| B-SSC2-HRL4 | 3 | PL10*60 | S355J2+N | 170 | 0.08 | 0.8 | 2.4 |  |  |  | KOOPERACJA | [7 empty] | B-SSC2-HRL4
| B-SSC2-HRL10 | 1 | PL10*60 | S355J2+N | 140 | 0.02 | 0.7 | 0.7 |  |  |  | KOOPERACJA | [7 empty] | B-SSC2-HRL10
| B-SSC2-HRL15 | 1 | PL5*100 | S355J2+N | 461 | 0.1 | 1.8 | 1.8 |  |  |  | KOOPERACJA | [7 empty] | B-SSC2-HRL15
| B-SSC2-HRP15 | 3 | CFCHS42.4X3.2 | S235JR | 1005 | 0.4 | 3.1 | 9.3 |  |  |  | KOOPERACJA | [7 empty] | B-SSC2-HRP15
| B-SSC2-HRP20 | 1 | CFCHS42.4X2.6 | S235JR | 28 | 0 | 0.1 | 0.1 |  |  |  | KOOPERACJA | [7 empty] | B-SSC2-HRP20
| B-SSC2-HRP25 | 1 | CFCHS42.4X3.2 | S235JR | 1093 | 0.15 | 3.4 | 3.4 |  |  |  | KOOPERACJA | [7 empty] | B-SSC2-HRP25
| B-SSC2-HRP33 | 1 | CFCHS33.7X2.6 | S235JR | 23 | 0 | 0 | 0 |  |  |  | KOOPERACJA | [7 empty] | B-SSC2-HRP33
| B-SSC2-HRP58 | 1 | CFCHS42.4X3.2 | S235JR | 2894 | 0.38 | 9 | 9 |  |  |  | KOOPERACJA | [7 empty] | B-SSC2-HRP58
| B-SSC2-HRP59 | 1 | CFCHS33.7X2.6 | S235JR | 2895 | 0.31 | 5.8 | 5.8 |  |  |  | KOOPERACJA | [7 empty] | B-SSC2-HRP59
| B-SSC2-HRP65 | 1 | CFCHS42.4X3.2 | S235JR | 125 | 0.02 | 0.4 | 0.4 |  |  |  | KOOPERACJA | [7 empty] | B-SSC2-HRP65
| B-SSC2-HRP66 | 1 | CFCHS33.7X2.6 | S235JR | 48 | 0.01 | 0.1 | 0.1 |  |  |  | KOOPERACJA | [7 empty] | B-SSC2-HRP66
B-SSC2-HR8 | HANDRAIL | 1 |  |  | 3472 | 1.2 | 26.9 | 26.9 |  |  |  | KOOPERACJA |  | HANDRAIL | Painting system 1 | RAL 7040 | 3473 | 862 | 85 | HANDRAIL
| B-SSC2-HRL2 | 1 | PL5*100 | S355J2+N | 100 | 0.02 | 0.4 | 0.4 |  |  |  | KOOPERACJA | [7 empty] | B-SSC2-HRL2
| B-SSC2-HRL3 | 2 | PL6*29 | S355J2+N | 29 | 0 | 0 | 0.1 |  |  |  | KOOPERACJA | [7 empty] | B-SSC2-HRL3
| B-SSC2-HRL4 | 3 | PL10*60 | S355J2+N | 170 | 0.08 | 0.8 | 2.4 |  |  |  | KOOPERACJA | [7 empty] | B-SSC2-HRL4
| B-SSC2-HRL14 | 1 | PL5*100 | S355J2+N | 90 | 0.02 | 0.4 | 0.4 |  |  |  | KOOPERACJA | [7 empty] | B-SSC2-HRL14
| B-SSC2-HRP15 | 3 | CFCHS42.4X3.2 | S235JR | 1005 | 0.4 | 3.1 | 9.3 |  |  |  | KOOPERACJA | [7 empty] | B-SSC2-HRP15
| B-SSC2-HRP53 | 1 | CFCHS42.4X3.2 | S235JR | 2867 | 0.38 | 8.9 | 8.9 |  |  |  | KOOPERACJA | [7 empty] | B-SSC2-HRP53
| B-SSC2-HRP54 | 1 | CFCHS33.7X2.6 | S235JR | 2776 | 0.29 | 5.5 | 5.5 |  |  |  | KOOPERACJA | [7 empty] | B-SSC2-HRP54
B-SSC2-HR9 | HANDRAIL | 1 |  |  | 3472 | 1.2 | 26.9 | 26.9 |  |  |  | KOOPERACJA |  | HANDRAIL | Painting system 1 | RAL 7040 | 3473 | 862 | 85 | HANDRAIL
| B-SSC2-HRL1 | 1 | PL5*100 | S355J2+N | 100 | 0.02 | 0.4 | 0.4 |  |  |  | KOOPERACJA | [7 empty] | B-SSC2-HRL1
| B-SSC2-HRL3 | 2 | PL6*29 | S355J2+N | 29 | 0 | 0 | 0.1 |  |  |  | KOOPERACJA | [7 empty] | B-SSC2-HRL3
| B-SSC2-HRL4 | 3 | PL10*60 | S355J2+N | 170 | 0.08 | 0.8 | 2.4 |  |  |  | KOOPERACJA | [7 empty] | B-SSC2-HRL4
| B-SSC2-HRL14 | 1 | PL5*100 | S355J2+N | 90 | 0.02 | 0.4 | 0.4 |  |  |  | KOOPERACJA | [7 empty] | B-SSC2-HRL14
| B-SSC2-HRP15 | 3 | CFCHS42.4X3.2 | S235JR | 1005 | 0.4 | 3.1 | 9.3 |  |  |  | KOOPERACJA | [7 empty] | B-SSC2-HRP15
| B-SSC2-HRP53 | 1 | CFCHS42.4X3.2 | S235JR | 2867 | 0.38 | 8.9 | 8.9 |  |  |  | KOOPERACJA | [7 empty] | B-SSC2-HRP53
| B-SSC2-HRP57 | 1 | CFCHS33.7X2.6 | S235JR | 2781 | 0.29 | 5.5 | 5.5 |  |  |  | KOOPERACJA | [7 empty] | B-SSC2-HRP57
B-SSC2-HR10 | HANDRAIL | 1 |  |  | 4379 | 2.19 | 48.4 | 48.4 |  |  |  | KOOPERACJA |  | HANDRAIL | Painting system 1 | RAL 7040 | 4379 | 1572 | 395 | HANDRAIL
| B-SSC2-HRL3 | 2 | PL6*29 | S355J2+N | 29 | 0 | 0 | 0.1 |  |  |  | KOOPERACJA | [7 empty] | B-SSC2-HRL3
| B-SSC2-HRL4 | 3 | PL10*60 | S355J2+N | 170 | 0.08 | 0.8 | 2.4 |  |  |  | KOOPERACJA | [7 empty] | B-SSC2-HRL4
| B-SSC2-HRL7 | 1 | PL5*100 | S355J2+N | 1300 | 0.27 | 5.1 | 5.1 |  |  |  | KOOPERACJA | [7 empty] | B-SSC2-HRL7
| B-SSC2-HRL10 | 1 | PL10*60 | S355J2+N | 140 | 0.02 | 0.7 | 0.7 |  |  |  | KOOPERACJA | [7 empty] | B-SSC2-HRL10
| B-SSC2-HRL11 | 1 | PL10*100 | S355J2+N | 60 | 0.02 | 0.5 | 0.5 |  |  |  | KOOPERACJA | [7 empty] | B-SSC2-HRL11
| B-SSC2-HRL12 | 1 | PL6*50 | S355J2+N | 79 | 0.01 | 0.2 | 0.2 |  |  |  | KOOPERACJA | [7 empty] | B-SSC2-HRL12
| B-SSC2-HRL14 | 1 | PL5*100 | S355J2+N | 91 | 0.02 | 0.4 | 0.4 |  |  |  | KOOPERACJA | [7 empty] | B-SSC2-HRL14
| B-SSC2-HRP6 | 1 | CFCHS42.4X3.2 | S235JR | 75 | 0.01 | 0.2 | 0.2 |  |  |  | KOOPERACJA | [7 empty] | B-SSC2-HRP6
| B-SSC2-HRP11 | 4 | CFCHS42.4X2.6 | S235JR | 75 | 0.04 | 0.2 | 0.8 |  |  |  | KOOPERACJA | [7 empty] | B-SSC2-HRP11
| B-SSC2-HRP14 | 1 | CFCHS42.4X3.2 | S235JR | 1044 | 0.14 | 3.2 | 3.2 |  |  |  | KOOPERACJA | [7 empty] | B-SSC2-HRP14
| B-SSC2-HRP15 | 2 | CFCHS42.4X3.2 | S235JR | 1005 | 0.27 | 3.1 | 6.2 |  |  |  | KOOPERACJA | [7 empty] | B-SSC2-HRP15
| B-SSC2-HRP20 | 1 | CFCHS42.4X2.6 | S235JR | 28 | 0 | 0.1 | 0.1 |  |  |  | KOOPERACJA | [7 empty] | B-SSC2-HRP20
| B-SSC2-HRP23 | 1 | CFCHS42.4X3.2 | S235JR | 1240 | 0.16 | 3.8 | 3.8 |  |  |  | KOOPERACJA | [7 empty] | B-SSC2-HRP23
| B-SSC2-HRP24 | 1 | CFCHS42.4X3.2 | S235JR | 1066 | 0.14 | 3.3 | 3.3 |  |  |  | KOOPERACJA | [7 empty] | B-SSC2-HRP24
| B-SSC2-HRP25 | 1 | CFCHS42.4X3.2 | S235JR | 1093 | 0.15 | 3.4 | 3.4 |  |  |  | KOOPERACJA | [7 empty] | B-SSC2-HRP25
| B-SSC2-HRP26 | 1 | CFCHS33.7X2.6 | S235JR | 1336 | 0.14 | 2.7 | 2.7 |  |  |  | KOOPERACJA | [7 empty] | B-SSC2-HRP26
| B-SSC2-HRP33 | 1 | CFCHS33.7X2.6 | S235JR | 23 | 0 | 0 | 0 |  |  |  | KOOPERACJA | [7 empty] | B-SSC2-HRP33
| B-SSC2-HRP46 | 1 | CFCHS42.4X3.2 | S235JR | 388 | 0.05 | 1.2 | 1.2 |  |  |  | KOOPERACJA | [7 empty] | B-SSC2-HRP46
| B-SSC2-HRP48 | 1 | CFCHS42.4X2.6 | S235JR | 47 | 0.01 | 0.1 | 0.1 |  |  |  | KOOPERACJA | [7 empty] | B-SSC2-HRP48
| B-SSC2-HRP60 | 1 | CFCHS42.4X3.2 | S235JR | 2510 | 0.33 | 7.8 | 7.8 |  |  |  | KOOPERACJA | [7 empty] | B-SSC2-HRP60
| B-SSC2-HRP61 | 1 | CFCHS33.7X2.6 | S235JR | 2400 | 0.25 | 4.8 | 4.8 |  |  |  | KOOPERACJA | [7 empty] | B-SSC2-HRP61
| B-SSC2-HRP62 | 1 | CFCHS42.4X3.2 | S235JR | 223 | 0.03 | 0.7 | 0.7 |  |  |  | KOOPERACJA | [7 empty] | B-SSC2-HRP62
| B-SSC2-HRP63 | 1 | CFCHS42.4X3.2 | S235JR | 223 | 0.03 | 0.7 | 0.7 |  |  |  | KOOPERACJA | [7 empty] | B-SSC2-HRP63
| B-SSC2-HRP64 | 1 | CFCHS42.4X3.2 | S235JR | 50 | 0.01 | 0.2 | 0.2 |  |  |  | KOOPERACJA | [7 empty] | B-SSC2-HRP64
B-SSC2-HR11 | HANDRAIL | 1 |  |  | 4647 | 2.38 | 53 | 53 |  |  |  | KOOPERACJA |  | HANDRAIL | Painting system 1 | RAL 7040 | 4647 | 1572 | 295 | HANDRAIL
| B-SSC2-HRL3 | 2 | PL6*29 | S355J2+N | 29 | 0 | 0 | 0.1 |  |  |  | KOOPERACJA | [7 empty] | B-SSC2-HRL3
| B-SSC2-HRL4 | 4 | PL10*60 | S355J2+N | 170 | 0.1 | 0.8 | 3.2 |  |  |  | KOOPERACJA | [7 empty] | B-SSC2-HRL4
| B-SSC2-HRL7 | 1 | PL5*100 | S355J2+N | 1300 | 0.27 | 5.1 | 5.1 |  |  |  | KOOPERACJA | [7 empty] | B-SSC2-HRL7
| B-SSC2-HRL10 | 1 | PL10*60 | S355J2+N | 140 | 0.02 | 0.7 | 0.7 |  |  |  | KOOPERACJA | [7 empty] | B-SSC2-HRL10
| B-SSC2-HRL11 | 1 | PL10*100 | S355J2+N | 60 | 0.02 | 0.5 | 0.5 |  |  |  | KOOPERACJA | [7 empty] | B-SSC2-HRL11
| B-SSC2-HRL12 | 1 | PL6*50 | S355J2+N | 79 | 0.01 | 0.2 | 0.2 |  |  |  | KOOPERACJA | [7 empty] | B-SSC2-HRL12
| B-SSC2-HRL14 | 1 | PL5*100 | S355J2+N | 90 | 0.02 | 0.4 | 0.4 |  |  |  | KOOPERACJA | [7 empty] | B-SSC2-HRL14
| B-SSC2-HRP6 | 1 | CFCHS42.4X3.2 | S235JR | 75 | 0.01 | 0.2 | 0.2 |  |  |  | KOOPERACJA | [7 empty] | B-SSC2-HRP6
| B-SSC2-HRP8 | 1 | CFCHS42.4X3.2 | S235JR | 123 | 0.02 | 0.4 | 0.4 |  |  |  | KOOPERACJA | [7 empty] | B-SSC2-HRP8
| B-SSC2-HRP11 | 4 | CFCHS42.4X2.6 | S235JR | 75 | 0.04 | 0.2 | 0.8 |  |  |  | KOOPERACJA | [7 empty] | B-SSC2-HRP11
| B-SSC2-HRP14 | 1 | CFCHS42.4X3.2 | S235JR | 1044 | 0.14 | 3.2 | 3.2 |  |  |  | KOOPERACJA | [7 empty] | B-SSC2-HRP14
| B-SSC2-HRP15 | 3 | CFCHS42.4X3.2 | S235JR | 1005 | 0.4 | 3.1 | 9.3 |  |  |  | KOOPERACJA | [7 empty] | B-SSC2-HRP15
| B-SSC2-HRP20 | 1 | CFCHS42.4X2.6 | S235JR | 28 | 0 | 0.1 | 0.1 |  |  |  | KOOPERACJA | [7 empty] | B-SSC2-HRP20
| B-SSC2-HRP23 | 1 | CFCHS42.4X3.2 | S235JR | 1240 | 0.16 | 3.8 | 3.8 |  |  |  | KOOPERACJA | [7 empty] | B-SSC2-HRP23
| B-SSC2-HRP24 | 1 | CFCHS42.4X3.2 | S235JR | 1066 | 0.14 | 3.3 | 3.3 |  |  |  | KOOPERACJA | [7 empty] | B-SSC2-HRP24
| B-SSC2-HRP25 | 1 | CFCHS42.4X3.2 | S235JR | 1093 | 0.15 | 3.4 | 3.4 |  |  |  | KOOPERACJA | [7 empty] | B-SSC2-HRP25
| B-SSC2-HRP26 | 1 | CFCHS33.7X2.6 | S235JR | 1336 | 0.14 | 2.7 | 2.7 |  |  |  | KOOPERACJA | [7 empty] | B-SSC2-HRP26
| B-SSC2-HRP33 | 1 | CFCHS33.7X2.6 | S235JR | 23 | 0 | 0 | 0 |  |  |  | KOOPERACJA | [7 empty] | B-SSC2-HRP33
| B-SSC2-HRP45 | 1 | CFCHS42.4X3.2 | S235JR | 123 | 0.02 | 0.4 | 0.4 |  |  |  | KOOPERACJA | [7 empty] | B-SSC2-HRP45
| B-SSC2-HRP46 | 1 | CFCHS42.4X3.2 | S235JR | 388 | 0.05 | 1.2 | 1.2 |  |  |  | KOOPERACJA | [7 empty] | B-SSC2-HRP46
| B-SSC2-HRP48 | 1 | CFCHS42.4X2.6 | S235JR | 47 | 0.01 | 0.1 | 0.1 |  |  |  | KOOPERACJA | [7 empty] | B-SSC2-HRP48
| B-SSC2-HRP51 | 1 | CFCHS42.4X3.2 | S235JR | 2779 | 0.37 | 8.6 | 8.6 |  |  |  | KOOPERACJA | [7 empty] | B-SSC2-HRP51
| B-SSC2-HRP52 | 1 | CFCHS33.7X2.6 | S235JR | 2669 | 0.28 | 5.3 | 5.3 |  |  |  | KOOPERACJA | [7 empty] | B-SSC2-HRP52
| B-SSC2-HRP64 | 1 | CFCHS42.4X3.2 | S235JR | 50 | 0.01 | 0.2 | 0.2 |  |  |  | KOOPERACJA | [7 empty] | B-SSC2-HRP64
B-SSC2-HR12 | HANDRAIL | 1 |  |  | 3159 | 1.12 | 25.3 | 25.3 |  |  |  | KOOPERACJA |  | HANDRAIL | Painting system 1 | RAL 7040 | 3160 | 862 | 85 | HANDRAIL
| B-SSC2-HRL2 | 1 | PL5*100 | S355J2+N | 100 | 0.02 | 0.4 | 0.4 |  |  |  | KOOPERACJA | [7 empty] | B-SSC2-HRL2
| B-SSC2-HRL3 | 2 | PL6*29 | S355J2+N | 29 | 0 | 0 | 0.1 |  |  |  | KOOPERACJA | [7 empty] | B-SSC2-HRL3
| B-SSC2-HRL4 | 3 | PL10*60 | S355J2+N | 170 | 0.08 | 0.8 | 2.4 |  |  |  | KOOPERACJA | [7 empty] | B-SSC2-HRL4
| B-SSC2-HRL14 | 1 | PL5*100 | S355J2+N | 90 | 0.02 | 0.4 | 0.4 |  |  |  | KOOPERACJA | [7 empty] | B-SSC2-HRL14
| B-SSC2-HRP15 | 3 | CFCHS42.4X3.2 | S235JR | 1005 | 0.4 | 3.1 | 9.3 |  |  |  | KOOPERACJA | [7 empty] | B-SSC2-HRP15
| B-SSC2-HRP18 | 1 | CFCHS42.4X3.2 | S235JR | 2554 | 0.34 | 7.9 | 7.9 |  |  |  | KOOPERACJA | [7 empty] | B-SSC2-HRP18
| B-SSC2-HRP35 | 1 | CFCHS33.7X2.6 | S235JR | 2460 | 0.26 | 4.9 | 4.9 |  |  |  | KOOPERACJA | [7 empty] | B-SSC2-HRP35
B-SSC2-HR13 | HANDRAIL | 1 |  |  | 3159 | 1.12 | 25.3 | 25.3 |  |  |  | KOOPERACJA |  | HANDRAIL | Painting system 1 | RAL 7040 | 3160 | 862 | 85 | HANDRAIL
| B-SSC2-HRL2 | 1 | PL5*100 | S355J2+N | 100 | 0.02 | 0.4 | 0.4 |  |  |  | KOOPERACJA | [7 empty] | B-SSC2-HRL2
| B-SSC2-HRL3 | 2 | PL6*29 | S355J2+N | 29 | 0 | 0 | 0.1 |  |  |  | KOOPERACJA | [7 empty] | B-SSC2-HRL3
| B-SSC2-HRL4 | 3 | PL10*60 | S355J2+N | 170 | 0.08 | 0.8 | 2.4 |  |  |  | KOOPERACJA | [7 empty] | B-SSC2-HRL4
| B-SSC2-HRL14 | 1 | PL5*100 | S355J2+N | 90 | 0.02 | 0.4 | 0.4 |  |  |  | KOOPERACJA | [7 empty] | B-SSC2-HRL14
| B-SSC2-HRP15 | 3 | CFCHS42.4X3.2 | S235JR | 1005 | 0.4 | 3.1 | 9.3 |  |  |  | KOOPERACJA | [7 empty] | B-SSC2-HRP15
| B-SSC2-HRP18 | 1 | CFCHS42.4X3.2 | S235JR | 2554 | 0.34 | 7.9 | 7.9 |  |  |  | KOOPERACJA | [7 empty] | B-SSC2-HRP18
| B-SSC2-HRP19 | 1 | CFCHS33.7X2.6 | S235JR | 2466 | 0.26 | 4.9 | 4.9 |  |  |  | KOOPERACJA | [7 empty] | B-SSC2-HRP19
B-SSC2-HR14 | HANDRAIL | 1 |  |  | 5553 | 2.96 | 65 | 65 |  |  |  | KOOPERACJA |  | HANDRAIL | Painting system 1 | RAL 7040 | 5553 | 2220 | 85 | HANDRAIL
| B-SSC2-HRL3 | 2 | PL6*29 | S355J2+N | 29 | 0 | 0 | 0.1 |  |  |  | KOOPERACJA | [7 empty] | B-SSC2-HRL3
| B-SSC2-HRL4 | 3 | PL10*60 | S355J2+N | 170 | 0.08 | 0.8 | 2.4 |  |  |  | KOOPERACJA | [7 empty] | B-SSC2-HRL4
| B-SSC2-HRL7 | 1 | PL5*100 | S355J2+N | 1300 | 0.27 | 5.1 | 5.1 |  |  |  | KOOPERACJA | [7 empty] | B-SSC2-HRL7
| B-SSC2-HRL8 | 1 | PL5*100 | S355J2+N | 1290 | 0.27 | 5.1 | 5.1 |  |  |  | KOOPERACJA | [7 empty] | B-SSC2-HRL8
| B-SSC2-HRL10 | 2 | PL10*60 | S355J2+N | 140 | 0.04 | 0.7 | 1.3 |  |  |  | KOOPERACJA | [7 empty] | B-SSC2-HRL10
| B-SSC2-HRL11 | 2 | PL10*100 | S355J2+N | 60 | 0.03 | 0.5 | 0.9 |  |  |  | KOOPERACJA | [7 empty] | B-SSC2-HRL11
| B-SSC2-HRL12 | 2 | PL6*50 | S355J2+N | 79 | 0.02 | 0.2 | 0.4 |  |  |  | KOOPERACJA | [7 empty] | B-SSC2-HRL12
| B-SSC2-HRP6 | 2 | CFCHS42.4X3.2 | S235JR | 75 | 0.02 | 0.2 | 0.5 |  |  |  | KOOPERACJA | [7 empty] | B-SSC2-HRP6
| B-SSC2-HRP14 | 1 | CFCHS42.4X3.2 | S235JR | 1044 | 0.14 | 3.2 | 3.2 |  |  |  | KOOPERACJA | [7 empty] | B-SSC2-HRP14
| B-SSC2-HRP15 | 2 | CFCHS42.4X3.2 | S235JR | 1005 | 0.27 | 3.1 | 6.2 |  |  |  | KOOPERACJA | [7 empty] | B-SSC2-HRP15
| B-SSC2-HRP20 | 2 | CFCHS42.4X2.6 | S235JR | 28 | 0.01 | 0.1 | 0.1 |  |  |  | KOOPERACJA | [7 empty] | B-SSC2-HRP20
| B-SSC2-HRP23 | 1 | CFCHS42.4X3.2 | S235JR | 1240 | 0.16 | 3.8 | 3.8 |  |  |  | KOOPERACJA | [7 empty] | B-SSC2-HRP23
| B-SSC2-HRP24 | 2 | CFCHS42.4X3.2 | S235JR | 1066 | 0.28 | 3.3 | 6.6 |  |  |  | KOOPERACJA | [7 empty] | B-SSC2-HRP24
| B-SSC2-HRP25 | 2 | CFCHS42.4X3.2 | S235JR | 1093 | 0.29 | 3.4 | 6.8 |  |  |  | KOOPERACJA | [7 empty] | B-SSC2-HRP25
| B-SSC2-HRP26 | 1 | CFCHS33.7X2.6 | S235JR | 1336 | 0.14 | 2.7 | 2.7 |  |  |  | KOOPERACJA | [7 empty] | B-SSC2-HRP26
| B-SSC2-HRP27 | 1 | CFCHS42.4X3.2 | S235JR | 905 | 0.12 | 2.8 | 2.8 |  |  |  | KOOPERACJA | [7 empty] | B-SSC2-HRP27
| B-SSC2-HRP28 | 1 | CFCHS33.7X2.6 | S235JR | 911 | 0.1 | 1.8 | 1.8 |  |  |  | KOOPERACJA | [7 empty] | B-SSC2-HRP28
| B-SSC2-HRP33 | 2 | CFCHS33.7X2.6 | S235JR | 23 | 0 | 0 | 0.1 |  |  |  | KOOPERACJA | [7 empty] | B-SSC2-HRP33
| B-SSC2-HRP55 | 1 | CFCHS42.4X3.2 | S235JR | 2966 | 0.39 | 9.2 | 9.2 |  |  |  | KOOPERACJA | [7 empty] | B-SSC2-HRP55
| B-SSC2-HRP56 | 1 | CFCHS33.7X2.6 | S235JR | 2972 | 0.32 | 5.9 | 5.9 |  |  |  | KOOPERACJA | [7 empty] | B-SSC2-HRP56
B-SSC2-HR15 | HANDRAIL | 1 |  |  | 4307 | 2.14 | 47.4 | 47.4 |  |  |  | KOOPERACJA |  | HANDRAIL | Painting system 1 | RAL 7040 | 4307 | 1572 | 295 | HANDRAIL
| B-SSC2-HRL3 | 2 | PL6*29 | S355J2+N | 29 | 0 | 0 | 0.1 |  |  |  | KOOPERACJA | [7 empty] | B-SSC2-HRL3
| B-SSC2-HRL4 | 3 | PL10*60 | S355J2+N | 170 | 0.08 | 0.8 | 2.4 |  |  |  | KOOPERACJA | [7 empty] | B-SSC2-HRL4
| B-SSC2-HRL7 | 1 | PL5*100 | S355J2+N | 1300 | 0.27 | 5.1 | 5.1 |  |  |  | KOOPERACJA | [7 empty] | B-SSC2-HRL7
| B-SSC2-HRL10 | 1 | PL10*60 | S355J2+N | 140 | 0.02 | 0.7 | 0.7 |  |  |  | KOOPERACJA | [7 empty] | B-SSC2-HRL10
| B-SSC2-HRL11 | 1 | PL10*100 | S355J2+N | 60 | 0.02 | 0.5 | 0.5 |  |  |  | KOOPERACJA | [7 empty] | B-SSC2-HRL11
| B-SSC2-HRL12 | 1 | PL6*50 | S355J2+N | 79 | 0.01 | 0.2 | 0.2 |  |  |  | KOOPERACJA | [7 empty] | B-SSC2-HRL12
| B-SSC2-HRL14 | 1 | PL5*100 | S355J2+N | 90 | 0.02 | 0.4 | 0.4 |  |  |  | KOOPERACJA | [7 empty] | B-SSC2-HRL14
| B-SSC2-HRP6 | 1 | CFCHS42.4X3.2 | S235JR | 75 | 0.01 | 0.2 | 0.2 |  |  |  | KOOPERACJA | [7 empty] | B-SSC2-HRP6
| B-SSC2-HRP8 | 1 | CFCHS42.4X3.2 | S235JR | 123 | 0.02 | 0.4 | 0.4 |  |  |  | KOOPERACJA | [7 empty] | B-SSC2-HRP8
| B-SSC2-HRP11 | 4 | CFCHS42.4X2.6 | S235JR | 75 | 0.04 | 0.2 | 0.8 |  |  |  | KOOPERACJA | [7 empty] | B-SSC2-HRP11
| B-SSC2-HRP14 | 1 | CFCHS42.4X3.2 | S235JR | 1044 | 0.14 | 3.2 | 3.2 |  |  |  | KOOPERACJA | [7 empty] | B-SSC2-HRP14
| B-SSC2-HRP15 | 2 | CFCHS42.4X3.2 | S235JR | 1005 | 0.27 | 3.1 | 6.2 |  |  |  | KOOPERACJA | [7 empty] | B-SSC2-HRP15
| B-SSC2-HRP20 | 1 | CFCHS42.4X2.6 | S235JR | 28 | 0 | 0.1 | 0.1 |  |  |  | KOOPERACJA | [7 empty] | B-SSC2-HRP20
| B-SSC2-HRP23 | 1 | CFCHS42.4X3.2 | S235JR | 1240 | 0.16 | 3.8 | 3.8 |  |  |  | KOOPERACJA | [7 empty] | B-SSC2-HRP23
| B-SSC2-HRP24 | 1 | CFCHS42.4X3.2 | S235JR | 1066 | 0.14 | 3.3 | 3.3 |  |  |  | KOOPERACJA | [7 empty] | B-SSC2-HRP24
| B-SSC2-HRP25 | 1 | CFCHS42.4X3.2 | S235JR | 1093 | 0.15 | 3.4 | 3.4 |  |  |  | KOOPERACJA | [7 empty] | B-SSC2-HRP25
| B-SSC2-HRP26 | 1 | CFCHS33.7X2.6 | S235JR | 1336 | 0.14 | 2.7 | 2.7 |  |  |  | KOOPERACJA | [7 empty] | B-SSC2-HRP26
| B-SSC2-HRP33 | 1 | CFCHS33.7X2.6 | S235JR | 23 | 0 | 0 | 0 |  |  |  | KOOPERACJA | [7 empty] | B-SSC2-HRP33
| B-SSC2-HRP36 | 1 | CFCHS42.4X3.2 | S235JR | 2447 | 0.33 | 7.6 | 7.6 |  |  |  | KOOPERACJA | [7 empty] | B-SSC2-HRP36
| B-SSC2-HRP37 | 1 | CFCHS33.7X2.6 | S235JR | 2310 | 0.24 | 4.6 | 4.6 |  |  |  | KOOPERACJA | [7 empty] | B-SSC2-HRP37
| B-SSC2-HRP45 | 1 | CFCHS42.4X3.2 | S235JR | 123 | 0.02 | 0.4 | 0.4 |  |  |  | KOOPERACJA | [7 empty] | B-SSC2-HRP45
| B-SSC2-HRP46 | 1 | CFCHS42.4X3.2 | S235JR | 388 | 0.05 | 1.2 | 1.2 |  |  |  | KOOPERACJA | [7 empty] | B-SSC2-HRP46
| B-SSC2-HRP47 | 1 | CFCHS42.4X3.2 | S235JR | 36 | 0 | 0.1 | 0.1 |  |  |  | KOOPERACJA | [7 empty] | B-SSC2-HRP47
| B-SSC2-HRP48 | 1 | CFCHS42.4X2.6 | S235JR | 47 | 0.01 | 0.1 | 0.1 |  |  |  | KOOPERACJA | [7 empty] | B-SSC2-HRP48
| B-SSC2-HRP49 | 1 | CFCHS42.4X3.2 | S235JR | 21 | 0 | 0.1 | 0.1 |  |  |  | KOOPERACJA | [7 empty] | B-SSC2-HRP49
B-SSC2-HR16 | HANDRAIL | 1 |  |  | 2750 | 2.28 | 48.4 | 48.4 |  |  |  | KOOPERACJA |  | HANDRAIL | Painting system 1 | RAL 7040 | 2750 | 1145 | 85 | HANDRAIL
| B-SSC2-HRL3 | 2 | PL6*29 | S355J2+N | 29 | 0 | 0 | 0.1 |  |  |  | KOOPERACJA | [7 empty] | B-SSC2-HRL3
| B-SSC2-HRL5 | 2 | PL6*34 | S355J2+N | 54 | 0.01 | 0.1 | 0.2 |  |  |  | KOOPERACJA | [7 empty] | B-SSC2-HRL5
| B-SSC2-HRL6 | 2 | PL6*50 | S355J2+N | 75 | 0.02 | 0.2 | 0.4 |  |  |  | KOOPERACJA | [7 empty] | B-SSC2-HRL6
| B-SSC2-HRP1 | 1 | CFCHS42.4X3.2 | S235JR | 2062 | 0.27 | 6.4 | 6.4 |  |  |  | KOOPERACJA | [7 empty] | B-SSC2-HRP1
| B-SSC2-HRP2 | 2 | CFCHS42.4X3.2 | S235JR | 129 | 0.03 | 0.4 | 0.8 |  |  |  | KOOPERACJA | [7 empty] | B-SSC2-HRP2
| B-SSC2-HRP3 | 2 | CFCHS42.4X3.2 | S235JR | 1063 | 0.28 | 3.3 | 6.6 |  |  |  | KOOPERACJA | [7 empty] | B-SSC2-HRP3
| B-SSC2-HRP4 | 1 | CFCHS33.7X2.6 | S235JR | 2558 | 0.27 | 5.1 | 5.1 |  |  |  | KOOPERACJA | [7 empty] | B-SSC2-HRP4
| B-SSC2-HRP5 | 1 | PL5*100 | S355J2+N | 2710 | 0.57 | 10.6 | 10.6 |  |  |  | KOOPERACJA | [7 empty] | B-SSC2-HRP5
| B-SSC2-HRP6 | 2 | CFCHS42.4X3.2 | S235JR | 75 | 0.02 | 0.2 | 0.5 |  |  |  | KOOPERACJA | [7 empty] | B-SSC2-HRP6
| B-SSC2-HRP7 | 1 | CFRHS60X40X3 | S235JR | 2698 | 0.51 | 11.5 | 11.5 |  |  |  | KOOPERACJA | [7 empty] | B-SSC2-HRP7
| B-SSC2-HRP11 | 4 | CFCHS42.4X2.6 | S235JR | 75 | 0.04 | 0.2 | 0.8 |  |  |  | KOOPERACJA | [7 empty] | B-SSC2-HRP11
| B-SSC2-HRP21 | 2 | CFCHS42.4X3.2 | S235JR | 104 | 0.03 | 0.3 | 0.6 |  |  |  | KOOPERACJA | [7 empty] | B-SSC2-HRP21
| B-SSC2-HRP22 | 2 | CFCHS42.4X3.2 | S235JR | 811 | 0.22 | 2.5 | 5 |  |  |  | KOOPERACJA | [7 empty] | B-SSC2-HRP22
B-SSC2-HR17 | HANDRAIL | 2 |  |  | 2480 | 3.93 | 41.7 | 83.4 |  |  |  | KOOPERACJA |  | HANDRAIL | Painting system 1 | RAL 7040 | 2480 | 1145 | 85 | HANDRAIL
| B-SSC2-HRL3 | 2 | PL6*29 | S355J2+N | 29 | 0.01 | 0 | 0.1 |  |  |  | KOOPERACJA | [7 empty] | B-SSC2-HRL3
| B-SSC2-HRL5 | 2 | PL6*34 | S355J2+N | 54 | 0.02 | 0.1 | 0.3 |  |  |  | KOOPERACJA | [7 empty] | B-SSC2-HRL5
| B-SSC2-HRL6 | 1 | PL6*50 | S355J2+N | 75 | 0.02 | 0.2 | 0.4 |  |  |  | KOOPERACJA | [7 empty] | B-SSC2-HRL6
| B-SSC2-HRL13 | 1 | PL5*100 | S355J2+N | 2395 | 1.01 | 9.4 | 18.8 |  |  |  | KOOPERACJA | [7 empty] | B-SSC2-HRL13
| B-SSC2-HRP3 | 1 | CFCHS42.4X3.2 | S235JR | 1063 | 0.28 | 3.3 | 6.6 |  |  |  | KOOPERACJA | [7 empty] | B-SSC2-HRP3
| B-SSC2-HRP6 | 2 | CFCHS42.4X3.2 | S235JR | 75 | 0.04 | 0.2 | 0.9 |  |  |  | KOOPERACJA | [7 empty] | B-SSC2-HRP6
| B-SSC2-HRP30 | 2 | CFCHS42.4X3.2 | S235JR | 1036 | 0.55 | 3.2 | 12.8 |  |  |  | KOOPERACJA | [7 empty] | B-SSC2-HRP30
| B-SSC2-HRP34 | 1 | L50*50*5 | S235JR | 50 | 0.02 | 0.2 | 0.4 |  |  |  | KOOPERACJA | [7 empty] | B-SSC2-HRP34
| B-SSC2-HRP38 | 1 | CFCHS42.4X3.2 | S235JR | 2172 | 0.58 | 6.7 | 13.4 |  |  |  | KOOPERACJA | [7 empty] | B-SSC2-HRP38
| B-SSC2-HRP39 | 1 | CFCHS33.7X2.6 | S235JR | 2272 | 0.48 | 4.5 | 9.1 |  |  |  | KOOPERACJA | [7 empty] | B-SSC2-HRP39
| B-SSC2-HRP40 | 1 | CFRHS60X40X3 | S355J2H | 2428 | 0.92 | 10.3 | 20.6 |  |  |  | KOOPERACJA | [7 empty] | B-SSC2-HRP40
B-SSC2-LE1 | HANDRAIL | 7 |  |  | 229 | 0.22 | 0.7 | 5.1 |  |  |  | KOOPERACJA |  | HANDRAIL | Painting system 1 | RAL 7040 | 230 | 85 | 70 | HANDRAIL
| B-SSC2-LEP1 | 1 | CFCHS42.4X3.2 | S235JR | 92 | 0.09 | 0.3 | 2 |  |  |  | KOOPERACJA | [7 empty] | B-SSC2-LEP1
| B-SSC2-LEP2 | 2 | CFCHS42.4X3.2 | S235JR | 72 | 0.13 | 0.2 | 3.1 |  |  |  | KOOPERACJA | [7 empty] | B-SSC2-LEP2
B-SSC2-SS1 | STAIR | 1 |  |  | 6310 | 5.23 | 171 | 171 |  |  |  | KOOPERACJA |  | STAIR | Painting system 1 | RAL 7037 | 6311 | 2296 | 150 | STAIR
| B-SSC2-SSL1 | 2 | PL10*70 | S355J2+N | 1200 | 0.37 | 6.1 | 12.2 |  |  |  | KOOPERACJA | [7 empty] | B-SSC2-SSL1
| B-SSC2-SSP11 | 1 | UPE200 | S235JR | 3101 | 2.16 | 70.6 | 70.6 |  |  |  | KOOPERACJA | [7 empty] | B-SSC2-SSP11
| B-SSC2-SSP13 | 1 | UPE200 | S235JR | 2270 | 1.58 | 51.7 | 51.7 |  |  |  | KOOPERACJA | [7 empty] | B-SSC2-SSP13
| B-SSC2-SSP27 | 1 | UPE200 | S235JR | 1601 | 1.12 | 36.5 | 36.5 |  |  |  | KOOPERACJA | [7 empty] | B-SSC2-SSP27
B-SSC2-SS2 | STAIR | 1 |  |  | 6310 | 4.86 | 158.7 | 158.7 |  |  |  | KOOPERACJA |  | STAIR | Painting system 1 | RAL 7037 | 6311 | 2296 | 80 | STAIR
| B-SSC2-SSP12 | 1 | UPE200 | S235JR | 3101 | 2.16 | 70.6 | 70.6 |  |  |  | KOOPERACJA | [7 empty] | B-SSC2-SSP12
| B-SSC2-SSP14 | 1 | UPE200 | S235JR | 2270 | 1.58 | 51.7 | 51.7 |  |  |  | KOOPERACJA | [7 empty] | B-SSC2-SSP14
| B-SSC2-SSP28 | 1 | UPE200 | S235JR | 1601 | 1.12 | 36.5 | 36.5 |  |  |  | KOOPERACJA | [7 empty] | B-SSC2-SSP28
B-SSC2-SS3 | STAIR | 1 |  |  | 6318 | 4.87 | 159 | 159 |  |  |  | KOOPERACJA |  | STAIR | Painting system 1 | RAL 7037 | 6319 | 2302 | 80 | STAIR
| B-SSC2-SSP12 | 1 | UPE200 | S235JR | 3101 | 2.16 | 70.6 | 70.6 |  |  |  | KOOPERACJA | [7 empty] | B-SSC2-SSP12
| B-SSC2-SSP16 | 1 | UPE200 | S235JR | 2341 | 1.63 | 53.3 | 53.3 |  |  |  | KOOPERACJA | [7 empty] | B-SSC2-SSP16
| B-SSC2-SSP30 | 1 | UPE200 | S235JR | 1540 | 1.07 | 35.1 | 35.1 |  |  |  | KOOPERACJA | [7 empty] | B-SSC2-SSP30
B-SSC2-SS4 | STAIR | 1 |  |  | 6318 | 5.05 | 165.1 | 165.1 |  |  |  | KOOPERACJA |  | STAIR | Painting system 1 | RAL 7037 | 6319 | 2302 | 150 | STAIR
| B-SSC2-SSL1 | 1 | PL10*70 | S355J2+N | 1200 | 0.19 | 6.1 | 6.1 |  |  |  | KOOPERACJA | [7 empty] | B-SSC2-SSL1
| B-SSC2-SSP11 | 1 | UPE200 | S235JR | 3101 | 2.16 | 70.6 | 70.6 |  |  |  | KOOPERACJA | [7 empty] | B-SSC2-SSP11
| B-SSC2-SSP15 | 1 | UPE200 | S235JR | 2341 | 1.63 | 53.3 | 53.3 |  |  |  | KOOPERACJA | [7 empty] | B-SSC2-SSP15
| B-SSC2-SSP29 | 1 | UPE200 | S235JR | 1540 | 1.07 | 35.1 | 35.1 |  |  |  | KOOPERACJA | [7 empty] | B-SSC2-SSP29
B-SSC2-SS5 | STAIR | 1 |  |  | 6304 | 5.23 | 171 | 171 |  |  |  | KOOPERACJA |  | STAIR | Painting system 1 | RAL 7037 | 6305 | 2322 | 150 | STAIR
| B-SSC2-SSL1 | 2 | PL10*70 | S355J2+N | 1200 | 0.37 | 6.1 | 12.2 |  |  |  | KOOPERACJA | [7 empty] | B-SSC2-SSL1
| B-SSC2-SSP17 | 1 | UPE200 | S235JR | 3057 | 2.13 | 69.6 | 69.6 |  |  |  | KOOPERACJA | [7 empty] | B-SSC2-SSP17
| B-SSC2-SSP19 | 1 | UPE200 | S235JR | 2317 | 1.61 | 52.7 | 52.7 |  |  |  | KOOPERACJA | [7 empty] | B-SSC2-SSP19
| B-SSC2-SSP31 | 1 | UPE200 | S235JR | 1601 | 1.12 | 36.5 | 36.5 |  |  |  | KOOPERACJA | [7 empty] | B-SSC2-SSP31
B-SSC2-SS6 | STAIR | 1 |  |  | 6304 | 4.86 | 158.8 | 158.8 |  |  |  | KOOPERACJA |  | STAIR | Painting system 1 | RAL 7037 | 6305 | 2322 | 80 | STAIR
| B-SSC2-SSP18 | 1 | UPE200 | S235JR | 3057 | 2.13 | 69.6 | 69.6 |  |  |  | KOOPERACJA | [7 empty] | B-SSC2-SSP18
| B-SSC2-SSP20 | 1 | UPE200 | S235JR | 2317 | 1.61 | 52.7 | 52.7 |  |  |  | KOOPERACJA | [7 empty] | B-SSC2-SSP20
| B-SSC2-SSP32 | 1 | UPE200 | S235JR | 1601 | 1.12 | 36.5 | 36.5 |  |  |  | KOOPERACJA | [7 empty] | B-SSC2-SSP32
B-SSC2-SS7 | STAIR | 1 |  |  | 6312 | 4.88 | 159.3 | 159.3 |  |  |  | KOOPERACJA |  | STAIR | Painting system 1 | RAL 7037 | 6313 | 2328 | 140 | STAIR
| B-SSC2-SSL4 | 1 | PL10*60 | S355J2+N | 60 | 0.01 | 0.3 | 0.3 |  |  |  | KOOPERACJA | [7 empty] | B-SSC2-SSL4
| B-SSC2-SSP18 | 1 | UPE200 | S235JR | 3057 | 2.13 | 69.6 | 69.6 |  |  |  | KOOPERACJA | [7 empty] | B-SSC2-SSP18
| B-SSC2-SSP22 | 1 | UPE200 | S235JR | 2388 | 1.66 | 54.4 | 54.4 |  |  |  | KOOPERACJA | [7 empty] | B-SSC2-SSP22
| B-SSC2-SSP34 | 1 | UPE200 | S235JR | 1540 | 1.07 | 35.1 | 35.1 |  |  |  | KOOPERACJA | [7 empty] | B-SSC2-SSP34
B-SSC2-SS8 | STAIR | 1 |  |  | 6214 | 5.18 | 169.1 | 169.1 |  |  |  | KOOPERACJA |  | STAIR | Painting system 1 | RAL 7037 | 6215 | 2262 | 205 | STAIR
| B-SSC2-SSL1 | 2 | PL10*70 | S355J2+N | 1200 | 0.37 | 6.1 | 12.2 |  |  |  | KOOPERACJA | [7 empty] | B-SSC2-SSL1
| B-SSC2-SSL3 | 1 | PL10*55 | S355J2+N | 66 | 0.01 | 0.3 | 0.3 |  |  |  | KOOPERACJA | [7 empty] | B-SSC2-SSL3
| B-SSC2-SSL4 | 1 | PL10*60 | S355J2+N | 60 | 0.01 | 0.3 | 0.3 |  |  |  | KOOPERACJA | [7 empty] | B-SSC2-SSL4
| B-SSC2-SSP17 | 1 | UPE200 | S235JR | 3057 | 2.13 | 69.6 | 69.6 |  |  |  | KOOPERACJA | [7 empty] | B-SSC2-SSP17
| B-SSC2-SSP21 | 1 | UPE200 | S235JR | 2269 | 1.58 | 51.7 | 51.7 |  |  |  | KOOPERACJA | [7 empty] | B-SSC2-SSP21
| B-SSC2-SSP33 | 1 | UPE200 | S235JR | 1540 | 1.07 | 35.1 | 35.1 |  |  |  | KOOPERACJA | [7 empty] | B-SSC2-SSP33
B-SSC2-SS9 | STAIR | 1 |  |  | 6226 | 5.02 | 164.1 | 164.1 |  |  |  | KOOPERACJA |  | STAIR | Painting system 1 | RAL 7037 | 6226 | 2420 | 150 | STAIR
| B-SSC2-SSL1 | 1 | PL10*70 | S355J2+N | 1200 | 0.19 | 6.1 | 6.1 |  |  |  | KOOPERACJA | [7 empty] | B-SSC2-SSL1
| B-SSC2-SSL4 | 1 | PL10*60 | S355J2+N | 60 | 0.01 | 0.3 | 0.3 |  |  |  | KOOPERACJA | [7 empty] | B-SSC2-SSL4
| B-SSC2-SSP23 | 1 | UPE200 | S235JR | 2833 | 1.97 | 64.5 | 64.5 |  |  |  | KOOPERACJA | [7 empty] | B-SSC2-SSP23
| B-SSC2-SSP25 | 1 | UPE200 | S235JR | 2492 | 1.74 | 56.7 | 56.7 |  |  |  | KOOPERACJA | [7 empty] | B-SSC2-SSP25
| B-SSC2-SSP35 | 1 | UPE200 | S235JR | 1601 | 1.12 | 36.5 | 36.5 |  |  |  | KOOPERACJA | [7 empty] | B-SSC2-SSP35
B-SSC2-SS10 | STAIR | 1 |  |  | 6226 | 4.9 | 159.8 | 159.8 |  |  |  | KOOPERACJA |  | STAIR | Painting system 1 | RAL 7037 | 6226 | 2420 | 150 | STAIR
| B-SSC2-SSL2 | 1 | PL10*70 | S355J2+N | 371 | 0.06 | 1.9 | 1.9 |  |  |  | KOOPERACJA | [7 empty] | B-SSC2-SSL2
| B-SSC2-SSL4 | 1 | PL10*60 | S355J2+N | 60 | 0.01 | 0.3 | 0.3 |  |  |  | KOOPERACJA | [7 empty] | B-SSC2-SSL4
| B-SSC2-SSP24 | 1 | UPE200 | S235JR | 2833 | 1.97 | 64.5 | 64.5 |  |  |  | KOOPERACJA | [7 empty] | B-SSC2-SSP24
| B-SSC2-SSP26 | 1 | UPE200 | S235JR | 2492 | 1.74 | 56.7 | 56.7 |  |  |  | KOOPERACJA | [7 empty] | B-SSC2-SSP26
| B-SSC2-SSP36 | 1 | UPE200 | S235JR | 1601 | 1.12 | 36.5 | 36.5 |  |  |  | KOOPERACJA | [7 empty] | B-SSC2-SSP36
B-SSC2-SS11 | STAIR | 1 |  |  | 6193 | 5 | 163.3 | 163.3 |  |  |  | KOOPERACJA |  | STAIR | Painting system 1 | RAL 7037 | 6193 | 2458 | 150 | STAIR
| B-SSC2-SSL1 | 1 | PL10*70 | S355J2+N | 1200 | 0.19 | 6.1 | 6.1 |  |  |  | KOOPERACJA | [7 empty] | B-SSC2-SSL1
| B-SSC2-SSP1 | 1 | UPE200 | S235JR | 2744 | 1.91 | 62.5 | 62.5 |  |  |  | KOOPERACJA | [7 empty] | B-SSC2-SSP1
| B-SSC2-SSP3 | 1 | UPE200 | S235JR | 1601 | 1.12 | 36.5 | 36.5 |  |  |  | KOOPERACJA | [7 empty] | B-SSC2-SSP3
| B-SSC2-SSP5 | 1 | UPE200 | S235JR | 2560 | 1.78 | 58.3 | 58.3 |  |  |  | KOOPERACJA | [7 empty] | B-SSC2-SSP5
B-SSC2-SS12 | STAIR | 1 |  |  | 6193 | 4.81 | 157.2 | 157.2 |  |  |  | KOOPERACJA |  | STAIR | Painting system 1 | RAL 7037 | 6193 | 2458 | 80 | STAIR
| B-SSC2-SSP2 | 1 | UPE200 | S235JR | 2744 | 1.91 | 62.5 | 62.5 |  |  |  | KOOPERACJA | [7 empty] | B-SSC2-SSP2
| B-SSC2-SSP4 | 1 | UPE200 | S235JR | 1601 | 1.12 | 36.5 | 36.5 |  |  |  | KOOPERACJA | [7 empty] | B-SSC2-SSP4
| B-SSC2-SSP6 | 1 | UPE200 | S235JR | 2560 | 1.78 | 58.3 | 58.3 |  |  |  | KOOPERACJA | [7 empty] | B-SSC2-SSP6
B-SSC2-SS13 | STAIR | 1 |  |  | 6206 | 4.82 | 157.6 | 157.6 |  |  |  | KOOPERACJA |  | STAIR | Painting system 1 | RAL 7037 | 6207 | 2467 | 80 | STAIR
| B-SSC2-SSP2 | 1 | UPE200 | S235JR | 2744 | 1.91 | 62.5 | 62.5 |  |  |  | KOOPERACJA | [7 empty] | B-SSC2-SSP2
| B-SSC2-SSP8 | 1 | UPE200 | S235JR | 2637 | 1.84 | 60 | 60 |  |  |  | KOOPERACJA | [7 empty] | B-SSC2-SSP8
| B-SSC2-SSP10 | 1 | UPE200 | S235JR | 1540 | 1.07 | 35.1 | 35.1 |  |  |  | KOOPERACJA | [7 empty] | B-SSC2-SSP10
B-SSC2-SS14 | STAIR | 1 |  |  | 6206 | 5.01 | 163.7 | 163.7 |  |  |  | KOOPERACJA |  | STAIR | Painting system 1 | RAL 7037 | 6207 | 2467 | 150 | STAIR
| B-SSC2-SSL1 | 1 | PL10*70 | S355J2+N | 1200 | 0.19 | 6.1 | 6.1 |  |  |  | KOOPERACJA | [7 empty] | B-SSC2-SSL1
| B-SSC2-SSP1 | 1 | UPE200 | S235JR | 2744 | 1.91 | 62.5 | 62.5 |  |  |  | KOOPERACJA | [7 empty] | B-SSC2-SSP1
| B-SSC2-SSP7 | 1 | UPE200 | S235JR | 2637 | 1.84 | 60 | 60 |  |  |  | KOOPERACJA | [7 empty] | B-SSC2-SSP7
| B-SSC2-SSP9 | 1 | UPE200 | S235JR | 1540 | 1.07 | 35.1 | 35.1 |  |  |  | KOOPERACJA | [7 empty] | B-SSC2-SSP9
B-SSC2-TC1 | TUBE_COLUMN | 1 |  |  | 10950 | 10.4 | 501.3 | 501.3 | [5 empty] | TUBE_COLUMN | Painting system 1 | RAL 7037 | 10950 | 791 | 495 | TUBE_COLUMN
| B-SSC2-L1 | 2 | PL25*300 | S355J2+N | 300 | 0.42 | 17.7 | 35.3 | [11 empty] | B-SSC2-L1
| B-SSC2-L2 | 2 | PL10*94 | S355J2+N | 190 | 0.08 | 1.4 | 2.8 | [11 empty] | B-SSC2-L2
| B-SSC2-L3 | 2 | PL10*84 | S355J2+N | 190 | 0.07 | 1.2 | 2.4 | [11 empty] | B-SSC2-L3
| B-SSC2-L4 | 2 | PL10*94 | S355J2+N | 94 | 0.04 | 0.7 | 1.4 | [11 empty] | B-SSC2-L4
| B-SSC2-L5 | 4 | PL10*95 | S355J2+N | 160 | 0.14 | 1.2 | 4.8 | [11 empty] | B-SSC2-L5
| B-SSC2-L6 | 1 | PL10*100 | S355J2+N | 200 | 0.04 | 1.4 | 1.4 | [11 empty] | B-SSC2-L6
| B-SSC2-L9 | 1 | PL16*331 | S355J2+N | 438 | 0.24 | 13.8 | 13.8 | [11 empty] | B-SSC2-L9
| B-SSC2-L10 | 1 | PL10*76 | S355J2+N | 100 | 0.02 | 0.5 | 0.5 | [11 empty] | B-SSC2-L10
| B-SSC2-L11 | 1 | PL10*100 | S355J2+N | 108 | 0.02 | 0.7 | 0.7 | [11 empty] | B-SSC2-L11
| B-SSC2-L12 | 2 | PL16*125 | S355J2+N | 145 | 0.09 | 2.3 | 4.6 | [11 empty] | B-SSC2-L12
| B-SSC2-L15 | 1 | PL16*239 | S355J2+N | 456 | 0.16 | 9 | 9 | [11 empty] | B-SSC2-L15
| B-SSC2-L19 | 1 | PL16*489 | S355J2+N | 440 | 0.4 | 23.1 | 23.1 | [11 empty] | B-SSC2-L19
| B-SSC2-L32 | 1 | PL20*200 | S355J2+N | 260 | 0.12 | 8.2 | 8.2 | [11 empty] | B-SSC2-L32
| B-SSC2-L34 | 1 | PL16*125 | S355J2+N | 200 | 0.06 | 3.1 | 3.1 | [11 empty] | B-SSC2-L34
| B-SSC2-P1 | 1 | CFRHS200X200X6 | S355J2H | 10900 | 8.49 | 390.2 | 390.2 | [11 empty] | B-SSC2-P1
B-SSC2-TC2 | TUBE_COLUMN | 1 |  |  | 10950 | 10.68 | 517.8 | 517.8 | [5 empty] | TUBE_COLUMN | Painting system 1 | RAL 7037 | 10950 | 616 | 495 | TUBE_COLUMN
| B-SSC2-L1 | 2 | PL25*300 | S355J2+N | 300 | 0.42 | 17.7 | 35.3 | [11 empty] | B-SSC2-L1
| B-SSC2-L2 | 2 | PL10*94 | S355J2+N | 190 | 0.08 | 1.4 | 2.8 | [11 empty] | B-SSC2-L2
| B-SSC2-L3 | 2 | PL10*84 | S355J2+N | 190 | 0.07 | 1.2 | 2.4 | [11 empty] | B-SSC2-L3
| B-SSC2-L4 | 2 | PL10*94 | S355J2+N | 94 | 0.04 | 0.7 | 1.4 | [11 empty] | B-SSC2-L4
| B-SSC2-L5 | 3 | PL10*95 | S355J2+N | 160 | 0.11 | 1.2 | 3.6 | [11 empty] | B-SSC2-L5
| B-SSC2-L12 | 3 | PL16*125 | S355J2+N | 145 | 0.13 | 2.3 | 6.8 | [11 empty] | B-SSC2-L12
| B-SSC2-L13 | 1 | PL16*610 | S355J2+N | 712 | 0.68 | 40.6 | 40.6 | [11 empty] | B-SSC2-L13
| B-SSC2-L14 | 1 | PL10*100 | S355J2+N | 250 | 0.06 | 1.9 | 1.9 | [11 empty] | B-SSC2-L14
| B-SSC2-L19 | 1 | PL16*489 | S355J2+N | 440 | 0.4 | 23.1 | 23.1 | [11 empty] | B-SSC2-L19
| B-SSC2-L33 | 1 | PL10*65 | S355J2+N | 65 | 0.01 | 0.3 | 0.3 | [11 empty] | B-SSC2-L33
| B-SSC2-L34 | 3 | PL16*125 | S355J2+N | 200 | 0.18 | 3.1 | 9.4 | [11 empty] | B-SSC2-L34
| B-SSC2-P16 | 1 | CFRHS200X200X6 | S355J2H | 10900 | 8.49 | 390.2 | 390.2 | [11 empty] | B-SSC2-P16
B-SSC2-TC3 | TUBE_COLUMN | 1 |  |  | 10950 | 10.15 | 488.8 | 488.8 | [5 empty] | TUBE_COLUMN | Painting system 1 | RAL 7037 | 10950 | 708 | 650 | TUBE_COLUMN
| B-SSC2-L1 | 2 | PL25*300 | S355J2+N | 300 | 0.42 | 17.7 | 35.3 | [11 empty] | B-SSC2-L1
| B-SSC2-L2 | 2 | PL10*94 | S355J2+N | 190 | 0.08 | 1.4 | 2.8 | [11 empty] | B-SSC2-L2
| B-SSC2-L3 | 2 | PL10*84 | S355J2+N | 190 | 0.07 | 1.2 | 2.4 | [11 empty] | B-SSC2-L3
| B-SSC2-L4 | 2 | PL10*94 | S355J2+N | 94 | 0.04 | 0.7 | 1.4 | [11 empty] | B-SSC2-L4
| B-SSC2-L5 | 2 | PL10*95 | S355J2+N | 160 | 0.07 | 1.2 | 2.4 | [11 empty] | B-SSC2-L5
| B-SSC2-L21 | 2 | PL16*125 | S355J2+N | 145 | 0.09 | 2.3 | 4.6 | [11 empty] | B-SSC2-L21
| B-SSC2-L22 | 1 | PL16*469 | S355J2+N | 435 | 0.38 | 22.4 | 22.4 | [11 empty] | B-SSC2-L22
| B-SSC2-L23 | 1 | PL16*200 | S355J2+N | 175 | 0.08 | 4.4 | 4.4 | [11 empty] | B-SSC2-L23
| B-SSC2-L25 | 1 | PL16*248 | S355J2+N | 356 | 0.14 | 7.5 | 7.5 | [11 empty] | B-SSC2-L25
| B-SSC2-L27 | 1 | PL10*80 | S355J2+N | 160 | 0.03 | 1 | 1 | [11 empty] | B-SSC2-L27
| B-SSC2-L32 | 1 | PL20*200 | S355J2+N | 260 | 0.12 | 8.2 | 8.2 | [11 empty] | B-SSC2-L32
| B-SSC2-L34 | 2 | PL16*125 | S355J2+N | 200 | 0.12 | 3.1 | 6.3 | [11 empty] | B-SSC2-L34
| B-SSC2-P13 | 1 | CFRHS200X200X6 | S355J2H | 10900 | 8.49 | 390.2 | 390.2 | [11 empty] | B-SSC2-P13
B-SSC2-TC4 | TUBE_COLUMN | 1 |  |  | 10950 | 10.17 | 488.3 | 488.3 | [5 empty] | TUBE_COLUMN | Painting system 1 | RAL 7037 | 10950 | 650 | 448 | TUBE_COLUMN
| B-SSC2-L1 | 2 | PL25*300 | S355J2+N | 300 | 0.42 | 17.7 | 35.3 | [11 empty] | B-SSC2-L1
| B-SSC2-L2 | 2 | PL10*94 | S355J2+N | 190 | 0.08 | 1.4 | 2.8 | [11 empty] | B-SSC2-L2
| B-SSC2-L3 | 2 | PL10*84 | S355J2+N | 190 | 0.07 | 1.2 | 2.4 | [11 empty] | B-SSC2-L3
| B-SSC2-L4 | 2 | PL10*94 | S355J2+N | 94 | 0.04 | 0.7 | 1.4 | [11 empty] | B-SSC2-L4
| B-SSC2-L5 | 2 | PL10*95 | S355J2+N | 160 | 0.07 | 1.2 | 2.4 | [11 empty] | B-SSC2-L5
| B-SSC2-L12 | 5 | PL16*125 | S355J2+N | 145 | 0.22 | 2.3 | 11.4 | [11 empty] | B-SSC2-L12
| B-SSC2-L22 | 1 | PL16*469 | S355J2+N | 435 | 0.38 | 22.4 | 22.4 | [11 empty] | B-SSC2-L22
| B-SSC2-L23 | 1 | PL16*200 | S355J2+N | 175 | 0.08 | 4.4 | 4.4 | [11 empty] | B-SSC2-L23
| B-SSC2-L24 | 1 | PL16*248 | S355J2+N | 586 | 0.21 | 11.6 | 11.6 | [11 empty] | B-SSC2-L24
| B-SSC2-L26 | 1 | PL10*80 | S355J2+N | 160 | 0.03 | 1 | 1 | [11 empty] | B-SSC2-L26
| B-SSC2-L34 | 1 | PL16*125 | S355J2+N | 200 | 0.06 | 3.1 | 3.1 | [11 empty] | B-SSC2-L34
| B-SSC2-P17 | 1 | CFRHS200X200X6 | S355J2H | 10900 | 8.49 | 390.2 | 390.2 | [11 empty] | B-SSC2-P17
B-SSC2-V1 | VER_BRACE | 1 |  |  | 2486 | 1.1 | 37.9 | 37.9 | [5 empty] | VER_BRACE | Painting system 1 | RAL 7037 | 2486 | 180 | 180 | VER_BRACE
| B-SSC2-L7 | 2 | PL16*180 | S355J2+N | 240 | 0.2 | 5.4 | 10.9 | [11 empty] | B-SSC2-L7
| B-SSC2-L8 | 4 | PL6*38 | S355J2+N | 92 | 0.03 | 0.2 | 0.7 | [11 empty] | B-SSC2-L8
| B-SSC2-P2 | 1 | CFRHS100X100X4 | S355J2H | 2246 | 0.87 | 26.4 | 26.4 | [11 empty] | B-SSC2-P2
B-SSC2-V2 | VER_BRACE | 1 |  |  | 2432 | 1.13 | 39.8 | 39.8 | [5 empty] | VER_BRACE | Painting system 1 | RAL 7037 | 2433 | 302 | 100 | VER_BRACE
| B-SSC2-L7 | 2 | PL16*180 | S355J2+N | 240 | 0.2 | 5.4 | 10.9 | [11 empty] | B-SSC2-L7
| B-SSC2-L8 | 4 | PL6*38 | S355J2+N | 92 | 0.03 | 0.2 | 0.7 | [11 empty] | B-SSC2-L8
| B-SSC2-L31 | 1 | PL16*149 | S355J2+N | 170 | 0.05 | 2.6 | 2.6 | [11 empty] | B-SSC2-L31
| B-SSC2-P5 | 1 | CFRHS100X100X4 | S355J2H | 2193 | 0.85 | 25.7 | 25.7 | [11 empty] | B-SSC2-P5
B-SSC2-V3 | VER_BRACE | 1 |  |  | 3433 | 1.52 | 51.5 | 51.5 | [5 empty] | VER_BRACE | Painting system 1 | RAL 7037 | 3433 | 302 | 100 | VER_BRACE
| B-SSC2-L7 | 2 | PL16*180 | S355J2+N | 240 | 0.2 | 5.4 | 10.9 | [11 empty] | B-SSC2-L7
| B-SSC2-L8 | 4 | PL6*38 | S355J2+N | 92 | 0.03 | 0.2 | 0.7 | [11 empty] | B-SSC2-L8
| B-SSC2-L31 | 1 | PL16*149 | S355J2+N | 170 | 0.05 | 2.6 | 2.6 | [11 empty] | B-SSC2-L31
| B-SSC2-P6 | 1 | CFRHS100X100X4 | S355J2H | 3193 | 1.23 | 37.5 | 37.5 | [11 empty] | B-SSC2-P6
B-SSC2-V4 | HOR_BRACE | 1 |  |  | 760 | 0.44 | 17.6 | 17.6 | [5 empty] | HOR_BRACE | Painting system 1 | RAL 7037 | 761 | 180 | 180 | HOR_BRACE
| B-SSC2-L7 | 2 | PL16*180 | S355J2+N | 240 | 0.2 | 5.4 | 10.9 | [11 empty] | B-SSC2-L7
| B-SSC2-L8 | 4 | PL6*38 | S355J2+N | 92 | 0.03 | 0.2 | 0.7 | [11 empty] | B-SSC2-L8
| B-SSC2-P14 | 1 | CFRHS100X100X4 | S355J2H | 521 | 0.2 | 6.1 | 6.1 | [11 empty] | B-SSC2-P14
B-SSC2-V5 | VER_BRACE | 1 |  |  | 5865 | 2.87 | 92 | 92 | [5 empty] | VER_BRACE | Painting system 1 | RAL 7037 | 5866 | 180 | 180 | VER_BRACE
| B-SSC2-L7 | 2 | PL16*180 | S355J2+N | 240 | 0.2 | 5.4 | 10.9 | [11 empty] | B-SSC2-L7
| B-SSC2-L16 | 4 | PL6*48 | S355J2+N | 112 | 0.05 | 0.3 | 1 | [11 empty] | B-SSC2-L16
| B-SSC2-P11 | 1 | CFRHS120X120X4 | S355J2H | 5626 | 2.62 | 80.1 | 80.1 | [11 empty] | B-SSC2-P11
B-SSC2-V6 | VER_BRACE | 1 |  |  | 7076 | 3.63 | 118.8 | 118.8 | [5 empty] | VER_BRACE | Painting system 1 | RAL 7037 | 7076 | 407 | 160 | VER_BRACE
| B-SSC2-L7 | 1 | PL16*180 | S355J2+N | 240 | 0.1 | 5.4 | 5.4 | [11 empty] | B-SSC2-L7
| B-SSC2-L16 | 4 | PL6*48 | S355J2+N | 112 | 0.05 | 0.3 | 1 | [11 empty] | B-SSC2-L16
| B-SSC2-L17 | 1 | PL16*140 | S355J2+N | 330 | 0.08 | 4.1 | 4.1 | [11 empty] | B-SSC2-L17
| B-SSC2-L18 | 1 | PL16*140 | S355J2+N | 200 | 0.05 | 2.3 | 2.3 | [11 empty] | B-SSC2-L18
| B-SSC2-L20 | 1 | PL16*180 | S355J2+N | 270 | 0.11 | 6.1 | 6.1 | [11 empty] | B-SSC2-L20
| B-SSC2-L31 | 1 | PL16*149 | S355J2+N | 170 | 0.05 | 2.6 | 2.6 | [11 empty] | B-SSC2-L31
| B-SSC2-P18 | 1 | CFRHS120X120X4 | S355J2H | 6836 | 3.19 | 97.4 | 97.4 | [11 empty] | B-SSC2-P18
B-SSC2-V7 | VER_BRACE | 2 |  |  | 5865 | 5.79 | 93.4 | 186.7 | [5 empty] | VER_BRACE | Painting system 1 | RAL 7037 | 5866 | 180 | 180 | VER_BRACE
| B-SSC2-L16 | 4 | PL6*48 | S355J2+N | 112 | 0.1 | 0.3 | 2 | [11 empty] | B-SSC2-L16
| B-SSC2-L20 | 2 | PL16*180 | S355J2+N | 270 | 0.45 | 6.1 | 24.4 | [11 empty] | B-SSC2-L20
| B-SSC2-P8 | 1 | CFRHS120X120X4 | S355J2H | 5626 | 5.25 | 80.1 | 160.3 | [11 empty] | B-SSC2-P8
B-SSC2-V8 | VER_BRACE | 1 |  |  | 4528 | 1.94 | 64.4 | 64.4 | [5 empty] | VER_BRACE | Painting system 1 | RAL 7037 | 4528 | 302 | 100 | VER_BRACE
| B-SSC2-L7 | 2 | PL16*180 | S355J2+N | 240 | 0.2 | 5.4 | 10.9 | [11 empty] | B-SSC2-L7
| B-SSC2-L8 | 4 | PL6*38 | S355J2+N | 92 | 0.03 | 0.2 | 0.7 | [11 empty] | B-SSC2-L8
| B-SSC2-L31 | 1 | PL16*149 | S355J2+N | 170 | 0.05 | 2.6 | 2.6 | [11 empty] | B-SSC2-L31
| B-SSC2-P7 | 1 | CFRHS100X100X4 | S355J2H | 4288 | 1.66 | 50.3 | 50.3 | [11 empty] | B-SSC2-P7
B-SSC2-V9 | VER_BRACE | 1 |  |  | 2404 | 1.07 | 36.9 | 36.9 | [5 empty] | VER_BRACE | Painting system 1 | RAL 7037 | 2404 | 180 | 180 | VER_BRACE
| B-SSC2-L7 | 2 | PL16*180 | S355J2+N | 240 | 0.2 | 5.4 | 10.9 | [11 empty] | B-SSC2-L7
| B-SSC2-L8 | 4 | PL6*38 | S355J2+N | 92 | 0.03 | 0.2 | 0.7 | [11 empty] | B-SSC2-L8
| B-SSC2-P19 | 1 | CFRHS100X100X4 | S355J2H | 2164 | 0.84 | 25.4 | 25.4 | [11 empty] | B-SSC2-P19
B-SSC2-V10 | VER_BRACE | 1 |  |  | 5865 | 2.89 | 92.7 | 92.7 | [5 empty] | VER_BRACE | Painting system 1 | RAL 7037 | 5866 | 180 | 180 | VER_BRACE
| B-SSC2-L7 | 1 | PL16*180 | S355J2+N | 240 | 0.1 | 5.4 | 5.4 | [11 empty] | B-SSC2-L7
| B-SSC2-L16 | 4 | PL6*48 | S355J2+N | 112 | 0.05 | 0.3 | 1 | [11 empty] | B-SSC2-L16
| B-SSC2-L20 | 1 | PL16*180 | S355J2+N | 270 | 0.11 | 6.1 | 6.1 | [11 empty] | B-SSC2-L20
| B-SSC2-P12 | 1 | CFRHS120X120X4 | S355J2H | 5626 | 2.62 | 80.1 | 80.1 | [11 empty] | B-SSC2-P12
B-SSC2-V11 | VER_BRACE | 1 |  |  | 7076 | 3.5 | 112.5 | 112.5 | [5 empty] | VER_BRACE | Painting system 1 | RAL 7037 | 7076 | 312 | 120 | VER_BRACE
| B-SSC2-L7 | 1 | PL16*180 | S355J2+N | 240 | 0.1 | 5.4 | 5.4 | [11 empty] | B-SSC2-L7
| B-SSC2-L16 | 4 | PL6*48 | S355J2+N | 112 | 0.05 | 0.3 | 1 | [11 empty] | B-SSC2-L16
| B-SSC2-L20 | 1 | PL16*180 | S355J2+N | 270 | 0.11 | 6.1 | 6.1 | [11 empty] | B-SSC2-L20
| B-SSC2-L31 | 1 | PL16*149 | S355J2+N | 170 | 0.05 | 2.6 | 2.6 | [11 empty] | B-SSC2-L31
| B-SSC2-P18 | 1 | CFRHS120X120X4 | S355J2H | 6836 | 3.19 | 97.4 | 97.4 | [11 empty] | B-SSC2-P18
B-SSC2-V12 | HOR_BRACE | 1 |  |  | 712 | 0.42 | 17.1 | 17.1 | [5 empty] | HOR_BRACE | Painting system 1 | RAL 7037 | 712 | 180 | 180 | HOR_BRACE
| B-SSC2-L7 | 2 | PL16*180 | S355J2+N | 240 | 0.2 | 5.4 | 10.9 | [11 empty] | B-SSC2-L7
| B-SSC2-L8 | 4 | PL6*38 | S355J2+N | 92 | 0.03 | 0.2 | 0.7 | [11 empty] | B-SSC2-L8
| B-SSC2-P20 | 1 | CFRHS100X100X4 | S355J2H | 472 | 0.18 | 5.5 | 5.5 | [11 empty] | B-SSC2-P20
B-SSC2-V13 | VER_BRACE | 1 |  |  | 2500 | 1.11 | 38 | 38 | [5 empty] | VER_BRACE | Painting system 1 | RAL 7037 | 2500 | 180 | 180 | VER_BRACE
| B-SSC2-L7 | 2 | PL16*180 | S355J2+N | 240 | 0.2 | 5.4 | 10.9 | [11 empty] | B-SSC2-L7
| B-SSC2-L8 | 4 | PL6*38 | S355J2+N | 92 | 0.03 | 0.2 | 0.7 | [11 empty] | B-SSC2-L8
| B-SSC2-P21 | 1 | CFRHS100X100X4 | S355J2H | 2260 | 0.87 | 26.5 | 26.5 | [11 empty] | B-SSC2-P21
B-TSC2-B1 | ROLLED_BEAM | 1 |  |  | 299 | 0.29 | 9.6 | 9.6 | [5 empty] | ROLLED_BEAM | Painting system 1 | RAL 7037 | 300 | 200 | 160 | ROLLED_BEAM
| B-TSC2-L38 | 1 | PL10*80 | S355J2+N | 188 | 0.04 | 1.2 | 1.2 | [11 empty] | B-TSC2-L38
| B-TSC2-L42 | 1 | PL10*154 | S355J2+N | 176 | 0.05 | 1.9 | 1.9 | [11 empty] | B-TSC2-L42
| B-TSC2-P21 | 1 | UPE200 | S235JR | 290 | 0.2 | 6.6 | 6.6 | [11 empty] | B-TSC2-P21
B-TSC2-B2 | ROLLED_BEAM | 1 |  |  | 2769 | 2.13 | 62 | 62 | [5 empty] | ROLLED_BEAM | Painting system 1 | RAL 7037 | 2770 | 200 | 100 | ROLLED_BEAM
| B-TSC2-P22 | 1 | IPE200 | S235JR | 2770 | 2.13 | 62 | 62 | [11 empty] | B-TSC2-P22
B-TSC2-B3 | ROLLED_BEAM | 1 |  |  | 1335 | 1.11 | 32.6 | 32.6 | [5 empty] | ROLLED_BEAM | Painting system 1 | RAL 7037 | 1335 | 200 | 110 | ROLLED_BEAM
| B-TSC2-L32 | 1 | PL10*140 | S355J2+N | 188 | 0.06 | 2.1 | 2.1 | [11 empty] | B-TSC2-L32
| B-TSC2-L33 | 1 | PL10*46 | S355J2+N | 181 | 0.02 | 0.6 | 0.6 | [11 empty] | B-TSC2-L33
| B-TSC2-P17 | 1 | IPE200 | S235JR | 1335 | 1.03 | 29.9 | 29.9 | [11 empty] | B-TSC2-P17
B-TSC2-B4 | ROLLED_BEAM | 3 |  |  | 2919 | 6.73 | 65.3 | 196 | [5 empty] | ROLLED_BEAM | Painting system 1 | RAL 7037 | 2920 | 200 | 100 | ROLLED_BEAM
| B-TSC2-P12 | 1 | IPE200 | S235JR | 2920 | 6.73 | 65.3 | 196 | [11 empty] | B-TSC2-P12
B-TSC2-B5 | ROLLED_BEAM | 1 |  |  | 2920 | 3.01 | 107 | 107 | [5 empty] | ROLLED_BEAM | Painting system 1 | RAL 7037 | 2920 | 488 | 120 | ROLLED_BEAM
| B-TSC2-L21 | 1 | PL16*248 | S355J2+N | 492 | 0.18 | 10 | 10 | [11 empty] | B-TSC2-L21
| B-TSC2-L24 | 1 | PL16*248 | S355J2+N | 346 | 0.13 | 7.4 | 7.4 | [11 empty] | B-TSC2-L24
| B-TSC2-P28 | 1 | IPE240 | S355J2+N | 2920 | 2.69 | 89.6 | 89.6 | [11 empty] | B-TSC2-P28
B-TSC2-B6 | ROLLED_BEAM | 1 |  |  | 2949 | 2.06 | 67.2 | 67.2 | [5 empty] | ROLLED_BEAM | Painting system 1 | RAL 7037 | 2950 | 200 | 80 | ROLLED_BEAM
| B-TSC2-P25 | 1 | UPE200 | S235JR | 2950 | 2.06 | 67.2 | 67.2 | [11 empty] | B-TSC2-P25
B-TSC2-B7 | ROLLED_BEAM | 1 |  |  | 2949 | 2.06 | 67.2 | 67.2 | [5 empty] | ROLLED_BEAM | Painting system 1 | RAL 7037 | 2950 | 200 | 80 | ROLLED_BEAM
| B-TSC2-P2 | 1 | UPE200 | S235JR | 2950 | 2.06 | 67.2 | 67.2 | [11 empty] | B-TSC2-P2
B-TSC2-B8 | ROLLED_BEAM | 1 |  |  | 2907 | 2.68 | 89.2 | 89.2 | [5 empty] | ROLLED_BEAM | Painting system 1 | RAL 7037 | 2908 | 240 | 120 | ROLLED_BEAM
| B-TSC2-P10 | 1 | IPE240 | S355J2+N | 2908 | 2.68 | 89.2 | 89.2 | [11 empty] | B-TSC2-P10
B-TSC2-B9 | ROLLED_BEAM | 1 |  |  | 2815 | 2.6 | 86.4 | 86.4 | [5 empty] | ROLLED_BEAM | Painting system 1 | RAL 7037 | 2815 | 240 | 120 | ROLLED_BEAM
| B-TSC2-P3 | 1 | IPE240 | S355J2+N | 2815 | 2.6 | 86.4 | 86.4 | [11 empty] | B-TSC2-P3
B-TSC2-B10 | ROLLED_BEAM | 1 |  |  | 299 | 0.29 | 9.6 | 9.6 | [5 empty] | ROLLED_BEAM | Painting system 1 | RAL 7037 | 300 | 200 | 160 | ROLLED_BEAM
| B-TSC2-L38 | 1 | PL10*80 | S355J2+N | 188 | 0.04 | 1.2 | 1.2 | [11 empty] | B-TSC2-L38
| B-TSC2-L42 | 1 | PL10*154 | S355J2+N | 176 | 0.05 | 1.9 | 1.9 | [11 empty] | B-TSC2-L42
| B-TSC2-P21 | 1 | UPE200 | S235JR | 290 | 0.2 | 6.6 | 6.6 | [11 empty] | B-TSC2-P21
B-TSC2-E1 | EREC_PART | 2 |  |  | 219 | 0.18 | 5 | 9.9 | [5 empty] | EREC_PART | Painting system 1 | RAL 7037 | 220 | 180 | 16 | EREC_PART
| B-TSC2-EL1 | 1 | PL16*180 | S355J2+N | 220 | 0.18 | 5 | 9.9 | [11 empty] | B-TSC2-EL1
B-TSC2-FR1 | FRAME | 1 |  |  | 3608 | 1.83 | 57.3 | 57.3 | [5 empty] | FRAME | Painting system 1 | RAL 7037 | 3609 | 340 | 183 | FRAME
| B-TSC2-FRL1 | 1 | PL6*92 | S355J2+N | 92 | 0.02 | 0.4 | 0.4 | [11 empty] | B-TSC2-FRL1
| B-TSC2-FRL2 | 1 | PL10*63 | S355J2+N | 100 | 0.02 | 0.5 | 0.5 | [11 empty] | B-TSC2-FRL2
| B-TSC2-FRL7 | 1 | PL10*63 | S355J2+N | 100 | 0.02 | 0.5 | 0.5 | [11 empty] | B-TSC2-FRL7
| B-TSC2-FRL8 | 1 | PL16*130 | S355J2+N | 90 | 0.03 | 1.5 | 1.5 | [11 empty] | B-TSC2-FRL8
| B-TSC2-FRL9 | 2 | PL10*112 | S355J2+N | 112 | 0.06 | 1 | 2 | [11 empty] | B-TSC2-FRL9
| B-TSC2-FRL11 | 1 | PL16*140 | S355J2+N | 114 | 0.04 | 2 | 2 | [11 empty] | B-TSC2-FRL11
| B-TSC2-FRP2 | 1 | CFRHS120X120X4 | S355J2H | 3385 | 1.58 | 48.2 | 48.2 | [11 empty] | B-TSC2-FRP2
| B-TSC2-FRP5 | 1 | CFRHS100X100X4 | S355J2H | 194 | 0.07 | 2.3 | 2.3 | [11 empty] | B-TSC2-FRP5
B-TSC2-FR2 | FRAME | 2 |  |  | 5950 | 5.84 | 90.5 | 181 | [5 empty] | FRAME | Painting system 1 | RAL 7037 | 5950 | 338 | 183 | FRAME
| B-TSC2-FRL1 | 1 | PL6*92 | S355J2+N | 92 | 0.04 | 0.4 | 0.8 | [11 empty] | B-TSC2-FRL1
| B-TSC2-FRL2 | 1 | PL10*63 | S355J2+N | 100 | 0.03 | 0.5 | 1 | [11 empty] | B-TSC2-FRL2
| B-TSC2-FRL7 | 1 | PL10*63 | S355J2+N | 100 | 0.03 | 0.5 | 0.9 | [11 empty] | B-TSC2-FRL7
| B-TSC2-FRL8 | 1 | PL16*130 | S355J2+N | 90 | 0.06 | 1.5 | 2.9 | [11 empty] | B-TSC2-FRL8
| B-TSC2-FRL9 | 2 | PL10*112 | S355J2+N | 112 | 0.12 | 1 | 3.9 | [11 empty] | B-TSC2-FRL9
| B-TSC2-FRL10 | 1 | PL16*130 | S355J2+N | 114 | 0.07 | 1.9 | 3.7 | [11 empty] | B-TSC2-FRL10
| B-TSC2-FRP1 | 1 | CFRHS120X120X4 | S355J2H | 5726 | 5.34 | 81.6 | 163.1 | [11 empty] | B-TSC2-FRP1
| B-TSC2-FRP5 | 1 | CFRHS100X100X4 | S355J2H | 194 | 0.15 | 2.3 | 4.6 | [11 empty] | B-TSC2-FRP5
B-TSC2-FR3 | FRAME | 2 |  |  | 5950 | 5.66 | 87.8 | 175.6 | [5 empty] | FRAME | Painting system 1 | RAL 7037 | 5950 | 183 | 138 | FRAME
| B-TSC2-FRL2 | 1 | PL10*63 | S355J2+N | 100 | 0.03 | 0.5 | 1 | [11 empty] | B-TSC2-FRL2
| B-TSC2-FRL7 | 1 | PL10*63 | S355J2+N | 100 | 0.03 | 0.5 | 0.9 | [11 empty] | B-TSC2-FRL7
| B-TSC2-FRL8 | 1 | PL16*130 | S355J2+N | 90 | 0.06 | 1.5 | 2.9 | [11 empty] | B-TSC2-FRL8
| B-TSC2-FRL9 | 2 | PL10*112 | S355J2+N | 112 | 0.12 | 1 | 3.9 | [11 empty] | B-TSC2-FRL9
| B-TSC2-FRL10 | 1 | PL16*130 | S355J2+N | 114 | 0.07 | 1.9 | 3.7 | [11 empty] | B-TSC2-FRL10
| B-TSC2-FRP1 | 1 | CFRHS120X120X4 | S355J2H | 5726 | 5.34 | 81.6 | 163.1 | [11 empty] | B-TSC2-FRP1
B-TSC2-FR4 | FRAME | 1 |  |  | 2075 | 0.99 | 31.9 | 31.9 | [5 empty] | FRAME | Painting system 1 | RAL 7037 | 2076 | 140 | 120 | FRAME
| B-TSC2-FRL9 | 2 | PL10*112 | S355J2+N | 112 | 0.06 | 1 | 2 | [11 empty] | B-TSC2-FRL9
| B-TSC2-FRL10 | 1 | PL16*130 | S355J2+N | 114 | 0.04 | 1.9 | 1.9 | [11 empty] | B-TSC2-FRL10
| B-TSC2-FRL11 | 1 | PL16*140 | S355J2+N | 114 | 0.04 | 2 | 2 | [11 empty] | B-TSC2-FRL11
| B-TSC2-FRP14 | 1 | CFRHS120X120X4 | S355J2H | 1828 | 0.85 | 26 | 26 | [11 empty] | B-TSC2-FRP14
B-TSC2-FR5 | FRAME | 1 |  |  | 306 | 2.78 | 86.5 | 86.5 | [5 empty] | FRAME | Painting system 1 | RAL 7037 | 5540 | 306 | 140 | FRAME
| B-TSC2-FRL2 | 1 | PL10*63 | S355J2+N | 100 | 0.02 | 0.5 | 0.5 | [11 empty] | B-TSC2-FRL2
| B-TSC2-FRL7 | 1 | PL10*63 | S355J2+N | 100 | 0.02 | 0.5 | 0.5 | [11 empty] | B-TSC2-FRL7
| B-TSC2-FRL8 | 1 | PL16*130 | S355J2+N | 90 | 0.03 | 1.5 | 1.5 | [11 empty] | B-TSC2-FRL8
| B-TSC2-FRL9 | 2 | PL10*112 | S355J2+N | 112 | 0.06 | 1 | 2 | [11 empty] | B-TSC2-FRL9
| B-TSC2-FRL12 | 1 | PL16*110 | S355J2+N | 140 | 0.04 | 1.9 | 1.9 | [11 empty] | B-TSC2-FRL12
| B-TSC2-FRP4 | 1 | CFRHS120X120X4 | S355J2H | 5440 | 2.54 | 77.5 | 77.5 | [11 empty] | B-TSC2-FRP4
| B-TSC2-FRP13 | 1 | CFRHS120X120X4 | S355J2H | 186 | 0.09 | 2.7 | 2.7 | [11 empty] | B-TSC2-FRP13
B-TSC2-FR6 | FRAME | 1 |  |  | 2120 | 0.87 | 25.7 | 25.7 | [5 empty] | FRAME | Painting system 1 | RAL 7037 | 2120 | 162 | 100 | FRAME
| B-TSC2-FRL1 | 2 | PL6*92 | S355J2+N | 92 | 0.04 | 0.4 | 0.8 | [11 empty] | B-TSC2-FRL1
| B-TSC2-FRL2 | 2 | PL10*63 | S355J2+N | 100 | 0.03 | 0.5 | 1 | [11 empty] | B-TSC2-FRL2
| B-TSC2-FRL3 | 1 | PL6*50 | S355J2+N | 62 | 0.01 | 0.1 | 0.1 | [11 empty] | B-TSC2-FRL3
| B-TSC2-FRL16 | 1 | PL6*26 | S355J2+N | 92 | 0.01 | 0.1 | 0.1 | [11 empty] | B-TSC2-FRL16
| B-TSC2-FRL17 | 1 | PL6*26 | S355J2+N | 92 | 0.01 | 0.1 | 0.1 | [11 empty] | B-TSC2-FRL17
| B-TSC2-FRL18 | 1 | PL6*78 | S355J2+N | 92 | 0.02 | 0.3 | 0.3 | [11 empty] | B-TSC2-FRL18
| B-TSC2-FRP17 | 1 | CFRHS100X100X4 | S355J2H | 1982 | 0.77 | 23.3 | 23.3 | [11 empty] | B-TSC2-FRP17
B-TSC2-FR7 | FRAME | 2 |  |  | 2120 | 1.69 | 25.2 | 50.4 | [5 empty] | FRAME | Painting system 1 | RAL 7037 | 2120 | 162 | 100 | FRAME
| B-TSC2-FRL1 | 2 | PL6*92 | S355J2+N | 92 | 0.08 | 0.4 | 1.6 | [11 empty] | B-TSC2-FRL1
| B-TSC2-FRL2 | 2 | PL10*63 | S355J2+N | 100 | 0.06 | 0.5 | 2 | [11 empty] | B-TSC2-FRL2
| B-TSC2-FRL3 | 1 | PL6*50 | S355J2+N | 62 | 0.02 | 0.1 | 0.3 | [11 empty] | B-TSC2-FRL3
| B-TSC2-FRP3 | 1 | CFRHS100X100X4 | S355J2H | 1982 | 1.53 | 23.3 | 46.5 | [11 empty] | B-TSC2-FRP3
B-TSC2-FR8 | FRAME | 4 |  |  | 2120 | 3.34 | 25 | 100.2 | [5 empty] | FRAME | Painting system 1 | RAL 7037 | 2120 | 100 | 100 | FRAME
| B-TSC2-FRL1 | 2 | PL6*92 | S355J2+N | 92 | 0.15 | 0.4 | 3.2 | [11 empty] | B-TSC2-FRL1
| B-TSC2-FRL2 | 2 | PL10*63 | S355J2+N | 100 | 0.13 | 0.5 | 4 | [11 empty] | B-TSC2-FRL2
| B-TSC2-FRP3 | 1 | CFRHS100X100X4 | S355J2H | 1982 | 3.06 | 23.3 | 93 | [11 empty] | B-TSC2-FRP3
B-TSC2-FR9 | FRAME | 1 |  |  | 2120 | 0.62 | 18.4 | 18.4 | [5 empty] | FRAME | Painting system 1 | RAL 7037 | 2120 | 100 | 50 | FRAME
| B-TSC2-FRL2 | 2 | PL10*63 | S355J2+N | 100 | 0.03 | 0.5 | 1 | [11 empty] | B-TSC2-FRL2
| B-TSC2-FRL14 | 2 | PL6*42 | S355J2+N | 92 | 0.02 | 0.2 | 0.4 | [11 empty] | B-TSC2-FRL14
| B-TSC2-FRP8 | 1 | CFRHS100X50X4 | S355J2H | 1982 | 0.57 | 17 | 17 | [11 empty] | B-TSC2-FRP8
B-TSC2-FR10 | FRAME | 1 |  |  | 925 | 0.42 | 13.6 | 13.6 | [5 empty] | FRAME | Painting system 1 | RAL 7037 | 925 | 160 | 160 | FRAME
| B-TSC2-FRL8 | 1 | PL16*130 | S355J2+N | 90 | 0.03 | 1.5 | 1.5 | [11 empty] | B-TSC2-FRL8
| B-TSC2-FRL13 | 1 | PL10*92 | S355J2+N | 92 | 0.02 | 0.7 | 0.7 | [11 empty] | B-TSC2-FRL13
| B-TSC2-FRL15 | 1 | PL10*156 | S355J2+N | 156 | 0.05 | 1.9 | 1.9 | [11 empty] | B-TSC2-FRL15
| B-TSC2-FRP16 | 1 | CFRHS100X100X4 | S355J2H | 815 | 0.31 | 9.6 | 9.6 | [11 empty] | B-TSC2-FRP16
B-TSC2-FR11 | FRAME | 1 |  |  | 1165 | 0.53 | 16.9 | 16.9 | [5 empty] | FRAME | Painting system 1 | RAL 7037 | 1165 | 223 | 160 | FRAME
| B-TSC2-FRL8 | 1 | PL16*130 | S355J2+N | 90 | 0.03 | 1.5 | 1.5 | [11 empty] | B-TSC2-FRL8
| B-TSC2-FRL13 | 1 | PL10*92 | S355J2+N | 92 | 0.02 | 0.7 | 0.7 | [11 empty] | B-TSC2-FRL13
| B-TSC2-FRL15 | 1 | PL10*156 | S355J2+N | 156 | 0.05 | 1.9 | 1.9 | [11 empty] | B-TSC2-FRL15
| B-TSC2-FRP15 | 1 | CFRHS100X100X4 | S355J2H | 1055 | 0.41 | 12.4 | 12.4 | [11 empty] | B-TSC2-FRP15
| B-TSC2-L44 | 1 | PL10*63 | S355J2+N | 100 | 0.02 | 0.5 | 0.5 | [11 empty] | B-TSC2-L44
B-TSC2-FR12 | FRAME | 1 |  |  | 2159 | 0.85 | 25.5 | 25.5 | [5 empty] | FRAME | Painting system 1 | RAL 7037 | 2159 | 100 | 100 | FRAME
| B-TSC2-FRL1 | 2 | PL6*92 | S355J2+N | 92 | 0.04 | 0.4 | 0.8 | [11 empty] | B-TSC2-FRL1
| B-TSC2-FRL2 | 2 | PL10*63 | S355J2+N | 100 | 0.03 | 0.5 | 1 | [11 empty] | B-TSC2-FRL2
| B-TSC2-FRP9 | 1 | CFRHS100X100X4 | S355J2H | 2021 | 0.78 | 23.7 | 23.7 | [11 empty] | B-TSC2-FRP9
B-TSC2-FR13 | FRAME | 1 |  |  | 2900 | 1.45 | 52.7 | 52.7 | [5 empty] | FRAME | Painting system 1 | RAL 7037 | 2900 | 560 | 130 | FRAME
| B-TSC2-FRL2 | 2 | PL10*63 | S355J2+N | 100 | 0.03 | 0.5 | 1 | [11 empty] | B-TSC2-FRL2
| B-TSC2-FRL8 | 2 | PL16*130 | S355J2+N | 90 | 0.06 | 1.5 | 2.9 | [11 empty] | B-TSC2-FRL8
| B-TSC2-FRL13 | 2 | PL10*92 | S355J2+N | 92 | 0.04 | 0.7 | 1.3 | [11 empty] | B-TSC2-FRL13
| B-TSC2-FRP11 | 1 | CFRHS100X100X4 | S355J2H | 2700 | 1.04 | 31.7 | 31.7 | [11 empty] | B-TSC2-FRP11
| B-TSC2-L46 | 1 | PL16*220 | S355J2+N | 572 | 0.28 | 15.8 | 15.8 | [11 empty] | B-TSC2-L46
B-TSC2-FR14 | FRAME | 1 |  |  | 2120 | 0.84 | 25.2 | 25.2 | [5 empty] | FRAME | Painting system 1 | RAL 7037 | 2120 | 167 | 100 | FRAME
| B-TSC2-FRL1 | 2 | PL6*92 | S355J2+N | 92 | 0.04 | 0.4 | 0.8 | [11 empty] | B-TSC2-FRL1
| B-TSC2-FRL2 | 2 | PL10*63 | S355J2+N | 100 | 0.03 | 0.5 | 1 | [11 empty] | B-TSC2-FRL2
| B-TSC2-FRL4 | 1 | PL6*50 | S355J2+N | 67 | 0.01 | 0.2 | 0.2 | [11 empty] | B-TSC2-FRL4
| B-TSC2-FRP3 | 1 | CFRHS100X100X4 | S355J2H | 1982 | 0.77 | 23.3 | 23.3 | [11 empty] | B-TSC2-FRP3
B-TSC2-FR15 | FRAME | 1 |  |  | 2148 | 0.88 | 28.2 | 28.2 | [5 empty] | FRAME | Painting system 1 | RAL 7037 | 2148 | 163 | 133 | FRAME
| B-TSC2-FRL2 | 2 | PL10*63 | S355J2+N | 100 | 0.03 | 0.5 | 1 | [11 empty] | B-TSC2-FRL2
| B-TSC2-FRL8 | 1 | PL16*130 | S355J2+N | 90 | 0.03 | 1.5 | 1.5 | [11 empty] | B-TSC2-FRL8
| B-TSC2-FRL10 | 1 | PL16*130 | S355J2+N | 114 | 0.04 | 1.9 | 1.9 | [11 empty] | B-TSC2-FRL10
| B-TSC2-FRL13 | 2 | PL10*92 | S355J2+N | 92 | 0.04 | 0.7 | 1.3 | [11 empty] | B-TSC2-FRL13
| B-TSC2-FRP10 | 1 | CFRHS100X100X4 | S355J2H | 1924 | 0.74 | 22.6 | 22.6 | [11 empty] | B-TSC2-FRP10
B-TSC2-FR16 | FRAME_COVER_SUPPORT | 1 |  |  | 6544 | 2.12 | 61.8 | 61.8 | [5 empty] | FRAME_COVER_SUPPORT | Painting system 2 | RAL 7016 | 6545 | 630 | 103 | FRAME_COVER_SUPPORT
| B-TSC2-FRL5 | 4 | PL6*100 | S355J2+N | 150 | 0.12 | 0.6 | 2.5 | [11 empty] | B-TSC2-FRL5
| B-TSC2-FRL6 | 2 | PL6*52 | S355J2+N | 52 | 0.01 | 0.1 | 0.3 | [11 empty] | B-TSC2-FRL6
| B-TSC2-FRP6 | 1 | CFRHS60X60X4 | S355J2H | 6533 | 1.48 | 43.8 | 43.8 | [11 empty] | B-TSC2-FRP6
| B-TSC2-FRP12 | 4 | CFRHS60X60X4 | S355J2H | 564 | 0.51 | 3.8 | 15.1 | [11 empty] | B-TSC2-FRP12
B-TSC2-FR17 | FRAME_COVER_SUPPORT | 1 |  |  | 6539 | 2.12 | 61.7 | 61.7 | [5 empty] | FRAME_COVER_SUPPORT | Painting system 2 | RAL 7016 | 6540 | 630 | 103 | FRAME_COVER_SUPPORT
| B-TSC2-FRL5 | 4 | PL6*100 | S355J2+N | 150 | 0.12 | 0.6 | 2.5 | [11 empty] | B-TSC2-FRL5
| B-TSC2-FRL6 | 2 | PL6*52 | S355J2+N | 52 | 0.01 | 0.1 | 0.3 | [11 empty] | B-TSC2-FRL6
| B-TSC2-FRP7 | 1 | CFRHS60X60X4 | S355J2H | 6528 | 1.48 | 43.8 | 43.8 | [11 empty] | B-TSC2-FRP7
| B-TSC2-FRP12 | 4 | CFRHS60X60X4 | S355J2H | 564 | 0.51 | 3.8 | 15.1 | [11 empty] | B-TSC2-FRP12
B-TSC2-FR18 | FRAME_COVER_SUPPORT | 1 |  |  | 6544 | 2.12 | 61.8 | 61.8 | [5 empty] | FRAME_COVER_SUPPORT | Painting system 2 | RAL 7016 | 6545 | 630 | 103 | FRAME_COVER_SUPPORT
| B-TSC2-FRL5 | 4 | PL6*100 | S355J2+N | 150 | 0.12 | 0.6 | 2.5 | [11 empty] | B-TSC2-FRL5
| B-TSC2-FRL6 | 2 | PL6*52 | S355J2+N | 52 | 0.01 | 0.1 | 0.3 | [11 empty] | B-TSC2-FRL6
| B-TSC2-FRP6 | 1 | CFRHS60X60X4 | S355J2H | 6533 | 1.48 | 43.8 | 43.8 | [11 empty] | B-TSC2-FRP6
| B-TSC2-FRP12 | 4 | CFRHS60X60X4 | S355J2H | 564 | 0.51 | 3.8 | 15.1 | [11 empty] | B-TSC2-FRP12
B-TSC2-FR19 | FRAME_COVER_SUPPORT | 1 |  |  | 6539 | 2.12 | 61.7 | 61.7 | [5 empty] | FRAME_COVER_SUPPORT | Painting system 2 | RAL 7016 | 6540 | 630 | 103 | FRAME_COVER_SUPPORT
| B-TSC2-FRL5 | 4 | PL6*100 | S355J2+N | 150 | 0.12 | 0.6 | 2.5 | [11 empty] | B-TSC2-FRL5
| B-TSC2-FRL6 | 2 | PL6*52 | S355J2+N | 52 | 0.01 | 0.1 | 0.3 | [11 empty] | B-TSC2-FRL6
| B-TSC2-FRP7 | 1 | CFRHS60X60X4 | S355J2H | 6528 | 1.48 | 43.8 | 43.8 | [11 empty] | B-TSC2-FRP7
| B-TSC2-FRP12 | 4 | CFRHS60X60X4 | S355J2H | 564 | 0.51 | 3.8 | 15.1 | [11 empty] | B-TSC2-FRP12
B-TSC2-HR1 | HANDRAIL | 1 |  |  | 1355 | 1.27 | 27.3 | 27.3 |  |  |  | KOOPERACJA |  | HANDRAIL | Painting system 1 | RAL 7040 | 1355 | 1145 | 85 | HANDRAIL
| B-TSC2-HRL2 | 2 | PL6*29 | S355J2+N | 29 | 0 | 0 | 0.1 |  |  |  | KOOPERACJA | [7 empty] | B-TSC2-HRL2
| B-TSC2-HRL6 | 2 | PL6*34 | S355J2+N | 54 | 0.01 | 0.1 | 0.2 |  |  |  | KOOPERACJA | [7 empty] | B-TSC2-HRL6
| B-TSC2-HRL17 | 1 | PL5*100 | S355J2+N | 1330 | 0.28 | 5.2 | 5.2 |  |  |  | KOOPERACJA | [7 empty] | B-TSC2-HRL17
| B-TSC2-HRP2 | 2 | CFCHS42.4X3.2 | S235JR | 1036 | 0.28 | 3.2 | 6.4 |  |  |  | KOOPERACJA | [7 empty] | B-TSC2-HRP2
| B-TSC2-HRP3 | 1 | CFCHS42.4X3.2 | S235JR | 1063 | 0.14 | 3.3 | 3.3 |  |  |  | KOOPERACJA | [7 empty] | B-TSC2-HRP3
| B-TSC2-HRP7 | 1 | CFCHS42.4X3.2 | S235JR | 75 | 0.01 | 0.2 | 0.2 |  |  |  | KOOPERACJA | [7 empty] | B-TSC2-HRP7
| B-TSC2-HRP11 | 1 | CFCHS42.4X2.6 | S235JR | 75 | 0.01 | 0.2 | 0.2 |  |  |  | KOOPERACJA | [7 empty] | B-TSC2-HRP11
| B-TSC2-HRP64 | 1 | CFCHS42.4X3.2 | S235JR | 1105 | 0.15 | 3.4 | 3.4 |  |  |  | KOOPERACJA | [7 empty] | B-TSC2-HRP64
| B-TSC2-HRP65 | 1 | CFCHS33.7X2.6 | S235JR | 1194 | 0.13 | 2.4 | 2.4 |  |  |  | KOOPERACJA | [7 empty] | B-TSC2-HRP65
| B-TSC2-HRP66 | 1 | CFRHS60X40X3 | S355J2H | 1318 | 0.25 | 5.6 | 5.6 |  |  |  | KOOPERACJA | [7 empty] | B-TSC2-HRP66
| B-TSC2-HRP68 | 1 | L50*50*5 | S235JR | 50 | 0.01 | 0.2 | 0.2 |  |  |  | KOOPERACJA | [7 empty] | B-TSC2-HRP68
| B-TSC2-HRP70 | 1 | PL6*50 | S355J2+N | 62 | 0.01 | 0.1 | 0.1 |  |  |  | KOOPERACJA | [7 empty] | B-TSC2-HRP70
B-TSC2-HR2 | HANDRAIL | 1 |  |  | 4245 | 2.19 | 48.5 | 48.5 |  |  |  | KOOPERACJA |  | HANDRAIL | Painting system 1 | RAL 7040 | 4246 | 1595 | 495 | HANDRAIL
| B-TSC2-HRL1 | 3 | PL10*60 | S355J2+N | 170 | 0.08 | 0.8 | 2.4 |  |  |  | KOOPERACJA | [7 empty] | B-TSC2-HRL1
| B-TSC2-HRL2 | 2 | PL6*29 | S355J2+N | 29 | 0 | 0 | 0.1 |  |  |  | KOOPERACJA | [7 empty] | B-TSC2-HRL2
| B-TSC2-HRL4 | 1 | PL5*100 | S355J2+N | 100 | 0.02 | 0.4 | 0.4 |  |  |  | KOOPERACJA | [7 empty] | B-TSC2-HRL4
| B-TSC2-HRL7 | 1 | PL5*100 | S355J2+N | 1290 | 0.27 | 5.1 | 5.1 |  |  |  | KOOPERACJA | [7 empty] | B-TSC2-HRL7
| B-TSC2-HRL10 | 1 | PL10*60 | S355J2+N | 140 | 0.02 | 0.7 | 0.7 |  |  |  | KOOPERACJA | [7 empty] | B-TSC2-HRL10
| B-TSC2-HRL11 | 1 | PL6*50 | S355J2+N | 79 | 0.01 | 0.2 | 0.2 |  |  |  | KOOPERACJA | [7 empty] | B-TSC2-HRL11
| B-TSC2-HRL12 | 1 | PL10*100 | S355J2+N | 60 | 0.02 | 0.5 | 0.5 |  |  |  | KOOPERACJA | [7 empty] | B-TSC2-HRL12
| B-TSC2-HRP7 | 1 | CFCHS42.4X3.2 | S235JR | 75 | 0.01 | 0.2 | 0.2 |  |  |  | KOOPERACJA | [7 empty] | B-TSC2-HRP7
| B-TSC2-HRP11 | 4 | CFCHS42.4X2.6 | S235JR | 75 | 0.04 | 0.2 | 0.8 |  |  |  | KOOPERACJA | [7 empty] | B-TSC2-HRP11
| B-TSC2-HRP12 | 1 | CFCHS42.4X3.2 | S235JR | 2653 | 0.35 | 8.2 | 8.2 |  |  |  | KOOPERACJA | [7 empty] | B-TSC2-HRP12
| B-TSC2-HRP13 | 1 | CFCHS42.4X3.2 | S235JR | 1044 | 0.14 | 3.2 | 3.2 |  |  |  | KOOPERACJA | [7 empty] | B-TSC2-HRP13
| B-TSC2-HRP14 | 2 | CFCHS42.4X3.2 | S235JR | 1005 | 0.27 | 3.1 | 6.2 |  |  |  | KOOPERACJA | [7 empty] | B-TSC2-HRP14
| B-TSC2-HRP15 | 1 | CFCHS33.7X2.6 | S235JR | 2817 | 0.3 | 5.6 | 5.6 |  |  |  | KOOPERACJA | [7 empty] | B-TSC2-HRP15
| B-TSC2-HRP18 | 1 | CFCHS42.4X3.2 | S235JR | 323 | 0.04 | 1 | 1 |  |  |  | KOOPERACJA | [7 empty] | B-TSC2-HRP18
| B-TSC2-HRP19 | 1 | CFCHS42.4X3.2 | S235JR | 323 | 0.04 | 1 | 1 |  |  |  | KOOPERACJA | [7 empty] | B-TSC2-HRP19
| B-TSC2-HRP20 | 1 | CFCHS42.4X3.2 | S235JR | 388 | 0.05 | 1.2 | 1.2 |  |  |  | KOOPERACJA | [7 empty] | B-TSC2-HRP20
| B-TSC2-HRP21 | 1 | CFCHS42.4X3.2 | S235JR | 88 | 0.01 | 0.3 | 0.3 |  |  |  | KOOPERACJA | [7 empty] | B-TSC2-HRP21
| B-TSC2-HRP22 | 2 | CFCHS42.4X2.6 | S235JR | 28 | 0.01 | 0.1 | 0.1 |  |  |  | KOOPERACJA | [7 empty] | B-TSC2-HRP22
| B-TSC2-HRP23 | 1 | CFCHS42.4X3.2 | S235JR | 10 | 0 | 0 | 0 |  |  |  | KOOPERACJA | [7 empty] | B-TSC2-HRP23
| B-TSC2-HRP25 | 1 | CFCHS42.4X3.2 | S235JR | 905 | 0.12 | 2.8 | 2.8 |  |  |  | KOOPERACJA | [7 empty] | B-TSC2-HRP25
| B-TSC2-HRP26 | 1 | CFCHS42.4X3.2 | S235JR | 1093 | 0.15 | 3.4 | 3.4 |  |  |  | KOOPERACJA | [7 empty] | B-TSC2-HRP26
| B-TSC2-HRP27 | 1 | CFCHS42.4X3.2 | S235JR | 1066 | 0.14 | 3.3 | 3.3 |  |  |  | KOOPERACJA | [7 empty] | B-TSC2-HRP27
| B-TSC2-HRP28 | 1 | CFCHS33.7X2.6 | S235JR | 911 | 0.1 | 1.8 | 1.8 |  |  |  | KOOPERACJA | [7 empty] | B-TSC2-HRP28
| B-TSC2-HRP34 | 1 | CFCHS33.7X2.6 | S235JR | 23 | 0 | 0 | 0 |  |  |  | KOOPERACJA | [7 empty] | B-TSC2-HRP34
B-TSC2-HR3 | HANDRAIL | 1 |  |  | 4667 | 2.42 | 53.2 | 53.2 |  |  |  | KOOPERACJA |  | HANDRAIL | Painting system 1 | RAL 7040 | 4667 | 1886 | 495 | HANDRAIL
| B-TSC2-HRL1 | 3 | PL10*60 | S355J2+N | 170 | 0.08 | 0.8 | 2.4 |  |  |  | KOOPERACJA | [7 empty] | B-TSC2-HRL1
| B-TSC2-HRL2 | 2 | PL6*29 | S355J2+N | 29 | 0 | 0 | 0.1 |  |  |  | KOOPERACJA | [7 empty] | B-TSC2-HRL2
| B-TSC2-HRL4 | 1 | PL5*100 | S355J2+N | 100 | 0.02 | 0.4 | 0.4 |  |  |  | KOOPERACJA | [7 empty] | B-TSC2-HRL4
| B-TSC2-HRL10 | 1 | PL10*60 | S355J2+N | 140 | 0.02 | 0.7 | 0.7 |  |  |  | KOOPERACJA | [7 empty] | B-TSC2-HRL10
| B-TSC2-HRL11 | 1 | PL6*50 | S355J2+N | 79 | 0.01 | 0.2 | 0.2 |  |  |  | KOOPERACJA | [7 empty] | B-TSC2-HRL11
| B-TSC2-HRL12 | 1 | PL10*100 | S355J2+N | 60 | 0.02 | 0.5 | 0.5 |  |  |  | KOOPERACJA | [7 empty] | B-TSC2-HRL12
| B-TSC2-HRL15 | 1 | PL5*100 | S355J2+N | 1809 | 0.38 | 7.1 | 7.1 |  |  |  | KOOPERACJA | [7 empty] | B-TSC2-HRL15
| B-TSC2-HRP7 | 1 | CFCHS42.4X3.2 | S235JR | 75 | 0.01 | 0.2 | 0.2 |  |  |  | KOOPERACJA | [7 empty] | B-TSC2-HRP7
| B-TSC2-HRP11 | 4 | CFCHS42.4X2.6 | S235JR | 75 | 0.04 | 0.2 | 0.8 |  |  |  | KOOPERACJA | [7 empty] | B-TSC2-HRP11
| B-TSC2-HRP12 | 1 | CFCHS42.4X3.2 | S235JR | 2653 | 0.35 | 8.2 | 8.2 |  |  |  | KOOPERACJA | [7 empty] | B-TSC2-HRP12
| B-TSC2-HRP13 | 1 | CFCHS42.4X3.2 | S235JR | 1044 | 0.14 | 3.2 | 3.2 |  |  |  | KOOPERACJA | [7 empty] | B-TSC2-HRP13
| B-TSC2-HRP14 | 2 | CFCHS42.4X3.2 | S235JR | 1005 | 0.27 | 3.1 | 6.2 |  |  |  | KOOPERACJA | [7 empty] | B-TSC2-HRP14
| B-TSC2-HRP18 | 1 | CFCHS42.4X3.2 | S235JR | 323 | 0.04 | 1 | 1 |  |  |  | KOOPERACJA | [7 empty] | B-TSC2-HRP18
| B-TSC2-HRP19 | 1 | CFCHS42.4X3.2 | S235JR | 323 | 0.04 | 1 | 1 |  |  |  | KOOPERACJA | [7 empty] | B-TSC2-HRP19
| B-TSC2-HRP20 | 1 | CFCHS42.4X3.2 | S235JR | 388 | 0.05 | 1.2 | 1.2 |  |  |  | KOOPERACJA | [7 empty] | B-TSC2-HRP20
| B-TSC2-HRP22 | 2 | CFCHS42.4X2.6 | S235JR | 28 | 0.01 | 0.1 | 0.1 |  |  |  | KOOPERACJA | [7 empty] | B-TSC2-HRP22
| B-TSC2-HRP26 | 1 | CFCHS42.4X3.2 | S235JR | 1093 | 0.15 | 3.4 | 3.4 |  |  |  | KOOPERACJA | [7 empty] | B-TSC2-HRP26
| B-TSC2-HRP27 | 1 | CFCHS42.4X3.2 | S235JR | 1066 | 0.14 | 3.3 | 3.3 |  |  |  | KOOPERACJA | [7 empty] | B-TSC2-HRP27
| B-TSC2-HRP34 | 1 | CFCHS33.7X2.6 | S235JR | 23 | 0 | 0 | 0 |  |  |  | KOOPERACJA | [7 empty] | B-TSC2-HRP34
| B-TSC2-HRP47 | 1 | CFCHS33.7X2.6 | S235JR | 2815 | 0.3 | 5.6 | 5.6 |  |  |  | KOOPERACJA | [7 empty] | B-TSC2-HRP47
| B-TSC2-HRP48 | 1 | CFCHS42.4X3.2 | S235JR | 100 | 0.01 | 0.3 | 0.3 |  |  |  | KOOPERACJA | [7 empty] | B-TSC2-HRP48
| B-TSC2-HRP49 | 1 | CFCHS42.4X3.2 | S235JR | 21 | 0 | 0.1 | 0.1 |  |  |  | KOOPERACJA | [7 empty] | B-TSC2-HRP49
| B-TSC2-HRP50 | 1 | CFCHS42.4X3.2 | S235JR | 1414 | 0.19 | 4.4 | 4.4 |  |  |  | KOOPERACJA | [7 empty] | B-TSC2-HRP50
| B-TSC2-HRP51 | 1 | CFCHS33.7X2.6 | S235JR | 1420 | 0.15 | 2.8 | 2.8 |  |  |  | KOOPERACJA | [7 empty] | B-TSC2-HRP51
B-TSC2-HR4 | HANDRAIL | 1 |  |  | 4558 | 2.42 | 53.8 | 53.8 |  |  |  | KOOPERACJA |  | HANDRAIL | Painting system 1 | RAL 7040 | 4559 | 1595 | 517 | HANDRAIL
| B-TSC2-HRL1 | 4 | PL10*60 | S355J2+N | 170 | 0.1 | 0.8 | 3.2 |  |  |  | KOOPERACJA | [7 empty] | B-TSC2-HRL1
| B-TSC2-HRL2 | 2 | PL6*29 | S355J2+N | 29 | 0 | 0 | 0.1 |  |  |  | KOOPERACJA | [7 empty] | B-TSC2-HRL2
| B-TSC2-HRL4 | 1 | PL5*100 | S355J2+N | 100 | 0.02 | 0.4 | 0.4 |  |  |  | KOOPERACJA | [7 empty] | B-TSC2-HRL4
| B-TSC2-HRL7 | 1 | PL5*100 | S355J2+N | 1290 | 0.27 | 5.1 | 5.1 |  |  |  | KOOPERACJA | [7 empty] | B-TSC2-HRL7
| B-TSC2-HRL10 | 1 | PL10*60 | S355J2+N | 140 | 0.02 | 0.7 | 0.7 |  |  |  | KOOPERACJA | [7 empty] | B-TSC2-HRL10
| B-TSC2-HRL11 | 1 | PL6*50 | S355J2+N | 79 | 0.01 | 0.2 | 0.2 |  |  |  | KOOPERACJA | [7 empty] | B-TSC2-HRL11
| B-TSC2-HRL12 | 1 | PL10*100 | S355J2+N | 60 | 0.02 | 0.5 | 0.5 |  |  |  | KOOPERACJA | [7 empty] | B-TSC2-HRL12
| B-TSC2-HRP7 | 1 | CFCHS42.4X3.2 | S235JR | 75 | 0.01 | 0.2 | 0.2 |  |  |  | KOOPERACJA | [7 empty] | B-TSC2-HRP7
| B-TSC2-HRP11 | 4 | CFCHS42.4X2.6 | S235JR | 75 | 0.04 | 0.2 | 0.8 |  |  |  | KOOPERACJA | [7 empty] | B-TSC2-HRP11
| B-TSC2-HRP13 | 1 | CFCHS42.4X3.2 | S235JR | 1044 | 0.14 | 3.2 | 3.2 |  |  |  | KOOPERACJA | [7 empty] | B-TSC2-HRP13
| B-TSC2-HRP14 | 3 | CFCHS42.4X3.2 | S235JR | 1005 | 0.4 | 3.1 | 9.3 |  |  |  | KOOPERACJA | [7 empty] | B-TSC2-HRP14
| B-TSC2-HRP20 | 1 | CFCHS42.4X3.2 | S235JR | 388 | 0.05 | 1.2 | 1.2 |  |  |  | KOOPERACJA | [7 empty] | B-TSC2-HRP20
| B-TSC2-HRP21 | 1 | CFCHS42.4X3.2 | S235JR | 88 | 0.01 | 0.3 | 0.3 |  |  |  | KOOPERACJA | [7 empty] | B-TSC2-HRP21
| B-TSC2-HRP22 | 2 | CFCHS42.4X2.6 | S235JR | 28 | 0.01 | 0.1 | 0.1 |  |  |  | KOOPERACJA | [7 empty] | B-TSC2-HRP22
| B-TSC2-HRP23 | 1 | CFCHS42.4X3.2 | S235JR | 10 | 0 | 0 | 0 |  |  |  | KOOPERACJA | [7 empty] | B-TSC2-HRP23
| B-TSC2-HRP25 | 1 | CFCHS42.4X3.2 | S235JR | 905 | 0.12 | 2.8 | 2.8 |  |  |  | KOOPERACJA | [7 empty] | B-TSC2-HRP25
| B-TSC2-HRP26 | 1 | CFCHS42.4X3.2 | S235JR | 1093 | 0.15 | 3.4 | 3.4 |  |  |  | KOOPERACJA | [7 empty] | B-TSC2-HRP26
| B-TSC2-HRP27 | 1 | CFCHS42.4X3.2 | S235JR | 1066 | 0.14 | 3.3 | 3.3 |  |  |  | KOOPERACJA | [7 empty] | B-TSC2-HRP27
| B-TSC2-HRP28 | 1 | CFCHS33.7X2.6 | S235JR | 911 | 0.1 | 1.8 | 1.8 |  |  |  | KOOPERACJA | [7 empty] | B-TSC2-HRP28
| B-TSC2-HRP34 | 1 | CFCHS33.7X2.6 | S235JR | 23 | 0 | 0 | 0 |  |  |  | KOOPERACJA | [7 empty] | B-TSC2-HRP34
| B-TSC2-HRP60 | 1 | CFCHS42.4X3.2 | S235JR | 2966 | 0.39 | 9.2 | 9.2 |  |  |  | KOOPERACJA | [7 empty] | B-TSC2-HRP60
| B-TSC2-HRP61 | 1 | CFCHS33.7X2.6 | S235JR | 3128 | 0.33 | 6.2 | 6.2 |  |  |  | KOOPERACJA | [7 empty] | B-TSC2-HRP61
| B-TSC2-HRP67 | 2 | CFCHS42.4X3.2 | S235JR | 266 | 0.07 | 0.8 | 1.6 |  |  |  | KOOPERACJA | [7 empty] | B-TSC2-HRP67
| B-TSC2-HRP69 | 1 | PL6*50 | S355J2+N | 79 | 0.01 | 0.2 | 0.2 |  |  |  | KOOPERACJA | [7 empty] | B-TSC2-HRP69
B-TSC2-HR5 | HANDRAIL | 1 |  |  | 4603 | 2.43 | 54.2 | 54.2 |  |  |  | KOOPERACJA |  | HANDRAIL | Painting system 1 | RAL 7040 | 4603 | 1595 | 495 | HANDRAIL
| B-TSC2-HRL1 | 4 | PL10*60 | S355J2+N | 170 | 0.1 | 0.8 | 3.2 |  |  |  | KOOPERACJA | [7 empty] | B-TSC2-HRL1
| B-TSC2-HRL2 | 2 | PL6*29 | S355J2+N | 29 | 0 | 0 | 0.1 |  |  |  | KOOPERACJA | [7 empty] | B-TSC2-HRL2
| B-TSC2-HRL4 | 1 | PL5*100 | S355J2+N | 100 | 0.02 | 0.4 | 0.4 |  |  |  | KOOPERACJA | [7 empty] | B-TSC2-HRL4
| B-TSC2-HRL7 | 1 | PL5*100 | S355J2+N | 1290 | 0.27 | 5.1 | 5.1 |  |  |  | KOOPERACJA | [7 empty] | B-TSC2-HRL7
| B-TSC2-HRL10 | 1 | PL10*60 | S355J2+N | 140 | 0.02 | 0.7 | 0.7 |  |  |  | KOOPERACJA | [7 empty] | B-TSC2-HRL10
| B-TSC2-HRL11 | 1 | PL6*50 | S355J2+N | 79 | 0.01 | 0.2 | 0.2 |  |  |  | KOOPERACJA | [7 empty] | B-TSC2-HRL11
| B-TSC2-HRL12 | 1 | PL10*100 | S355J2+N | 60 | 0.02 | 0.5 | 0.5 |  |  |  | KOOPERACJA | [7 empty] | B-TSC2-HRL12
| B-TSC2-HRP7 | 1 | CFCHS42.4X3.2 | S235JR | 75 | 0.01 | 0.2 | 0.2 |  |  |  | KOOPERACJA | [7 empty] | B-TSC2-HRP7
| B-TSC2-HRP11 | 4 | CFCHS42.4X2.6 | S235JR | 75 | 0.04 | 0.2 | 0.8 |  |  |  | KOOPERACJA | [7 empty] | B-TSC2-HRP11
| B-TSC2-HRP13 | 1 | CFCHS42.4X3.2 | S235JR | 1044 | 0.14 | 3.2 | 3.2 |  |  |  | KOOPERACJA | [7 empty] | B-TSC2-HRP13
| B-TSC2-HRP14 | 3 | CFCHS42.4X3.2 | S235JR | 1005 | 0.4 | 3.1 | 9.3 |  |  |  | KOOPERACJA | [7 empty] | B-TSC2-HRP14
| B-TSC2-HRP18 | 1 | CFCHS42.4X3.2 | S235JR | 323 | 0.04 | 1 | 1 |  |  |  | KOOPERACJA | [7 empty] | B-TSC2-HRP18
| B-TSC2-HRP19 | 1 | CFCHS42.4X3.2 | S235JR | 323 | 0.04 | 1 | 1 |  |  |  | KOOPERACJA | [7 empty] | B-TSC2-HRP19
| B-TSC2-HRP20 | 1 | CFCHS42.4X3.2 | S235JR | 388 | 0.05 | 1.2 | 1.2 |  |  |  | KOOPERACJA | [7 empty] | B-TSC2-HRP20
| B-TSC2-HRP21 | 1 | CFCHS42.4X3.2 | S235JR | 88 | 0.01 | 0.3 | 0.3 |  |  |  | KOOPERACJA | [7 empty] | B-TSC2-HRP21
| B-TSC2-HRP22 | 2 | CFCHS42.4X2.6 | S235JR | 28 | 0.01 | 0.1 | 0.1 |  |  |  | KOOPERACJA | [7 empty] | B-TSC2-HRP22
| B-TSC2-HRP23 | 1 | CFCHS42.4X3.2 | S235JR | 10 | 0 | 0 | 0 |  |  |  | KOOPERACJA | [7 empty] | B-TSC2-HRP23
| B-TSC2-HRP25 | 1 | CFCHS42.4X3.2 | S235JR | 905 | 0.12 | 2.8 | 2.8 |  |  |  | KOOPERACJA | [7 empty] | B-TSC2-HRP25
| B-TSC2-HRP26 | 1 | CFCHS42.4X3.2 | S235JR | 1093 | 0.15 | 3.4 | 3.4 |  |  |  | KOOPERACJA | [7 empty] | B-TSC2-HRP26
| B-TSC2-HRP27 | 1 | CFCHS42.4X3.2 | S235JR | 1066 | 0.14 | 3.3 | 3.3 |  |  |  | KOOPERACJA | [7 empty] | B-TSC2-HRP27
| B-TSC2-HRP28 | 1 | CFCHS33.7X2.6 | S235JR | 911 | 0.1 | 1.8 | 1.8 |  |  |  | KOOPERACJA | [7 empty] | B-TSC2-HRP28
| B-TSC2-HRP34 | 1 | CFCHS33.7X2.6 | S235JR | 23 | 0 | 0 | 0 |  |  |  | KOOPERACJA | [7 empty] | B-TSC2-HRP34
| B-TSC2-HRP41 | 1 | CFCHS42.4X3.2 | S235JR | 3011 | 0.4 | 9.3 | 9.3 |  |  |  | KOOPERACJA | [7 empty] | B-TSC2-HRP41
| B-TSC2-HRP42 | 1 | CFCHS33.7X2.6 | S235JR | 3173 | 0.34 | 6.3 | 6.3 |  |  |  | KOOPERACJA | [7 empty] | B-TSC2-HRP42
B-TSC2-HR6 | HANDRAIL | 1 |  |  | 1046 | 0.92 | 19.7 | 19.7 |  |  |  | KOOPERACJA |  | HANDRAIL | Painting system 1 | RAL 7040 | 1145 | 1046 | 85 | HANDRAIL
| B-TSC2-HRL2 | 1 | PL6*29 | S355J2+N | 29 | 0 | 0 | 0 |  |  |  | KOOPERACJA | [7 empty] | B-TSC2-HRL2
| B-TSC2-HRL6 | 2 | PL6*34 | S355J2+N | 54 | 0.01 | 0.1 | 0.2 |  |  |  | KOOPERACJA | [7 empty] | B-TSC2-HRL6
| B-TSC2-HRL18 | 1 | PL5*100 | S355J2+N | 981 | 0.21 | 3.9 | 3.9 |  |  |  | KOOPERACJA | [7 empty] | B-TSC2-HRL18
| B-TSC2-HRP2 | 1 | CFCHS42.4X3.2 | S235JR | 1036 | 0.14 | 3.2 | 3.2 |  |  |  | KOOPERACJA | [7 empty] | B-TSC2-HRP2
| B-TSC2-HRP3 | 1 | CFCHS42.4X3.2 | S235JR | 1063 | 0.14 | 3.3 | 3.3 |  |  |  | KOOPERACJA | [7 empty] | B-TSC2-HRP3
| B-TSC2-HRP7 | 1 | CFCHS42.4X3.2 | S235JR | 75 | 0.01 | 0.2 | 0.2 |  |  |  | KOOPERACJA | [7 empty] | B-TSC2-HRP7
| B-TSC2-HRP24 | 1 | L50*50*5 | S235JR | 50 | 0.01 | 0.2 | 0.2 |  |  |  | KOOPERACJA | [7 empty] | B-TSC2-HRP24
| B-TSC2-HRP71 | 1 | CFCHS42.4X3.2 | S235JR | 813 | 0.11 | 2.5 | 2.5 |  |  |  | KOOPERACJA | [7 empty] | B-TSC2-HRP71
| B-TSC2-HRP72 | 1 | CFCHS33.7X2.6 | S235JR | 909 | 0.1 | 1.8 | 1.8 |  |  |  | KOOPERACJA | [7 empty] | B-TSC2-HRP72
| B-TSC2-HRP73 | 1 | CFRHS60X40X3 | S355J2H | 1028 | 0.2 | 4.4 | 4.4 |  |  |  | KOOPERACJA | [7 empty] | B-TSC2-HRP73
B-TSC2-HR7 | HANDRAIL | 2 |  |  | 2666 | 4.47 | 47.7 | 95.4 |  |  |  | KOOPERACJA |  | HANDRAIL | Painting system 1 | RAL 7040 | 2667 | 1145 | 85 | HANDRAIL
| B-TSC2-HRL2 | 2 | PL6*29 | S355J2+N | 29 | 0.01 | 0 | 0.1 |  |  |  | KOOPERACJA | [7 empty] | B-TSC2-HRL2
| B-TSC2-HRL5 | 1 | PL6*50 | S355J2+N | 62 | 0.02 | 0.1 | 0.3 |  |  |  | KOOPERACJA | [7 empty] | B-TSC2-HRL5
| B-TSC2-HRL6 | 2 | PL6*34 | S355J2+N | 54 | 0.02 | 0.1 | 0.3 |  |  |  | KOOPERACJA | [7 empty] | B-TSC2-HRL6
| B-TSC2-HRL13 | 1 | PL5*100 | S355J2+N | 2595 | 1.09 | 10.2 | 20.4 |  |  |  | KOOPERACJA | [7 empty] | B-TSC2-HRL13
| B-TSC2-HRP2 | 2 | CFCHS42.4X3.2 | S235JR | 1036 | 0.55 | 3.2 | 12.8 |  |  |  | KOOPERACJA | [7 empty] | B-TSC2-HRP2
| B-TSC2-HRP3 | 2 | CFCHS42.4X3.2 | S235JR | 1063 | 0.57 | 3.3 | 13.1 |  |  |  | KOOPERACJA | [7 empty] | B-TSC2-HRP3
| B-TSC2-HRP7 | 2 | CFCHS42.4X3.2 | S235JR | 75 | 0.04 | 0.2 | 0.9 |  |  |  | KOOPERACJA | [7 empty] | B-TSC2-HRP7
| B-TSC2-HRP24 | 1 | L50*50*5 | S235JR | 50 | 0.02 | 0.2 | 0.4 |  |  |  | KOOPERACJA | [7 empty] | B-TSC2-HRP24
| B-TSC2-HRP35 | 1 | CFCHS33.7X2.6 | S235JR | 2470 | 0.52 | 4.9 | 9.9 |  |  |  | KOOPERACJA | [7 empty] | B-TSC2-HRP35
| B-TSC2-HRP37 | 1 | CFCHS42.4X3.2 | S235JR | 2372 | 0.63 | 7.3 | 14.7 |  |  |  | KOOPERACJA | [7 empty] | B-TSC2-HRP37
| B-TSC2-HRP38 | 1 | CFRHS60X40X3 | S355J2H | 2648 | 1.01 | 11.2 | 22.5 |  |  |  | KOOPERACJA | [7 empty] | B-TSC2-HRP38
B-TSC2-HR8 | HANDRAIL | 1 |  |  | 2666 | 2.23 | 47.5 | 47.5 |  |  |  | KOOPERACJA |  | HANDRAIL | Painting system 1 | RAL 7040 | 2667 | 1145 | 85 | HANDRAIL
| B-TSC2-HRL2 | 2 | PL6*29 | S355J2+N | 29 | 0 | 0 | 0.1 |  |  |  | KOOPERACJA | [7 empty] | B-TSC2-HRL2
| B-TSC2-HRL5 | 1 | PL6*50 | S355J2+N | 62 | 0.01 | 0.1 | 0.1 |  |  |  | KOOPERACJA | [7 empty] | B-TSC2-HRL5
| B-TSC2-HRL6 | 2 | PL6*34 | S355J2+N | 54 | 0.01 | 0.1 | 0.2 |  |  |  | KOOPERACJA | [7 empty] | B-TSC2-HRL6
| B-TSC2-HRP1 | 1 | CFCHS42.4X3.2 | S235JR | 2172 | 0.29 | 6.7 | 6.7 |  |  |  | KOOPERACJA | [7 empty] | B-TSC2-HRP1
| B-TSC2-HRP2 | 1 | CFCHS42.4X3.2 | S235JR | 1036 | 0.14 | 3.2 | 3.2 |  |  |  | KOOPERACJA | [7 empty] | B-TSC2-HRP2
| B-TSC2-HRP3 | 2 | CFCHS42.4X3.2 | S235JR | 1063 | 0.28 | 3.3 | 6.6 |  |  |  | KOOPERACJA | [7 empty] | B-TSC2-HRP3
| B-TSC2-HRP4 | 1 | CFCHS42.4X3.2 | S235JR | 109 | 0.01 | 0.3 | 0.3 |  |  |  | KOOPERACJA | [7 empty] | B-TSC2-HRP4
| B-TSC2-HRP5 | 1 | CFCHS33.7X2.6 | S235JR | 2468 | 0.26 | 4.9 | 4.9 |  |  |  | KOOPERACJA | [7 empty] | B-TSC2-HRP5
| B-TSC2-HRP6 | 1 | PL5*100 | S355J2+N | 2595 | 0.55 | 10.2 | 10.2 |  |  |  | KOOPERACJA | [7 empty] | B-TSC2-HRP6
| B-TSC2-HRP7 | 2 | CFCHS42.4X3.2 | S235JR | 75 | 0.02 | 0.2 | 0.5 |  |  |  | KOOPERACJA | [7 empty] | B-TSC2-HRP7
| B-TSC2-HRP8 | 1 | CFRHS60X40X3 | S235JR | 2648 | 0.5 | 11.2 | 11.2 |  |  |  | KOOPERACJA | [7 empty] | B-TSC2-HRP8
| B-TSC2-HRP9 | 1 | CFCHS42.4X3.2 | S235JR | 831 | 0.11 | 2.6 | 2.6 |  |  |  | KOOPERACJA | [7 empty] | B-TSC2-HRP9
| B-TSC2-HRP10 | 1 | CFCHS42.4X3.2 | S235JR | 104 | 0.01 | 0.3 | 0.3 |  |  |  | KOOPERACJA | [7 empty] | B-TSC2-HRP10
| B-TSC2-HRP11 | 2 | CFCHS42.4X2.6 | S235JR | 75 | 0.02 | 0.2 | 0.4 |  |  |  | KOOPERACJA | [7 empty] | B-TSC2-HRP11
| B-TSC2-HRP24 | 1 | L50*50*5 | S235JR | 50 | 0.01 | 0.2 | 0.2 |  |  |  | KOOPERACJA | [7 empty] | B-TSC2-HRP24
B-TSC2-HR9 | HANDRAIL | 1 |  |  | 3159 | 1.12 | 25.3 | 25.3 |  |  |  | KOOPERACJA |  | HANDRAIL | Painting system 1 | RAL 7040 | 3160 | 862 | 85 | HANDRAIL
| B-TSC2-HRL1 | 3 | PL10*60 | S355J2+N | 170 | 0.08 | 0.8 | 2.4 |  |  |  | KOOPERACJA | [7 empty] | B-TSC2-HRL1
| B-TSC2-HRL2 | 2 | PL6*29 | S355J2+N | 29 | 0 | 0 | 0.1 |  |  |  | KOOPERACJA | [7 empty] | B-TSC2-HRL2
| B-TSC2-HRL3 | 1 | PL5*100 | S355J2+N | 100 | 0.02 | 0.4 | 0.4 |  |  |  | KOOPERACJA | [7 empty] | B-TSC2-HRL3
| B-TSC2-HRL14 | 1 | PL5*100 | S355J2+N | 90 | 0.02 | 0.4 | 0.4 |  |  |  | KOOPERACJA | [7 empty] | B-TSC2-HRL14
| B-TSC2-HRP14 | 3 | CFCHS42.4X3.2 | S235JR | 1005 | 0.4 | 3.1 | 9.3 |  |  |  | KOOPERACJA | [7 empty] | B-TSC2-HRP14
| B-TSC2-HRP16 | 1 | CFCHS42.4X3.2 | S235JR | 2554 | 0.34 | 7.9 | 7.9 |  |  |  | KOOPERACJA | [7 empty] | B-TSC2-HRP16
| B-TSC2-HRP17 | 1 | CFCHS33.7X2.6 | S235JR | 2472 | 0.26 | 4.9 | 4.9 |  |  |  | KOOPERACJA | [7 empty] | B-TSC2-HRP17
B-TSC2-HR10 | HANDRAIL | 1 |  |  | 3675 | 1.53 | 34.2 | 34.2 |  |  |  | KOOPERACJA |  | HANDRAIL | Painting system 1 | RAL 7040 | 3676 | 1139 | 85 | HANDRAIL
| B-TSC2-HRL1 | 3 | PL10*60 | S355J2+N | 170 | 0.08 | 0.8 | 2.4 |  |  |  | KOOPERACJA | [7 empty] | B-TSC2-HRL1
| B-TSC2-HRL2 | 2 | PL6*29 | S355J2+N | 29 | 0 | 0 | 0.1 |  |  |  | KOOPERACJA | [7 empty] | B-TSC2-HRL2
| B-TSC2-HRL3 | 1 | PL5*100 | S355J2+N | 100 | 0.02 | 0.4 | 0.4 |  |  |  | KOOPERACJA | [7 empty] | B-TSC2-HRL3
| B-TSC2-HRL10 | 1 | PL10*60 | S355J2+N | 140 | 0.02 | 0.7 | 0.7 |  |  |  | KOOPERACJA | [7 empty] | B-TSC2-HRL10
| B-TSC2-HRL16 | 1 | PL5*100 | S355J2+N | 609 | 0.13 | 2.4 | 2.4 |  |  |  | KOOPERACJA | [7 empty] | B-TSC2-HRL16
| B-TSC2-HRP14 | 3 | CFCHS42.4X3.2 | S235JR | 1005 | 0.4 | 3.1 | 9.3 |  |  |  | KOOPERACJA | [7 empty] | B-TSC2-HRP14
| B-TSC2-HRP22 | 1 | CFCHS42.4X2.6 | S235JR | 28 | 0 | 0.1 | 0.1 |  |  |  | KOOPERACJA | [7 empty] | B-TSC2-HRP22
| B-TSC2-HRP26 | 1 | CFCHS42.4X3.2 | S235JR | 1093 | 0.15 | 3.4 | 3.4 |  |  |  | KOOPERACJA | [7 empty] | B-TSC2-HRP26
| B-TSC2-HRP34 | 1 | CFCHS33.7X2.6 | S235JR | 23 | 0 | 0 | 0 |  |  |  | KOOPERACJA | [7 empty] | B-TSC2-HRP34
| B-TSC2-HRP45 | 1 | CFCHS42.4X3.2 | S235JR | 2805 | 0.37 | 8.7 | 8.7 |  |  |  | KOOPERACJA | [7 empty] | B-TSC2-HRP45
| B-TSC2-HRP46 | 1 | CFCHS33.7X2.6 | S235JR | 2804 | 0.3 | 5.6 | 5.6 |  |  |  | KOOPERACJA | [7 empty] | B-TSC2-HRP46
| B-TSC2-HRP56 | 1 | CFCHS42.4X3.2 | S235JR | 273 | 0.04 | 0.8 | 0.8 |  |  |  | KOOPERACJA | [7 empty] | B-TSC2-HRP56
| B-TSC2-HRP57 | 1 | CFCHS33.7X2.6 | S235JR | 206 | 0.02 | 0.4 | 0.4 |  |  |  | KOOPERACJA | [7 empty] | B-TSC2-HRP57
B-TSC2-HR11 | HANDRAIL | 1 |  |  | 3472 | 1.35 | 30.8 | 30.8 |  |  |  | KOOPERACJA |  | HANDRAIL | Painting system 1 | RAL 7040 | 3473 | 862 | 85 | HANDRAIL
| B-TSC2-HRL1 | 4 | PL10*60 | S355J2+N | 170 | 0.1 | 0.8 | 3.2 |  |  |  | KOOPERACJA | [7 empty] | B-TSC2-HRL1
| B-TSC2-HRL2 | 2 | PL6*29 | S355J2+N | 29 | 0 | 0 | 0.1 |  |  |  | KOOPERACJA | [7 empty] | B-TSC2-HRL2
| B-TSC2-HRL3 | 1 | PL5*100 | S355J2+N | 100 | 0.02 | 0.4 | 0.4 |  |  |  | KOOPERACJA | [7 empty] | B-TSC2-HRL3
| B-TSC2-HRL14 | 1 | PL5*100 | S355J2+N | 90 | 0.02 | 0.4 | 0.4 |  |  |  | KOOPERACJA | [7 empty] | B-TSC2-HRL14
| B-TSC2-HRP14 | 4 | CFCHS42.4X3.2 | S235JR | 1005 | 0.53 | 3.1 | 12.4 |  |  |  | KOOPERACJA | [7 empty] | B-TSC2-HRP14
| B-TSC2-HRP58 | 1 | CFCHS42.4X3.2 | S235JR | 2867 | 0.38 | 8.9 | 8.9 |  |  |  | KOOPERACJA | [7 empty] | B-TSC2-HRP58
| B-TSC2-HRP59 | 1 | CFCHS33.7X2.6 | S235JR | 2777 | 0.29 | 5.5 | 5.5 |  |  |  | KOOPERACJA | [7 empty] | B-TSC2-HRP59
B-TSC2-HR12 | HANDRAIL | 1 |  |  | 3517 | 1.37 | 31.1 | 31.1 |  |  |  | KOOPERACJA |  | HANDRAIL | Painting system 1 | RAL 7040 | 3517 | 862 | 85 | HANDRAIL
| B-TSC2-HRL1 | 4 | PL10*60 | S355J2+N | 170 | 0.1 | 0.8 | 3.2 |  |  |  | KOOPERACJA | [7 empty] | B-TSC2-HRL1
| B-TSC2-HRL2 | 2 | PL6*29 | S355J2+N | 29 | 0 | 0 | 0.1 |  |  |  | KOOPERACJA | [7 empty] | B-TSC2-HRL2
| B-TSC2-HRL3 | 1 | PL5*100 | S355J2+N | 100 | 0.02 | 0.4 | 0.4 |  |  |  | KOOPERACJA | [7 empty] | B-TSC2-HRL3
| B-TSC2-HRL14 | 1 | PL5*100 | S355J2+N | 90 | 0.02 | 0.4 | 0.4 |  |  |  | KOOPERACJA | [7 empty] | B-TSC2-HRL14
| B-TSC2-HRP14 | 4 | CFCHS42.4X3.2 | S235JR | 1005 | 0.53 | 3.1 | 12.4 |  |  |  | KOOPERACJA | [7 empty] | B-TSC2-HRP14
| B-TSC2-HRP39 | 1 | CFCHS42.4X3.2 | S235JR | 2911 | 0.39 | 9 | 9 |  |  |  | KOOPERACJA | [7 empty] | B-TSC2-HRP39
| B-TSC2-HRP40 | 1 | CFCHS33.7X2.6 | S235JR | 2824 | 0.3 | 5.6 | 5.6 |  |  |  | KOOPERACJA | [7 empty] | B-TSC2-HRP40
B-TSC2-HR13 | HANDRAIL | 1 |  |  | 822 | 0.74 | 16.3 | 16.3 |  |  |  | KOOPERACJA |  | HANDRAIL | Painting system 1 | RAL 7040 | 1145 | 822 | 103 | HANDRAIL
| B-TSC2-HRL2 | 1 | PL6*29 | S355J2+N | 29 | 0 | 0 | 0 |  |  |  | KOOPERACJA | [7 empty] | B-TSC2-HRL2
| B-TSC2-HRL10 | 2 | PL10*60 | S355J2+N | 140 | 0.04 | 0.7 | 1.3 |  |  |  | KOOPERACJA | [7 empty] | B-TSC2-HRL10
| B-TSC2-HRL19 | 1 | PL5*100 | S355J2+N | 788 | 0.17 | 3.1 | 3.1 |  |  |  | KOOPERACJA | [7 empty] | B-TSC2-HRL19
| B-TSC2-HRL20 | 1 | PL6*50 | S355J2+N | 67 | 0.01 | 0.2 | 0.2 |  |  |  | KOOPERACJA | [7 empty] | B-TSC2-HRL20
| B-TSC2-HRP11 | 3 | CFCHS42.4X2.6 | S235JR | 75 | 0.03 | 0.2 | 0.6 |  |  |  | KOOPERACJA | [7 empty] | B-TSC2-HRP11
| B-TSC2-HRP20 | 1 | CFCHS42.4X3.2 | S235JR | 388 | 0.05 | 1.2 | 1.2 |  |  |  | KOOPERACJA | [7 empty] | B-TSC2-HRP20
| B-TSC2-HRP26 | 2 | CFCHS42.4X3.2 | S235JR | 1093 | 0.29 | 3.4 | 6.8 |  |  |  | KOOPERACJA | [7 empty] | B-TSC2-HRP26
| B-TSC2-HRP74 | 1 | CFCHS42.4X3.2 | S235JR | 570 | 0.08 | 1.8 | 1.8 |  |  |  | KOOPERACJA | [7 empty] | B-TSC2-HRP74
| B-TSC2-HRP75 | 1 | CFCHS33.7X2.6 | S235JR | 500 | 0.05 | 1 | 1 |  |  |  | KOOPERACJA | [7 empty] | B-TSC2-HRP75
| B-TSC2-HRP76 | 1 | CFCHS33.7X2.6 | S235JR | 60 | 0.01 | 0.1 | 0.1 |  |  |  | KOOPERACJA | [7 empty] | B-TSC2-HRP76
| B-TSC2-HRP77 | 1 | CFCHS42.4X3.2 | S235JR | 97 | 0.01 | 0.3 | 0.3 |  |  |  | KOOPERACJA | [7 empty] | B-TSC2-HRP77
B-TSC2-HR14 | HANDRAIL | 3 |  |  | 2209 | 5.36 | 38 | 114.1 |  |  |  | KOOPERACJA |  | HANDRAIL | Painting system 1 | RAL 7040 | 2210 | 1145 | 85 | HANDRAIL
| B-TSC2-HRL2 | 2 | PL6*29 | S355J2+N | 29 | 0.01 | 0 | 0.2 |  |  |  | KOOPERACJA | [7 empty] | B-TSC2-HRL2
| B-TSC2-HRL6 | 2 | PL6*34 | S355J2+N | 54 | 0.03 | 0.1 | 0.5 |  |  |  | KOOPERACJA | [7 empty] | B-TSC2-HRL6
| B-TSC2-HRL9 | 1 | PL5*100 | S355J2+N | 2080 | 1.31 | 8.2 | 24.5 |  |  |  | KOOPERACJA | [7 empty] | B-TSC2-HRL9
| B-TSC2-HRP2 | 2 | CFCHS42.4X3.2 | S235JR | 1036 | 0.83 | 3.2 | 19.2 |  |  |  | KOOPERACJA | [7 empty] | B-TSC2-HRP2
| B-TSC2-HRP3 | 1 | CFCHS42.4X3.2 | S235JR | 1063 | 0.42 | 3.3 | 9.9 |  |  |  | KOOPERACJA | [7 empty] | B-TSC2-HRP3
| B-TSC2-HRP7 | 2 | CFCHS42.4X3.2 | S235JR | 75 | 0.06 | 0.2 | 1.4 |  |  |  | KOOPERACJA | [7 empty] | B-TSC2-HRP7
| B-TSC2-HRP24 | 2 | L50*50*5 | S235JR | 50 | 0.07 | 0.2 | 1.1 |  |  |  | KOOPERACJA | [7 empty] | B-TSC2-HRP24
| B-TSC2-HRP31 | 1 | CFCHS42.4X3.2 | S235JR | 1882 | 0.75 | 5.8 | 17.5 |  |  |  | KOOPERACJA | [7 empty] | B-TSC2-HRP31
| B-TSC2-HRP32 | 1 | CFCHS33.7X2.6 | S235JR | 1978 | 0.63 | 3.9 | 11.8 |  |  |  | KOOPERACJA | [7 empty] | B-TSC2-HRP32
| B-TSC2-HRP33 | 1 | CFRHS60X40X3 | S355J2H | 2198 | 1.25 | 9.3 | 28 |  |  |  | KOOPERACJA | [7 empty] | B-TSC2-HRP33
B-TSC2-HR15 | HANDRAIL | 1 |  |  | 3159 | 1.12 | 25.3 | 25.3 |  |  |  | KOOPERACJA |  | HANDRAIL | Painting system 1 | RAL 7040 | 3160 | 862 | 85 | HANDRAIL
| B-TSC2-HRL1 | 3 | PL10*60 | S355J2+N | 170 | 0.08 | 0.8 | 2.4 |  |  |  | KOOPERACJA | [7 empty] | B-TSC2-HRL1
| B-TSC2-HRL2 | 2 | PL6*29 | S355J2+N | 29 | 0 | 0 | 0.1 |  |  |  | KOOPERACJA | [7 empty] | B-TSC2-HRL2
| B-TSC2-HRL3 | 1 | PL5*100 | S355J2+N | 100 | 0.02 | 0.4 | 0.4 |  |  |  | KOOPERACJA | [7 empty] | B-TSC2-HRL3
| B-TSC2-HRL14 | 1 | PL5*100 | S355J2+N | 90 | 0.02 | 0.4 | 0.4 |  |  |  | KOOPERACJA | [7 empty] | B-TSC2-HRL14
| B-TSC2-HRP14 | 3 | CFCHS42.4X3.2 | S235JR | 1005 | 0.4 | 3.1 | 9.3 |  |  |  | KOOPERACJA | [7 empty] | B-TSC2-HRP14
| B-TSC2-HRP16 | 1 | CFCHS42.4X3.2 | S235JR | 2554 | 0.34 | 7.9 | 7.9 |  |  |  | KOOPERACJA | [7 empty] | B-TSC2-HRP16
| B-TSC2-HRP35 | 1 | CFCHS33.7X2.6 | S235JR | 2470 | 0.26 | 4.9 | 4.9 |  |  |  | KOOPERACJA | [7 empty] | B-TSC2-HRP35
B-TSC2-HR16 | HANDRAIL | 1 |  |  | 3472 | 1.2 | 26.9 | 26.9 |  |  |  | KOOPERACJA |  | HANDRAIL | Painting system 1 | RAL 7040 | 3473 | 862 | 85 | HANDRAIL
| B-TSC2-HRL1 | 3 | PL10*60 | S355J2+N | 170 | 0.07 | 0.8 | 2.4 |  |  |  | KOOPERACJA | [7 empty] | B-TSC2-HRL1
| B-TSC2-HRL2 | 2 | PL6*29 | S355J2+N | 29 | 0 | 0 | 0.1 |  |  |  | KOOPERACJA | [7 empty] | B-TSC2-HRL2
| B-TSC2-HRL3 | 1 | PL5*100 | S355J2+N | 100 | 0.02 | 0.4 | 0.4 |  |  |  | KOOPERACJA | [7 empty] | B-TSC2-HRL3
| B-TSC2-HRL14 | 1 | PL5*100 | S355J2+N | 90 | 0.02 | 0.4 | 0.4 |  |  |  | KOOPERACJA | [7 empty] | B-TSC2-HRL14
| B-TSC2-HRP14 | 3 | CFCHS42.4X3.2 | S235JR | 1005 | 0.4 | 3.1 | 9.3 |  |  |  | KOOPERACJA | [7 empty] | B-TSC2-HRP14
| B-TSC2-HRP58 | 1 | CFCHS42.4X3.2 | S235JR | 2867 | 0.38 | 8.9 | 8.9 |  |  |  | KOOPERACJA | [7 empty] | B-TSC2-HRP58
| B-TSC2-HRP62 | 1 | CFCHS33.7X2.6 | S235JR | 2780 | 0.29 | 5.5 | 5.5 |  |  |  | KOOPERACJA | [7 empty] | B-TSC2-HRP62
B-TSC2-HR17 | HANDRAIL | 1 |  |  | 3517 | 1.37 | 31.1 | 31.1 |  |  |  | KOOPERACJA |  | HANDRAIL | Painting system 1 | RAL 7040 | 3517 | 862 | 85 | HANDRAIL
| B-TSC2-HRL1 | 4 | PL10*60 | S355J2+N | 170 | 0.1 | 0.8 | 3.2 |  |  |  | KOOPERACJA | [7 empty] | B-TSC2-HRL1
| B-TSC2-HRL2 | 2 | PL6*29 | S355J2+N | 29 | 0 | 0 | 0.1 |  |  |  | KOOPERACJA | [7 empty] | B-TSC2-HRL2
| B-TSC2-HRL3 | 1 | PL5*100 | S355J2+N | 100 | 0.02 | 0.4 | 0.4 |  |  |  | KOOPERACJA | [7 empty] | B-TSC2-HRL3
| B-TSC2-HRL14 | 1 | PL5*100 | S355J2+N | 90 | 0.02 | 0.4 | 0.4 |  |  |  | KOOPERACJA | [7 empty] | B-TSC2-HRL14
| B-TSC2-HRP14 | 4 | CFCHS42.4X3.2 | S235JR | 1005 | 0.53 | 3.1 | 12.4 |  |  |  | KOOPERACJA | [7 empty] | B-TSC2-HRP14
| B-TSC2-HRP39 | 1 | CFCHS42.4X3.2 | S235JR | 2911 | 0.39 | 9 | 9 |  |  |  | KOOPERACJA | [7 empty] | B-TSC2-HRP39
| B-TSC2-HRP43 | 1 | CFCHS33.7X2.6 | S235JR | 2828 | 0.3 | 5.6 | 5.6 |  |  |  | KOOPERACJA | [7 empty] | B-TSC2-HRP43
B-TSC2-HR18 | HANDRAIL | 1 |  |  | 3785 | 1.43 | 32.4 | 32.4 |  |  |  | KOOPERACJA |  | HANDRAIL | Painting system 1 | RAL 7040 | 3785 | 916 | 85 | HANDRAIL
| B-TSC2-HRL1 | 4 | PL10*60 | S355J2+N | 170 | 0.1 | 0.8 | 3.2 |  |  |  | KOOPERACJA | [7 empty] | B-TSC2-HRL1
| B-TSC2-HRL2 | 2 | PL6*29 | S355J2+N | 29 | 0 | 0 | 0.1 |  |  |  | KOOPERACJA | [7 empty] | B-TSC2-HRL2
| B-TSC2-HRL3 | 1 | PL5*100 | S355J2+N | 100 | 0.02 | 0.4 | 0.4 |  |  |  | KOOPERACJA | [7 empty] | B-TSC2-HRL3
| B-TSC2-HRL14 | 1 | PL5*100 | S355J2+N | 90 | 0.02 | 0.4 | 0.4 |  |  |  | KOOPERACJA | [7 empty] | B-TSC2-HRL14
| B-TSC2-HRP13 | 1 | CFCHS42.4X3.2 | S235JR | 1044 | 0.14 | 3.2 | 3.2 |  |  |  | KOOPERACJA | [7 empty] | B-TSC2-HRP13
| B-TSC2-HRP14 | 3 | CFCHS42.4X3.2 | S235JR | 1005 | 0.4 | 3.1 | 9.3 |  |  |  | KOOPERACJA | [7 empty] | B-TSC2-HRP14
| B-TSC2-HRP21 | 1 | CFCHS42.4X3.2 | S235JR | 88 | 0.01 | 0.3 | 0.3 |  |  |  | KOOPERACJA | [7 empty] | B-TSC2-HRP21
| B-TSC2-HRP22 | 1 | CFCHS42.4X2.6 | S235JR | 28 | 0 | 0.1 | 0.1 |  |  |  | KOOPERACJA | [7 empty] | B-TSC2-HRP22
| B-TSC2-HRP52 | 1 | CFCHS42.4X3.2 | S235JR | 3028 | 0.4 | 9.4 | 9.4 |  |  |  | KOOPERACJA | [7 empty] | B-TSC2-HRP52
| B-TSC2-HRP53 | 1 | CFCHS33.7X2.6 | S235JR | 3094 | 0.33 | 6.2 | 6.2 |  |  |  | KOOPERACJA | [7 empty] | B-TSC2-HRP53
B-TSC2-HR19 | HANDRAIL | 1 |  |  | 1229 | 1.15 | 24.7 | 24.7 |  |  |  | KOOPERACJA |  | HANDRAIL | Painting system 1 | RAL 7040 | 1230 | 1145 | 296 | HANDRAIL
| B-TSC2-HRL2 | 2 | PL6*29 | S355J2+N | 29 | 0 | 0 | 0.1 |  |  |  | KOOPERACJA | [7 empty] | B-TSC2-HRL2
| B-TSC2-HRL6 | 2 | PL6*34 | S355J2+N | 54 | 0.01 | 0.1 | 0.2 |  |  |  | KOOPERACJA | [7 empty] | B-TSC2-HRL6
| B-TSC2-HRL23 | 1 | PL5*100 | S355J2+N | 1165 | 0.25 | 4.6 | 4.6 |  |  |  | KOOPERACJA | [7 empty] | B-TSC2-HRL23
| B-TSC2-HRP2 | 1 | CFCHS42.4X3.2 | S235JR | 1036 | 0.14 | 3.2 | 3.2 |  |  |  | KOOPERACJA | [7 empty] | B-TSC2-HRP2
| B-TSC2-HRP3 | 1 | CFCHS42.4X3.2 | S235JR | 1063 | 0.14 | 3.3 | 3.3 |  |  |  | KOOPERACJA | [7 empty] | B-TSC2-HRP3
| B-TSC2-HRP7 | 1 | CFCHS42.4X3.2 | S235JR | 75 | 0.01 | 0.2 | 0.2 |  |  |  | KOOPERACJA | [7 empty] | B-TSC2-HRP7
| B-TSC2-HRP11 | 4 | CFCHS42.4X2.6 | S235JR | 75 | 0.04 | 0.2 | 0.8 |  |  |  | KOOPERACJA | [7 empty] | B-TSC2-HRP11
| B-TSC2-HRP20 | 1 | CFCHS42.4X3.2 | S235JR | 388 | 0.05 | 1.2 | 1.2 |  |  |  | KOOPERACJA | [7 empty] | B-TSC2-HRP20
| B-TSC2-HRP24 | 1 | L50*50*5 | S235JR | 50 | 0.01 | 0.2 | 0.2 |  |  |  | KOOPERACJA | [7 empty] | B-TSC2-HRP24
| B-TSC2-HRP83 | 1 | CFCHS42.4X3.2 | S235JR | 997 | 0.13 | 3.1 | 3.1 |  |  |  | KOOPERACJA | [7 empty] | B-TSC2-HRP83
| B-TSC2-HRP84 | 1 | CFCHS33.7X2.6 | S235JR | 998 | 0.11 | 2 | 2 |  |  |  | KOOPERACJA | [7 empty] | B-TSC2-HRP84
| B-TSC2-HRP85 | 1 | CFRHS60X40X3 | S355J2H | 1198 | 0.23 | 5.1 | 5.1 |  |  |  | KOOPERACJA | [7 empty] | B-TSC2-HRP85
| B-TSC2-HRP86 | 1 | CFCHS42.4X3.2 | S235JR | 124 | 0.02 | 0.4 | 0.4 |  |  |  | KOOPERACJA | [7 empty] | B-TSC2-HRP86
| B-TSC2-HRP87 | 1 | CFCHS42.4X3.2 | S235JR | 124 | 0.02 | 0.4 | 0.4 |  |  |  | KOOPERACJA | [7 empty] | B-TSC2-HRP87
| B-TSC2-HRP88 | 1 | CFCHS42.4X3.2 | S235JR | 26 | 0 | 0.1 | 0.1 |  |  |  | KOOPERACJA | [7 empty] | B-TSC2-HRP88
B-TSC2-HR20 | HANDRAIL | 1 |  |  | 5240 | 2.89 | 63.4 | 63.4 |  |  |  | KOOPERACJA |  | HANDRAIL | Painting system 1 | RAL 7040 | 5240 | 2220 | 85 | HANDRAIL
| B-TSC2-HRL1 | 3 | PL10*60 | S355J2+N | 170 | 0.08 | 0.8 | 2.4 |  |  |  | KOOPERACJA | [7 empty] | B-TSC2-HRL1
| B-TSC2-HRL2 | 2 | PL6*29 | S355J2+N | 29 | 0 | 0 | 0.1 |  |  |  | KOOPERACJA | [7 empty] | B-TSC2-HRL2
| B-TSC2-HRL7 | 1 | PL5*100 | S355J2+N | 1290 | 0.27 | 5.1 | 5.1 |  |  |  | KOOPERACJA | [7 empty] | B-TSC2-HRL7
| B-TSC2-HRL8 | 1 | PL5*100 | S355J2+N | 1300 | 0.27 | 5.1 | 5.1 |  |  |  | KOOPERACJA | [7 empty] | B-TSC2-HRL8
| B-TSC2-HRL10 | 2 | PL10*60 | S355J2+N | 140 | 0.04 | 0.7 | 1.3 |  |  |  | KOOPERACJA | [7 empty] | B-TSC2-HRL10
| B-TSC2-HRL11 | 2 | PL6*50 | S355J2+N | 79 | 0.02 | 0.2 | 0.4 |  |  |  | KOOPERACJA | [7 empty] | B-TSC2-HRL11
| B-TSC2-HRL12 | 2 | PL10*100 | S355J2+N | 60 | 0.03 | 0.5 | 0.9 |  |  |  | KOOPERACJA | [7 empty] | B-TSC2-HRL12
| B-TSC2-HRP7 | 2 | CFCHS42.4X3.2 | S235JR | 75 | 0.02 | 0.2 | 0.5 |  |  |  | KOOPERACJA | [7 empty] | B-TSC2-HRP7
| B-TSC2-HRP12 | 1 | CFCHS42.4X3.2 | S235JR | 2653 | 0.35 | 8.2 | 8.2 |  |  |  | KOOPERACJA | [7 empty] | B-TSC2-HRP12
| B-TSC2-HRP13 | 1 | CFCHS42.4X3.2 | S235JR | 1044 | 0.14 | 3.2 | 3.2 |  |  |  | KOOPERACJA | [7 empty] | B-TSC2-HRP13
| B-TSC2-HRP14 | 2 | CFCHS42.4X3.2 | S235JR | 1005 | 0.27 | 3.1 | 6.2 |  |  |  | KOOPERACJA | [7 empty] | B-TSC2-HRP14
| B-TSC2-HRP22 | 2 | CFCHS42.4X2.6 | S235JR | 28 | 0.01 | 0.1 | 0.1 |  |  |  | KOOPERACJA | [7 empty] | B-TSC2-HRP22
| B-TSC2-HRP25 | 1 | CFCHS42.4X3.2 | S235JR | 905 | 0.12 | 2.8 | 2.8 |  |  |  | KOOPERACJA | [7 empty] | B-TSC2-HRP25
| B-TSC2-HRP26 | 2 | CFCHS42.4X3.2 | S235JR | 1093 | 0.29 | 3.4 | 6.8 |  |  |  | KOOPERACJA | [7 empty] | B-TSC2-HRP26
| B-TSC2-HRP27 | 2 | CFCHS42.4X3.2 | S235JR | 1066 | 0.28 | 3.3 | 6.6 |  |  |  | KOOPERACJA | [7 empty] | B-TSC2-HRP27
| B-TSC2-HRP28 | 1 | CFCHS33.7X2.6 | S235JR | 911 | 0.1 | 1.8 | 1.8 |  |  |  | KOOPERACJA | [7 empty] | B-TSC2-HRP28
| B-TSC2-HRP29 | 1 | CFCHS42.4X3.2 | S235JR | 1240 | 0.16 | 3.8 | 3.8 |  |  |  | KOOPERACJA | [7 empty] | B-TSC2-HRP29
| B-TSC2-HRP30 | 1 | CFCHS33.7X2.6 | S235JR | 1336 | 0.14 | 2.7 | 2.7 |  |  |  | KOOPERACJA | [7 empty] | B-TSC2-HRP30
| B-TSC2-HRP34 | 2 | CFCHS33.7X2.6 | S235JR | 23 | 0 | 0 | 0.1 |  |  |  | KOOPERACJA | [7 empty] | B-TSC2-HRP34
| B-TSC2-HRP36 | 1 | CFCHS33.7X2.6 | S235JR | 2659 | 0.28 | 5.3 | 5.3 |  |  |  | KOOPERACJA | [7 empty] | B-TSC2-HRP36
B-TSC2-HR21 | HANDRAIL | 1 |  |  | 5553 | 2.96 | 65 | 65 |  |  |  | KOOPERACJA |  | HANDRAIL | Painting system 1 | RAL 7040 | 5553 | 2220 | 85 | HANDRAIL
| B-TSC2-HRL1 | 3 | PL10*60 | S355J2+N | 170 | 0.07 | 0.8 | 2.4 |  |  |  | KOOPERACJA | [7 empty] | B-TSC2-HRL1
| B-TSC2-HRL2 | 2 | PL6*29 | S355J2+N | 29 | 0 | 0 | 0.1 |  |  |  | KOOPERACJA | [7 empty] | B-TSC2-HRL2
| B-TSC2-HRL7 | 1 | PL5*100 | S355J2+N | 1290 | 0.27 | 5.1 | 5.1 |  |  |  | KOOPERACJA | [7 empty] | B-TSC2-HRL7
| B-TSC2-HRL8 | 1 | PL5*100 | S355J2+N | 1300 | 0.27 | 5.1 | 5.1 |  |  |  | KOOPERACJA | [7 empty] | B-TSC2-HRL8
| B-TSC2-HRL10 | 2 | PL10*60 | S355J2+N | 140 | 0.04 | 0.7 | 1.3 |  |  |  | KOOPERACJA | [7 empty] | B-TSC2-HRL10
| B-TSC2-HRL11 | 2 | PL6*50 | S355J2+N | 79 | 0.02 | 0.2 | 0.4 |  |  |  | KOOPERACJA | [7 empty] | B-TSC2-HRL11
| B-TSC2-HRL12 | 2 | PL10*100 | S355J2+N | 60 | 0.03 | 0.5 | 0.9 |  |  |  | KOOPERACJA | [7 empty] | B-TSC2-HRL12
| B-TSC2-HRP7 | 2 | CFCHS42.4X3.2 | S235JR | 75 | 0.02 | 0.2 | 0.5 |  |  |  | KOOPERACJA | [7 empty] | B-TSC2-HRP7
| B-TSC2-HRP13 | 1 | CFCHS42.4X3.2 | S235JR | 1044 | 0.14 | 3.2 | 3.2 |  |  |  | KOOPERACJA | [7 empty] | B-TSC2-HRP13
| B-TSC2-HRP14 | 2 | CFCHS42.4X3.2 | S235JR | 1005 | 0.27 | 3.1 | 6.2 |  |  |  | KOOPERACJA | [7 empty] | B-TSC2-HRP14
| B-TSC2-HRP22 | 2 | CFCHS42.4X2.6 | S235JR | 28 | 0.01 | 0.1 | 0.1 |  |  |  | KOOPERACJA | [7 empty] | B-TSC2-HRP22
| B-TSC2-HRP25 | 1 | CFCHS42.4X3.2 | S235JR | 905 | 0.12 | 2.8 | 2.8 |  |  |  | KOOPERACJA | [7 empty] | B-TSC2-HRP25
| B-TSC2-HRP26 | 2 | CFCHS42.4X3.2 | S235JR | 1093 | 0.29 | 3.4 | 6.8 |  |  |  | KOOPERACJA | [7 empty] | B-TSC2-HRP26
| B-TSC2-HRP27 | 2 | CFCHS42.4X3.2 | S235JR | 1066 | 0.28 | 3.3 | 6.6 |  |  |  | KOOPERACJA | [7 empty] | B-TSC2-HRP27
| B-TSC2-HRP28 | 1 | CFCHS33.7X2.6 | S235JR | 911 | 0.1 | 1.8 | 1.8 |  |  |  | KOOPERACJA | [7 empty] | B-TSC2-HRP28
| B-TSC2-HRP29 | 1 | CFCHS42.4X3.2 | S235JR | 1240 | 0.16 | 3.8 | 3.8 |  |  |  | KOOPERACJA | [7 empty] | B-TSC2-HRP29
| B-TSC2-HRP30 | 1 | CFCHS33.7X2.6 | S235JR | 1336 | 0.14 | 2.7 | 2.7 |  |  |  | KOOPERACJA | [7 empty] | B-TSC2-HRP30
| B-TSC2-HRP34 | 2 | CFCHS33.7X2.6 | S235JR | 23 | 0 | 0 | 0.1 |  |  |  | KOOPERACJA | [7 empty] | B-TSC2-HRP34
| B-TSC2-HRP60 | 1 | CFCHS42.4X3.2 | S235JR | 2966 | 0.39 | 9.2 | 9.2 |  |  |  | KOOPERACJA | [7 empty] | B-TSC2-HRP60
| B-TSC2-HRP63 | 1 | CFCHS33.7X2.6 | S235JR | 2972 | 0.32 | 5.9 | 5.9 |  |  |  | KOOPERACJA | [7 empty] | B-TSC2-HRP63
B-TSC2-HR22 | HANDRAIL | 1 |  |  | 5598 | 3.13 | 69.1 | 69.1 |  |  |  | KOOPERACJA |  | HANDRAIL | Painting system 1 | RAL 7040 | 5598 | 2220 | 85 | HANDRAIL
| B-TSC2-HRL1 | 4 | PL10*60 | S355J2+N | 170 | 0.1 | 0.8 | 3.2 |  |  |  | KOOPERACJA | [7 empty] | B-TSC2-HRL1
| B-TSC2-HRL2 | 2 | PL6*29 | S355J2+N | 29 | 0 | 0 | 0.1 |  |  |  | KOOPERACJA | [7 empty] | B-TSC2-HRL2
| B-TSC2-HRL7 | 1 | PL5*100 | S355J2+N | 1290 | 0.27 | 5.1 | 5.1 |  |  |  | KOOPERACJA | [7 empty] | B-TSC2-HRL7
| B-TSC2-HRL8 | 1 | PL5*100 | S355J2+N | 1300 | 0.27 | 5.1 | 5.1 |  |  |  | KOOPERACJA | [7 empty] | B-TSC2-HRL8
| B-TSC2-HRL10 | 2 | PL10*60 | S355J2+N | 140 | 0.04 | 0.7 | 1.3 |  |  |  | KOOPERACJA | [7 empty] | B-TSC2-HRL10
| B-TSC2-HRL11 | 2 | PL6*50 | S355J2+N | 79 | 0.02 | 0.2 | 0.4 |  |  |  | KOOPERACJA | [7 empty] | B-TSC2-HRL11
| B-TSC2-HRL12 | 2 | PL10*100 | S355J2+N | 60 | 0.03 | 0.5 | 0.9 |  |  |  | KOOPERACJA | [7 empty] | B-TSC2-HRL12
| B-TSC2-HRP7 | 2 | CFCHS42.4X3.2 | S235JR | 75 | 0.02 | 0.2 | 0.5 |  |  |  | KOOPERACJA | [7 empty] | B-TSC2-HRP7
| B-TSC2-HRP13 | 1 | CFCHS42.4X3.2 | S235JR | 1044 | 0.14 | 3.2 | 3.2 |  |  |  | KOOPERACJA | [7 empty] | B-TSC2-HRP13
| B-TSC2-HRP14 | 3 | CFCHS42.4X3.2 | S235JR | 1005 | 0.4 | 3.1 | 9.3 |  |  |  | KOOPERACJA | [7 empty] | B-TSC2-HRP14
| B-TSC2-HRP22 | 2 | CFCHS42.4X2.6 | S235JR | 28 | 0.01 | 0.1 | 0.1 |  |  |  | KOOPERACJA | [7 empty] | B-TSC2-HRP22
| B-TSC2-HRP25 | 1 | CFCHS42.4X3.2 | S235JR | 905 | 0.12 | 2.8 | 2.8 |  |  |  | KOOPERACJA | [7 empty] | B-TSC2-HRP25
| B-TSC2-HRP26 | 2 | CFCHS42.4X3.2 | S235JR | 1093 | 0.29 | 3.4 | 6.8 |  |  |  | KOOPERACJA | [7 empty] | B-TSC2-HRP26
| B-TSC2-HRP27 | 2 | CFCHS42.4X3.2 | S235JR | 1066 | 0.28 | 3.3 | 6.6 |  |  |  | KOOPERACJA | [7 empty] | B-TSC2-HRP27
| B-TSC2-HRP28 | 1 | CFCHS33.7X2.6 | S235JR | 911 | 0.1 | 1.8 | 1.8 |  |  |  | KOOPERACJA | [7 empty] | B-TSC2-HRP28
| B-TSC2-HRP29 | 1 | CFCHS42.4X3.2 | S235JR | 1240 | 0.16 | 3.8 | 3.8 |  |  |  | KOOPERACJA | [7 empty] | B-TSC2-HRP29
| B-TSC2-HRP30 | 1 | CFCHS33.7X2.6 | S235JR | 1336 | 0.14 | 2.7 | 2.7 |  |  |  | KOOPERACJA | [7 empty] | B-TSC2-HRP30
| B-TSC2-HRP34 | 2 | CFCHS33.7X2.6 | S235JR | 23 | 0 | 0 | 0.1 |  |  |  | KOOPERACJA | [7 empty] | B-TSC2-HRP34
| B-TSC2-HRP41 | 1 | CFCHS42.4X3.2 | S235JR | 3011 | 0.4 | 9.3 | 9.3 |  |  |  | KOOPERACJA | [7 empty] | B-TSC2-HRP41
| B-TSC2-HRP44 | 1 | CFCHS33.7X2.6 | S235JR | 3017 | 0.32 | 6 | 6 |  |  |  | KOOPERACJA | [7 empty] | B-TSC2-HRP44
B-TSC2-HR23 | HANDRAIL | 1 |  |  | 4976 | 2.4 | 53.1 | 53.1 |  |  |  | KOOPERACJA |  | HANDRAIL | Painting system 1 | RAL 7040 | 4977 | 1666 | 103 | HANDRAIL
| B-TSC2-HRL1 | 4 | PL10*60 | S355J2+N | 170 | 0.1 | 0.8 | 3.2 |  |  |  | KOOPERACJA | [7 empty] | B-TSC2-HRL1
| B-TSC2-HRL2 | 1 | PL6*29 | S355J2+N | 29 | 0 | 0 | 0 |  |  |  | KOOPERACJA | [7 empty] | B-TSC2-HRL2
| B-TSC2-HRL7 | 1 | PL5*100 | S355J2+N | 1290 | 0.27 | 5.1 | 5.1 |  |  |  | KOOPERACJA | [7 empty] | B-TSC2-HRL7
| B-TSC2-HRL10 | 1 | PL10*60 | S355J2+N | 140 | 0.02 | 0.7 | 0.7 |  |  |  | KOOPERACJA | [7 empty] | B-TSC2-HRL10
| B-TSC2-HRL11 | 1 | PL6*50 | S355J2+N | 79 | 0.01 | 0.2 | 0.2 |  |  |  | KOOPERACJA | [7 empty] | B-TSC2-HRL11
| B-TSC2-HRL12 | 1 | PL10*100 | S355J2+N | 60 | 0.02 | 0.5 | 0.5 |  |  |  | KOOPERACJA | [7 empty] | B-TSC2-HRL12
| B-TSC2-HRL22 | 1 | PL5*100 | S355J2+N | 227 | 0.05 | 0.9 | 0.9 |  |  |  | KOOPERACJA | [7 empty] | B-TSC2-HRL22
| B-TSC2-HRP7 | 1 | CFCHS42.4X3.2 | S235JR | 75 | 0.01 | 0.2 | 0.2 |  |  |  | KOOPERACJA | [7 empty] | B-TSC2-HRP7
| B-TSC2-HRP11 | 1 | CFCHS42.4X2.6 | S235JR | 75 | 0.01 | 0.2 | 0.2 |  |  |  | KOOPERACJA | [7 empty] | B-TSC2-HRP11
| B-TSC2-HRP13 | 1 | CFCHS42.4X3.2 | S235JR | 1044 | 0.14 | 3.2 | 3.2 |  |  |  | KOOPERACJA | [7 empty] | B-TSC2-HRP13
| B-TSC2-HRP14 | 3 | CFCHS42.4X3.2 | S235JR | 1005 | 0.4 | 3.1 | 9.3 |  |  |  | KOOPERACJA | [7 empty] | B-TSC2-HRP14
| B-TSC2-HRP22 | 2 | CFCHS42.4X2.6 | S235JR | 28 | 0.01 | 0.1 | 0.1 |  |  |  | KOOPERACJA | [7 empty] | B-TSC2-HRP22
| B-TSC2-HRP25 | 1 | CFCHS42.4X3.2 | S235JR | 905 | 0.12 | 2.8 | 2.8 |  |  |  | KOOPERACJA | [7 empty] | B-TSC2-HRP25
| B-TSC2-HRP26 | 1 | CFCHS42.4X3.2 | S235JR | 1093 | 0.15 | 3.4 | 3.4 |  |  |  | KOOPERACJA | [7 empty] | B-TSC2-HRP26
| B-TSC2-HRP27 | 1 | CFCHS42.4X3.2 | S235JR | 1066 | 0.14 | 3.3 | 3.3 |  |  |  | KOOPERACJA | [7 empty] | B-TSC2-HRP27
| B-TSC2-HRP28 | 1 | CFCHS33.7X2.6 | S235JR | 911 | 0.1 | 1.8 | 1.8 |  |  |  | KOOPERACJA | [7 empty] | B-TSC2-HRP28
| B-TSC2-HRP34 | 2 | CFCHS33.7X2.6 | S235JR | 23 | 0 | 0 | 0.1 |  |  |  | KOOPERACJA | [7 empty] | B-TSC2-HRP34
| B-TSC2-HRP54 | 1 | CFCHS42.4X3.2 | S235JR | 3279 | 0.44 | 10.1 | 10.1 |  |  |  | KOOPERACJA | [7 empty] | B-TSC2-HRP54
| B-TSC2-HRP55 | 1 | CFCHS33.7X2.6 | S235JR | 3285 | 0.35 | 6.6 | 6.6 |  |  |  | KOOPERACJA | [7 empty] | B-TSC2-HRP55
| B-TSC2-HRP76 | 1 | CFCHS33.7X2.6 | S235JR | 60 | 0.01 | 0.1 | 0.1 |  |  |  | KOOPERACJA | [7 empty] | B-TSC2-HRP76
| B-TSC2-HRP80 | 1 | CFCHS42.4X3.2 | S235JR | 216 | 0.03 | 0.7 | 0.7 |  |  |  | KOOPERACJA | [7 empty] | B-TSC2-HRP80
| B-TSC2-HRP82 | 1 | CFCHS33.7X2.6 | S235JR | 312 | 0.03 | 0.6 | 0.6 |  |  |  | KOOPERACJA | [7 empty] | B-TSC2-HRP82
B-TSC2-HR24 | HANDRAIL | 1 |  |  | 1992 | 1.38 | 29.8 | 29.8 |  |  |  | KOOPERACJA |  | HANDRAIL | Painting system 1 | RAL 7040 | 1992 | 1145 | 230 | HANDRAIL
| B-TSC2-HRL2 | 1 | PL6*29 | S355J2+N | 29 | 0 | 0 | 0 |  |  |  | KOOPERACJA | [7 empty] | B-TSC2-HRL2
| B-TSC2-HRL10 | 2 | PL10*60 | S355J2+N | 140 | 0.04 | 0.7 | 1.3 |  |  |  | KOOPERACJA | [7 empty] | B-TSC2-HRL10
| B-TSC2-HRL12 | 1 | PL10*100 | S355J2+N | 60 | 0.02 | 0.5 | 0.5 |  |  |  | KOOPERACJA | [7 empty] | B-TSC2-HRL12
| B-TSC2-HRL21 | 1 | PL5*100 | S355J2+N | 1950 | 0.41 | 7.7 | 7.7 |  |  |  | KOOPERACJA | [7 empty] | B-TSC2-HRL21
| B-TSC2-HRP7 | 1 | CFCHS42.4X3.2 | S235JR | 75 | 0.01 | 0.2 | 0.2 |  |  |  | KOOPERACJA | [7 empty] | B-TSC2-HRP7
| B-TSC2-HRP10 | 1 | CFCHS42.4X3.2 | S235JR | 104 | 0.01 | 0.3 | 0.3 |  |  |  | KOOPERACJA | [7 empty] | B-TSC2-HRP10
| B-TSC2-HRP11 | 1 | CFCHS42.4X2.6 | S235JR | 75 | 0.01 | 0.2 | 0.2 |  |  |  | KOOPERACJA | [7 empty] | B-TSC2-HRP11
| B-TSC2-HRP26 | 2 | CFCHS42.4X3.2 | S235JR | 1093 | 0.29 | 3.4 | 6.8 |  |  |  | KOOPERACJA | [7 empty] | B-TSC2-HRP26
| B-TSC2-HRP27 | 1 | CFCHS42.4X3.2 | S235JR | 1066 | 0.14 | 3.3 | 3.3 |  |  |  | KOOPERACJA | [7 empty] | B-TSC2-HRP27
| B-TSC2-HRP76 | 1 | CFCHS33.7X2.6 | S235JR | 60 | 0.01 | 0.1 | 0.1 |  |  |  | KOOPERACJA | [7 empty] | B-TSC2-HRP76
| B-TSC2-HRP78 | 1 | CFCHS42.4X3.2 | S235JR | 1784 | 0.24 | 5.5 | 5.5 |  |  |  | KOOPERACJA | [7 empty] | B-TSC2-HRP78
| B-TSC2-HRP79 | 1 | CFCHS33.7X2.6 | S235JR | 1804 | 0.19 | 3.6 | 3.6 |  |  |  | KOOPERACJA | [7 empty] | B-TSC2-HRP79
| B-TSC2-HRP81 | 1 | CFCHS33.7X2.6 | S235JR | 124 | 0.01 | 0.2 | 0.2 |  |  |  | KOOPERACJA | [7 empty] | B-TSC2-HRP81
B-TSC2-LE1 | HANDRAIL | 7 |  |  | 229 | 0.22 | 0.7 | 5.1 |  |  |  | KOOPERACJA |  | HANDRAIL | Painting system 1 | RAL 7040 | 230 | 85 | 70 | HANDRAIL
| B-TSC2-LEP1 | 1 | CFCHS42.4X3.2 | S235JR | 92 | 0.09 | 0.3 | 2 |  |  |  | KOOPERACJA | [7 empty] | B-TSC2-LEP1
| B-TSC2-LEP2 | 2 | CFCHS42.4X3.2 | S235JR | 72 | 0.13 | 0.2 | 3.1 |  |  |  | KOOPERACJA | [7 empty] | B-TSC2-LEP2
B-TSC2-LE2 | HANDRAIL | 1 |  |  | 222 | 0.03 | 0.7 | 0.7 |  |  |  | KOOPERACJA |  | HANDRAIL | Painting system 1 | RAL 7040 | 222 | 69 | 42 | HANDRAIL
| B-TSC2-LEP3 | 1 | CFCHS42.4X3.2 | S235JR | 84 | 0.01 | 0.3 | 0.3 |  |  |  | KOOPERACJA | [7 empty] | B-TSC2-LEP3
| B-TSC2-LEP4 | 2 | CFCHS42.4X3.2 | S235JR | 75 | 0.02 | 0.2 | 0.5 |  |  |  | KOOPERACJA | [7 empty] | B-TSC2-LEP4
B-TSC2-SS1 | STAIR | 1 |  |  | 897 | 0.68 | 22.3 | 22.3 |  |  |  | KOOPERACJA |  | STAIR | Painting system 1 | RAL 7037 | 898 | 200 | 92 | STAIR
| B-TSC2-SSL5 | 2 | PL10*80 | S355J2+N | 188 | 0.07 | 1.2 | 2.4 |  |  |  | KOOPERACJA | [7 empty] | B-TSC2-SSL5
| B-TSC2-SSP47 | 1 | UPE200 | S235JR | 878 | 0.61 | 20 | 20 |  |  |  | KOOPERACJA | [7 empty] | B-TSC2-SSP47
B-TSC2-SS2 | STAIR | 1 |  |  | 6181 | 4.99 | 163 | 163 |  |  |  | KOOPERACJA |  | STAIR | Painting system 1 | RAL 7037 | 6182 | 2451 | 150 | STAIR
| B-TSC2-SSL1 | 1 | PL10*70 | S355J2+N | 1200 | 0.19 | 6.1 | 6.1 |  |  |  | KOOPERACJA | [7 empty] | B-TSC2-SSL1
| B-TSC2-SSP1 | 1 | UPE200 | S235JR | 2744 | 1.91 | 62.5 | 62.5 |  |  |  | KOOPERACJA | [7 empty] | B-TSC2-SSP1
| B-TSC2-SSP3 | 1 | UPE200 | S235JR | 1581 | 1.1 | 36 | 36 |  |  |  | KOOPERACJA | [7 empty] | B-TSC2-SSP3
| B-TSC2-SSP5 | 1 | UPE200 | S235JR | 2566 | 1.79 | 58.4 | 58.4 |  |  |  | KOOPERACJA | [7 empty] | B-TSC2-SSP5
B-TSC2-SS3 | STAIR | 1 |  |  | 6073 | 4.99 | 162.9 | 162.9 |  |  |  | KOOPERACJA |  | STAIR | Painting system 1 | RAL 7037 | 6074 | 2378 | 150 | STAIR
| B-TSC2-SSL2 | 1 | PL10*70 | S355J2+N | 1709 | 0.26 | 8.7 | 8.7 |  |  |  | KOOPERACJA | [7 empty] | B-TSC2-SSL2
| B-TSC2-SSL4 | 1 | PL10*60 | S355J2+N | 60 | 0.01 | 0.3 | 0.3 |  |  |  | KOOPERACJA | [7 empty] | B-TSC2-SSL4
| B-TSC2-SSP1 | 1 | UPE200 | S235JR | 2744 | 1.91 | 62.5 | 62.5 |  |  |  | KOOPERACJA | [7 empty] | B-TSC2-SSP1
| B-TSC2-SSP17 | 1 | UPE200 | S235JR | 2416 | 1.68 | 55 | 55 |  |  |  | KOOPERACJA | [7 empty] | B-TSC2-SSP17
| B-TSC2-SSP35 | 1 | UPE200 | S235JR | 1601 | 1.12 | 36.5 | 36.5 |  |  |  | KOOPERACJA | [7 empty] | B-TSC2-SSP35
B-TSC2-SS4 | STAIR | 1 |  |  | 6239 | 5.34 | 174.4 | 174.4 |  |  |  | KOOPERACJA |  | STAIR | Painting system 1 | RAL 7037 | 6240 | 2229 | 480 | STAIR
| B-TSC2-SSL1 | 1 | PL10*70 | S355J2+N | 1200 | 0.19 | 6.1 | 6.1 |  |  |  | KOOPERACJA | [7 empty] | B-TSC2-SSL1
| B-TSC2-SSL4 | 1 | PL10*60 | S355J2+N | 60 | 0.01 | 0.3 | 0.3 |  |  |  | KOOPERACJA | [7 empty] | B-TSC2-SSL4
| B-TSC2-SSL6 | 1 | PL10*140 | S355J2+N | 188 | 0.06 | 2.1 | 2.1 |  |  |  | KOOPERACJA | [7 empty] | B-TSC2-SSL6
| B-TSC2-SSP23 | 1 | UPE200 | S235JR | 3057 | 2.13 | 69.6 | 69.6 |  |  |  | KOOPERACJA | [7 empty] | B-TSC2-SSP23
| B-TSC2-SSP25 | 1 | UPE200 | S235JR | 2239 | 1.56 | 51 | 51 |  |  |  | KOOPERACJA | [7 empty] | B-TSC2-SSP25
| B-TSC2-SSP30 | 1 | UPE200 | S235JR | 394 | 0.27 | 9 | 9 |  |  |  | KOOPERACJA | [7 empty] | B-TSC2-SSP30
| B-TSC2-SSP39 | 1 | UPE200 | S235JR | 1601 | 1.12 | 36.5 | 36.5 |  |  |  | KOOPERACJA | [7 empty] | B-TSC2-SSP39
B-TSC2-SS5 | STAIR | 1 |  |  | 6310 | 5.05 | 164.8 | 164.8 |  |  |  | KOOPERACJA |  | STAIR | Painting system 1 | RAL 7037 | 6311 | 2296 | 150 | STAIR
| B-TSC2-SSL1 | 1 | PL10*70 | S355J2+N | 1200 | 0.19 | 6.1 | 6.1 |  |  |  | KOOPERACJA | [7 empty] | B-TSC2-SSL1
| B-TSC2-SSP11 | 1 | UPE200 | S235JR | 3101 | 2.16 | 70.6 | 70.6 |  |  |  | KOOPERACJA | [7 empty] | B-TSC2-SSP11
| B-TSC2-SSP13 | 1 | UPE200 | S235JR | 2270 | 1.58 | 51.7 | 51.7 |  |  |  | KOOPERACJA | [7 empty] | B-TSC2-SSP13
| B-TSC2-SSP31 | 1 | UPE200 | S235JR | 1601 | 1.12 | 36.5 | 36.5 |  |  |  | KOOPERACJA | [7 empty] | B-TSC2-SSP31
B-TSC2-SS6 | STAIR | 1 |  |  | 897 | 0.68 | 22.3 | 22.3 |  |  |  | KOOPERACJA |  | STAIR | Painting system 1 | RAL 7037 | 898 | 200 | 92 | STAIR
| B-TSC2-SSL5 | 2 | PL10*80 | S355J2+N | 188 | 0.07 | 1.2 | 2.4 |  |  |  | KOOPERACJA | [7 empty] | B-TSC2-SSL5
| B-TSC2-SSP29 | 1 | UPE200 | S235JR | 878 | 0.61 | 20 | 20 |  |  |  | KOOPERACJA | [7 empty] | B-TSC2-SSP29
B-TSC2-SS7 | STAIR | 1 |  |  | 6181 | 4.8 | 156.9 | 156.9 |  |  |  | KOOPERACJA |  | STAIR | Painting system 1 | RAL 7037 | 6182 | 2451 | 80 | STAIR
| B-TSC2-SSP2 | 1 | UPE200 | S235JR | 2744 | 1.91 | 62.5 | 62.5 |  |  |  | KOOPERACJA | [7 empty] | B-TSC2-SSP2
| B-TSC2-SSP4 | 1 | UPE200 | S235JR | 1581 | 1.1 | 36 | 36 |  |  |  | KOOPERACJA | [7 empty] | B-TSC2-SSP4
| B-TSC2-SSP6 | 1 | UPE200 | S235JR | 2566 | 1.79 | 58.4 | 58.4 |  |  |  | KOOPERACJA | [7 empty] | B-TSC2-SSP6
B-TSC2-SS8 | STAIR | 1 |  |  | 6073 | 4.8 | 156.8 | 156.8 |  |  |  | KOOPERACJA |  | STAIR | Painting system 1 | RAL 7037 | 6074 | 2378 | 150 | STAIR
| B-TSC2-SSL4 | 1 | PL10*60 | S355J2+N | 60 | 0.01 | 0.3 | 0.3 |  |  |  | KOOPERACJA | [7 empty] | B-TSC2-SSL4
| B-TSC2-SSL7 | 1 | PL10*70 | S355J2+N | 519 | 0.08 | 2.6 | 2.6 |  |  |  | KOOPERACJA | [7 empty] | B-TSC2-SSL7
| B-TSC2-SSP2 | 1 | UPE200 | S235JR | 2744 | 1.91 | 62.5 | 62.5 |  |  |  | KOOPERACJA | [7 empty] | B-TSC2-SSP2
| B-TSC2-SSP18 | 1 | UPE200 | S235JR | 2416 | 1.68 | 55 | 55 |  |  |  | KOOPERACJA | [7 empty] | B-TSC2-SSP18
| B-TSC2-SSP36 | 1 | UPE200 | S235JR | 1601 | 1.12 | 36.5 | 36.5 |  |  |  | KOOPERACJA | [7 empty] | B-TSC2-SSP36
B-TSC2-SS9 | STAIR | 1 |  |  | 6239 | 4.89 | 160.2 | 160.2 |  |  |  | KOOPERACJA |  | STAIR | Painting system 1 | RAL 7037 | 6240 | 2279 | 181 | STAIR
| B-TSC2-L22 | 1 | PL16*101 | S355J2+N | 137 | 0.04 | 1.7 | 1.7 |  |  |  | KOOPERACJA | [7 empty] | B-TSC2-L22
| B-TSC2-SSL3 | 1 | PL10*70 | S355J2+N | 230 | 0.04 | 1.2 | 1.2 |  |  |  | KOOPERACJA | [7 empty] | B-TSC2-SSL3
| B-TSC2-SSL4 | 1 | PL10*60 | S355J2+N | 60 | 0.01 | 0.3 | 0.3 |  |  |  | KOOPERACJA | [7 empty] | B-TSC2-SSL4
| B-TSC2-SSP24 | 1 | UPE200 | S235JR | 3057 | 2.13 | 69.6 | 69.6 |  |  |  | KOOPERACJA | [7 empty] | B-TSC2-SSP24
| B-TSC2-SSP26 | 1 | UPE200 | S235JR | 2239 | 1.56 | 51 | 51 |  |  |  | KOOPERACJA | [7 empty] | B-TSC2-SSP26
| B-TSC2-SSP40 | 1 | UPE200 | S235JR | 1601 | 1.12 | 36.5 | 36.5 |  |  |  | KOOPERACJA | [7 empty] | B-TSC2-SSP40
B-TSC2-SS10 | STAIR | 1 |  |  | 6310 | 4.86 | 158.7 | 158.7 |  |  |  | KOOPERACJA |  | STAIR | Painting system 1 | RAL 7037 | 6311 | 2296 | 80 | STAIR
| B-TSC2-SSP12 | 1 | UPE200 | S235JR | 3101 | 2.16 | 70.6 | 70.6 |  |  |  | KOOPERACJA | [7 empty] | B-TSC2-SSP12
| B-TSC2-SSP14 | 1 | UPE200 | S235JR | 2270 | 1.58 | 51.7 | 51.7 |  |  |  | KOOPERACJA | [7 empty] | B-TSC2-SSP14
| B-TSC2-SSP32 | 1 | UPE200 | S235JR | 1601 | 1.12 | 36.5 | 36.5 |  |  |  | KOOPERACJA | [7 empty] | B-TSC2-SSP32
B-TSC2-SS11 | STAIR | 1 |  |  | 6206 | 4.82 | 157.6 | 157.6 |  |  |  | KOOPERACJA |  | STAIR | Painting system 1 | RAL 7037 | 6207 | 2467 | 80 | STAIR
| B-TSC2-SSP2 | 1 | UPE200 | S235JR | 2744 | 1.91 | 62.5 | 62.5 |  |  |  | KOOPERACJA | [7 empty] | B-TSC2-SSP2
| B-TSC2-SSP8 | 1 | UPE200 | S235JR | 2637 | 1.84 | 60 | 60 |  |  |  | KOOPERACJA | [7 empty] | B-TSC2-SSP8
| B-TSC2-SSP10 | 1 | UPE200 | S235JR | 1540 | 1.07 | 35.1 | 35.1 |  |  |  | KOOPERACJA | [7 empty] | B-TSC2-SSP10
B-TSC2-SS12 | STAIR | 1 |  |  | 6248 | 4.82 | 157.5 | 157.5 |  |  |  | KOOPERACJA |  | STAIR | Painting system 1 | RAL 7037 | 6248 | 2284 | 140 | STAIR
| B-TSC2-SSL4 | 1 | PL10*60 | S355J2+N | 60 | 0.01 | 0.3 | 0.3 |  |  |  | KOOPERACJA | [7 empty] | B-TSC2-SSL4
| B-TSC2-SSP28 | 1 | UPE200 | S235JR | 2310 | 1.61 | 52.6 | 52.6 |  |  |  | KOOPERACJA | [7 empty] | B-TSC2-SSP28
| B-TSC2-SSP42 | 1 | UPE200 | S235JR | 3057 | 2.13 | 69.6 | 69.6 |  |  |  | KOOPERACJA | [7 empty] | B-TSC2-SSP42
| B-TSC2-SSP44 | 1 | UPE200 | S235JR | 1540 | 1.07 | 35.1 | 35.1 |  |  |  | KOOPERACJA | [7 empty] | B-TSC2-SSP44
B-TSC2-SS13 | STAIR | 1 |  |  | 6318 | 4.87 | 159 | 159 |  |  |  | KOOPERACJA |  | STAIR | Painting system 1 | RAL 7037 | 6319 | 2302 | 80 | STAIR
| B-TSC2-SSP12 | 1 | UPE200 | S235JR | 3101 | 2.16 | 70.6 | 70.6 |  |  |  | KOOPERACJA | [7 empty] | B-TSC2-SSP12
| B-TSC2-SSP16 | 1 | UPE200 | S235JR | 2341 | 1.63 | 53.3 | 53.3 |  |  |  | KOOPERACJA | [7 empty] | B-TSC2-SSP16
| B-TSC2-SSP34 | 1 | UPE200 | S235JR | 1540 | 1.07 | 35.1 | 35.1 |  |  |  | KOOPERACJA | [7 empty] | B-TSC2-SSP34
B-TSC2-SS14 | STAIR | 1 |  |  | 6344 | 4.86 | 158.7 | 158.7 |  |  |  | KOOPERACJA |  | STAIR | Painting system 1 | RAL 7037 | 6344 | 2138 | 140 | STAIR
| B-TSC2-SSL4 | 1 | PL10*60 | S355J2+N | 60 | 0.01 | 0.3 | 0.3 |  |  |  | KOOPERACJA | [7 empty] | B-TSC2-SSL4
| B-TSC2-SSP20 | 1 | UPE200 | S235JR | 3369 | 2.35 | 76.7 | 76.7 |  |  |  | KOOPERACJA | [7 empty] | B-TSC2-SSP20
| B-TSC2-SSP22 | 1 | UPE200 | S235JR | 2048 | 1.43 | 46.6 | 46.6 |  |  |  | KOOPERACJA | [7 empty] | B-TSC2-SSP22
| B-TSC2-SSP44 | 1 | UPE200 | S235JR | 1540 | 1.07 | 35.1 | 35.1 |  |  |  | KOOPERACJA | [7 empty] | B-TSC2-SSP44
B-TSC2-SS15 | STAIR | 1 |  |  | 6206 | 5.2 | 169.8 | 169.8 |  |  |  | KOOPERACJA |  | STAIR | Painting system 1 | RAL 7037 | 6207 | 2467 | 150 | STAIR
| B-TSC2-SSL1 | 2 | PL10*70 | S355J2+N | 1200 | 0.37 | 6.1 | 12.2 |  |  |  | KOOPERACJA | [7 empty] | B-TSC2-SSL1
| B-TSC2-SSP1 | 1 | UPE200 | S235JR | 2744 | 1.91 | 62.5 | 62.5 |  |  |  | KOOPERACJA | [7 empty] | B-TSC2-SSP1
| B-TSC2-SSP7 | 1 | UPE200 | S235JR | 2637 | 1.84 | 60 | 60 |  |  |  | KOOPERACJA | [7 empty] | B-TSC2-SSP7
| B-TSC2-SSP9 | 1 | UPE200 | S235JR | 1540 | 1.07 | 35.1 | 35.1 |  |  |  | KOOPERACJA | [7 empty] | B-TSC2-SSP9
B-TSC2-SS16 | STAIR | 1 |  |  | 6248 | 5.2 | 169.7 | 169.7 |  |  |  | KOOPERACJA |  | STAIR | Painting system 1 | RAL 7037 | 6248 | 2284 | 150 | STAIR
| B-TSC2-SSL1 | 2 | PL10*70 | S355J2+N | 1200 | 0.37 | 6.1 | 12.2 |  |  |  | KOOPERACJA | [7 empty] | B-TSC2-SSL1
| B-TSC2-SSL4 | 1 | PL10*60 | S355J2+N | 60 | 0.01 | 0.3 | 0.3 |  |  |  | KOOPERACJA | [7 empty] | B-TSC2-SSL4
| B-TSC2-SSP27 | 1 | UPE200 | S235JR | 2310 | 1.61 | 52.6 | 52.6 |  |  |  | KOOPERACJA | [7 empty] | B-TSC2-SSP27
| B-TSC2-SSP41 | 1 | UPE200 | S235JR | 3057 | 2.13 | 69.6 | 69.6 |  |  |  | KOOPERACJA | [7 empty] | B-TSC2-SSP41
| B-TSC2-SSP43 | 1 | UPE200 | S235JR | 1540 | 1.07 | 35.1 | 35.1 |  |  |  | KOOPERACJA | [7 empty] | B-TSC2-SSP43
B-TSC2-SS17 | STAIR | 1 |  |  | 6318 | 5.24 | 171.2 | 171.2 |  |  |  | KOOPERACJA |  | STAIR | Painting system 1 | RAL 7037 | 6319 | 2302 | 150 | STAIR
| B-TSC2-SSL1 | 2 | PL10*70 | S355J2+N | 1200 | 0.37 | 6.1 | 12.2 |  |  |  | KOOPERACJA | [7 empty] | B-TSC2-SSL1
| B-TSC2-SSP11 | 1 | UPE200 | S235JR | 3101 | 2.16 | 70.6 | 70.6 |  |  |  | KOOPERACJA | [7 empty] | B-TSC2-SSP11
| B-TSC2-SSP15 | 1 | UPE200 | S235JR | 2341 | 1.63 | 53.3 | 53.3 |  |  |  | KOOPERACJA | [7 empty] | B-TSC2-SSP15
| B-TSC2-SSP33 | 1 | UPE200 | S235JR | 1540 | 1.07 | 35.1 | 35.1 |  |  |  | KOOPERACJA | [7 empty] | B-TSC2-SSP33
B-TSC2-SS18 | STAIR | 1 |  |  | 6344 | 5.21 | 170.1 | 170.1 |  |  |  | KOOPERACJA |  | STAIR | Painting system 1 | RAL 7037 | 6344 | 2138 | 269 | STAIR
| B-TSC2-SSL1 | 1 | PL10*70 | S355J2+N | 1200 | 0.19 | 6.1 | 6.1 |  |  |  | KOOPERACJA | [7 empty] | B-TSC2-SSL1
| B-TSC2-SSL4 | 1 | PL10*60 | S355J2+N | 60 | 0.01 | 0.3 | 0.3 |  |  |  | KOOPERACJA | [7 empty] | B-TSC2-SSL4
| B-TSC2-SSL5 | 1 | PL10*80 | S355J2+N | 188 | 0.04 | 1.2 | 1.2 |  |  |  | KOOPERACJA | [7 empty] | B-TSC2-SSL5
| B-TSC2-SSP19 | 1 | UPE200 | S235JR | 3369 | 2.35 | 76.7 | 76.7 |  |  |  | KOOPERACJA | [7 empty] | B-TSC2-SSP19
| B-TSC2-SSP21 | 1 | UPE200 | S235JR | 2048 | 1.43 | 46.6 | 46.6 |  |  |  | KOOPERACJA | [7 empty] | B-TSC2-SSP21
| B-TSC2-SSP43 | 1 | UPE200 | S235JR | 1540 | 1.07 | 35.1 | 35.1 |  |  |  | KOOPERACJA | [7 empty] | B-TSC2-SSP43
| B-TSC2-SSP46 | 1 | UPE200 | S235JR | 183 | 0.13 | 4.2 | 4.2 |  |  |  | KOOPERACJA | [7 empty] | B-TSC2-SSP46
B-TSC2-SS19 | STAIR | 1 |  |  | 1960 | 1.38 | 44.9 | 44.9 |  |  |  | KOOPERACJA |  | STAIR | Painting system 1 | RAL 7037 | 1960 | 200 | 140 | STAIR
| B-TSC2-SSL4 | 1 | PL10*60 | S355J2+N | 60 | 0.01 | 0.3 | 0.3 |  |  |  | KOOPERACJA | [7 empty] | B-TSC2-SSL4
| B-TSC2-SSP45 | 1 | UPE200 | S235JR | 1960 | 1.37 | 44.6 | 44.6 |  |  |  | KOOPERACJA | [7 empty] | B-TSC2-SSP45
B-TSC2-TC1 | TUBE_COLUMN | 1 |  |  | 13100 | 12.52 | 589.2 | 589.2 | [5 empty] | TUBE_COLUMN | Painting system 1 | RAL 7037 | 13100 | 689 | 459 | TUBE_COLUMN
| B-TSC2-L1 | 2 | PL25*300 | S355J2+N | 300 | 0.42 | 17.7 | 35.3 | [11 empty] | B-TSC2-L1
| B-TSC2-L2 | 2 | PL10*94 | S355J2+N | 190 | 0.08 | 1.4 | 2.8 | [11 empty] | B-TSC2-L2
| B-TSC2-L3 | 2 | PL10*84 | S355J2+N | 190 | 0.07 | 1.2 | 2.4 | [11 empty] | B-TSC2-L3
| B-TSC2-L4 | 2 | PL10*94 | S355J2+N | 94 | 0.04 | 0.7 | 1.4 | [11 empty] | B-TSC2-L4
| B-TSC2-L7 | 1 | PL10*81 | S355J2+N | 175 | 0.03 | 1 | 1 | [11 empty] | B-TSC2-L7
| B-TSC2-L8 | 6 | PL16*101 | S355J2+N | 145 | 0.22 | 1.8 | 11 | [11 empty] | B-TSC2-L8
| B-TSC2-L10 | 1 | PL16*125 | S355J2+N | 200 | 0.06 | 3.1 | 3.1 | [11 empty] | B-TSC2-L10
| B-TSC2-L13 | 1 | PL16*433 | S355J2+N | 463 | 0.35 | 20.1 | 20.1 | [11 empty] | B-TSC2-L13
| B-TSC2-L19 | 1 | PL16*160 | S355J2+N | 175 | 0.07 | 3.5 | 3.5 | [11 empty] | B-TSC2-L19
| B-TSC2-L23 | 1 | PL16*433 | S355J2+N | 451 | 0.33 | 19.2 | 19.2 | [11 empty] | B-TSC2-L23
| B-TSC2-L29 | 1 | PL10*150 | S355J2+N | 195 | 0.06 | 2.1 | 2.1 | [11 empty] | B-TSC2-L29
| B-TSC2-L34 | 2 | PL10*85 | S355J2+N | 140 | 0.06 | 0.9 | 1.9 | [11 empty] | B-TSC2-L34
| B-TSC2-L40 | 2 | PL10*76 | S355J2+N | 92 | 0.03 | 0.5 | 1 | [11 empty] | B-TSC2-L40
| B-TSC2-L41 | 1 | PL10*86 | S355J2+N | 188 | 0.04 | 1.3 | 1.3 | [11 empty] | B-TSC2-L41
| B-TSC2-L44 | 2 | PL10*63 | S355J2+N | 100 | 0.03 | 0.5 | 1 | [11 empty] | B-TSC2-L44
| B-TSC2-L45 | 2 | PL10*156 | S355J2+N | 156 | 0.11 | 1.9 | 3.8 | [11 empty] | B-TSC2-L45
| B-TSC2-L50 | 1 | PL10*240 | S355J2+N | 200 | 0.1 | 3.8 | 3.8 | [11 empty] | B-TSC2-L50
| B-TSC2-L51 | 1 | PL10*81 | S355J2+N | 175 | 0.03 | 1 | 1 | [11 empty] | B-TSC2-L51
| B-TSC2-P13 | 1 | CFRHS200X200X6 | S355J2H | 13050 | 10.17 | 467.1 | 467.1 | [11 empty] | B-TSC2-P13
| B-TSC2-P16 | 1 | CFRHS100X100X4 | S355J2H | 240 | 0.09 | 2.8 | 2.8 | [11 empty] | B-TSC2-P16
| B-TSC2-P18 | 1 | CFRHS100X100X4 | S355J2H | 145 | 0.06 | 1.7 | 1.7 | [11 empty] | B-TSC2-P18
| B-TSC2-P27 | 1 | PL6*50 | S355J2+N | 62 | 0.01 | 0.1 | 0.1 | [11 empty] | B-TSC2-P27
| B-TSC2-P29 | 1 | CFRHS100X100X4 | S355J2H | 150 | 0.06 | 1.8 | 1.8 | [11 empty] | B-TSC2-P29
B-TSC2-TC2 | TUBE_COLUMN | 1 |  |  | 13100 | 12.78 | 598.8 | 598.8 | [5 empty] | TUBE_COLUMN | Painting system 1 | RAL 7037 | 13100 | 689 | 551 | TUBE_COLUMN
| B-TSC2-L1 | 2 | PL25*300 | S355J2+N | 300 | 0.42 | 17.7 | 35.3 | [11 empty] | B-TSC2-L1
| B-TSC2-L2 | 2 | PL10*94 | S355J2+N | 190 | 0.08 | 1.4 | 2.8 | [11 empty] | B-TSC2-L2
| B-TSC2-L3 | 2 | PL10*84 | S355J2+N | 190 | 0.07 | 1.2 | 2.4 | [11 empty] | B-TSC2-L3
| B-TSC2-L4 | 2 | PL10*94 | S355J2+N | 94 | 0.04 | 0.7 | 1.4 | [11 empty] | B-TSC2-L4
| B-TSC2-L5 | 8 | PL6*100 | S355J2+N | 150 | 0.24 | 0.6 | 5 | [11 empty] | B-TSC2-L5
| B-TSC2-L6 | 1 | PL16*200 | S355J2+N | 105 | 0.05 | 2.6 | 2.6 | [11 empty] | B-TSC2-L6
| B-TSC2-L10 | 1 | PL16*125 | S355J2+N | 200 | 0.06 | 3.1 | 3.1 | [11 empty] | B-TSC2-L10
| B-TSC2-L13 | 1 | PL16*433 | S355J2+N | 463 | 0.35 | 20.1 | 20.1 | [11 empty] | B-TSC2-L13
| B-TSC2-L18 | 1 | PL10*95 | S355J2+N | 160 | 0.04 | 1.2 | 1.2 | [11 empty] | B-TSC2-L18
| B-TSC2-L19 | 1 | PL16*160 | S355J2+N | 175 | 0.07 | 3.5 | 3.5 | [11 empty] | B-TSC2-L19
| B-TSC2-L20 | 1 | PL16*440 | S355J2+N | 768 | 0.59 | 34.6 | 34.6 | [11 empty] | B-TSC2-L20
| B-TSC2-L34 | 1 | PL10*85 | S355J2+N | 140 | 0.03 | 0.9 | 0.9 | [11 empty] | B-TSC2-L34
| B-TSC2-L37 | 1 | PL10*86 | S355J2+N | 188 | 0.04 | 1.3 | 1.3 | [11 empty] | B-TSC2-L37
| B-TSC2-L39 | 1 | PL10*76 | S355J2+N | 98 | 0.02 | 0.5 | 0.5 | [11 empty] | B-TSC2-L39
| B-TSC2-L43 | 1 | PL10*76 | S355J2+N | 98 | 0.02 | 0.5 | 0.5 | [11 empty] | B-TSC2-L43
| B-TSC2-L50 | 1 | PL10*240 | S355J2+N | 200 | 0.1 | 3.8 | 3.8 | [11 empty] | B-TSC2-L50
| B-TSC2-L51 | 2 | PL10*81 | S355J2+N | 175 | 0.06 | 1 | 2.1 | [11 empty] | B-TSC2-L51
| B-TSC2-L52 | 2 | PL10*68 | S355J2+N | 246 | 0.08 | 1.3 | 2.6 | [11 empty] | B-TSC2-L52
| B-TSC2-P14 | 8 | CFRHS60X60X4 | S355J2H | 94 | 0.17 | 0.6 | 5 | [11 empty] | B-TSC2-P14
| B-TSC2-P16 | 1 | CFRHS100X100X4 | S355J2H | 240 | 0.09 | 2.8 | 2.8 | [11 empty] | B-TSC2-P16
| B-TSC2-P24 | 1 | CFRHS200X200X6 | S355J2H | 13050 | 10.17 | 467.1 | 467.1 | [11 empty] | B-TSC2-P24
B-TSC2-TC3 | TUBE_COLUMN | 1 |  |  | 13100 | 12.34 | 581.2 | 581.2 | [5 empty] | TUBE_COLUMN | Painting system 1 | RAL 7037 | 13100 | 546 | 439 | TUBE_COLUMN
| B-TSC2-L1 | 2 | PL25*300 | S355J2+N | 300 | 0.42 | 17.7 | 35.3 | [11 empty] | B-TSC2-L1
| B-TSC2-L2 | 2 | PL10*94 | S355J2+N | 190 | 0.08 | 1.4 | 2.8 | [11 empty] | B-TSC2-L2
| B-TSC2-L3 | 2 | PL10*84 | S355J2+N | 190 | 0.07 | 1.2 | 2.4 | [11 empty] | B-TSC2-L3
| B-TSC2-L4 | 2 | PL10*94 | S355J2+N | 94 | 0.04 | 0.7 | 1.4 | [11 empty] | B-TSC2-L4
| B-TSC2-L5 | 8 | PL6*100 | S355J2+N | 150 | 0.24 | 0.6 | 5 | [11 empty] | B-TSC2-L5
| B-TSC2-L6 | 1 | PL16*200 | S355J2+N | 105 | 0.05 | 2.6 | 2.6 | [11 empty] | B-TSC2-L6
| B-TSC2-L10 | 1 | PL16*125 | S355J2+N | 200 | 0.06 | 3.1 | 3.1 | [11 empty] | B-TSC2-L10
| B-TSC2-L13 | 1 | PL16*433 | S355J2+N | 463 | 0.35 | 20.1 | 20.1 | [11 empty] | B-TSC2-L13
| B-TSC2-L17 | 1 | PL16*237 | S355J2+N | 447 | 0.15 | 8.5 | 8.5 | [11 empty] | B-TSC2-L17
| B-TSC2-L22 | 2 | PL16*101 | S355J2+N | 137 | 0.07 | 1.7 | 3.5 | [11 empty] | B-TSC2-L22
| B-TSC2-L26 | 1 | PL16*435 | S355J2+N | 471 | 0.35 | 20.4 | 20.4 | [11 empty] | B-TSC2-L26
| B-TSC2-L27 | 1 | PL10*80 | S355J2+N | 160 | 0.03 | 1 | 1 | [11 empty] | B-TSC2-L27
| B-TSC2-L31 | 1 | PL10*80 | S355J2+N | 160 | 0.03 | 1 | 1 | [11 empty] | B-TSC2-L31
| B-TSC2-L34 | 2 | PL10*85 | S355J2+N | 140 | 0.06 | 0.9 | 1.9 | [11 empty] | B-TSC2-L34
| B-TSC2-P14 | 8 | CFRHS60X60X4 | S355J2H | 94 | 0.17 | 0.6 | 5 | [11 empty] | B-TSC2-P14
| B-TSC2-P23 | 1 | CFRHS200X200X6 | S355J2H | 13050 | 10.17 | 467.1 | 467.1 | [11 empty] | B-TSC2-P23
B-TSC2-TC4 | TUBE_COLUMN | 1 |  |  | 13100 | 12.27 | 590.3 | 590.3 | [5 empty] | TUBE_COLUMN | Painting system 1 | RAL 7037 | 13100 | 439 | 437 | TUBE_COLUMN
| B-TSC2-L1 | 2 | PL25*300 | S355J2+N | 300 | 0.42 | 17.7 | 35.3 | [11 empty] | B-TSC2-L1
| B-TSC2-L2 | 2 | PL10*94 | S355J2+N | 190 | 0.08 | 1.4 | 2.8 | [11 empty] | B-TSC2-L2
| B-TSC2-L3 | 2 | PL10*84 | S355J2+N | 190 | 0.07 | 1.2 | 2.4 | [11 empty] | B-TSC2-L3
| B-TSC2-L4 | 2 | PL10*94 | S355J2+N | 94 | 0.04 | 0.7 | 1.4 | [11 empty] | B-TSC2-L4
| B-TSC2-L9 | 5 | PL16*125 | S355J2+N | 145 | 0.22 | 2.3 | 11.4 | [11 empty] | B-TSC2-L9
| B-TSC2-L10 | 3 | PL16*125 | S355J2+N | 200 | 0.18 | 3.1 | 9.4 | [11 empty] | B-TSC2-L10
| B-TSC2-L13 | 1 | PL16*433 | S355J2+N | 463 | 0.35 | 20.1 | 20.1 | [11 empty] | B-TSC2-L13
| B-TSC2-L22 | 1 | PL16*101 | S355J2+N | 137 | 0.04 | 1.7 | 1.7 | [11 empty] | B-TSC2-L22
| B-TSC2-L27 | 1 | PL10*80 | S355J2+N | 160 | 0.03 | 1 | 1 | [11 empty] | B-TSC2-L27
| B-TSC2-L28 | 1 | PL16*431 | S355J2+N | 698 | 0.59 | 34.8 | 34.8 | [11 empty] | B-TSC2-L28
| B-TSC2-L31 | 1 | PL10*80 | S355J2+N | 160 | 0.03 | 1 | 1 | [11 empty] | B-TSC2-L31
| B-TSC2-L34 | 2 | PL10*85 | S355J2+N | 140 | 0.06 | 0.9 | 1.9 | [11 empty] | B-TSC2-L34
| B-TSC2-P1 | 1 | CFRHS200X200X6 | S355J2H | 13050 | 10.17 | 467.1 | 467.1 | [11 empty] | B-TSC2-P1
B-TSC2-V1 | VER_BRACE | 1 |  |  | 8532 | 4.19 | 133.9 | 133.9 | [5 empty] | VER_BRACE | Painting system 1 | RAL 7037 | 8532 | 312 | 120 | VER_BRACE
| B-TSC2-L11 | 2 | PL16*180 | S355J2+N | 270 | 0.22 | 6.1 | 12.2 | [11 empty] | B-TSC2-L11
| B-TSC2-L12 | 4 | PL6*48 | S355J2+N | 112 | 0.05 | 0.3 | 1 | [11 empty] | B-TSC2-L12
| B-TSC2-L36 | 1 | PL16*149 | S355J2+N | 170 | 0.05 | 2.6 | 2.6 | [11 empty] | B-TSC2-L36
| B-TSC2-P4 | 1 | CFRHS120X120X4 | S355J2H | 8292 | 3.87 | 118.1 | 118.1 | [11 empty] | B-TSC2-P4
B-TSC2-V2 | VER_BRACE | 1 |  |  | 8532 | 4.37 | 142.7 | 142.7 | [5 empty] | VER_BRACE | Painting system 1 | RAL 7037 | 8532 | 404 | 160 | VER_BRACE
| B-TSC2-L11 | 2 | PL16*180 | S355J2+N | 270 | 0.22 | 6.1 | 12.2 | [11 empty] | B-TSC2-L11
| B-TSC2-L12 | 4 | PL6*48 | S355J2+N | 112 | 0.05 | 0.3 | 1 | [11 empty] | B-TSC2-L12
| B-TSC2-L14 | 1 | PL16*140 | S355J2+N | 465 | 0.12 | 6.1 | 6.1 | [11 empty] | B-TSC2-L14
| B-TSC2-L30 | 1 | PL16*140 | S355J2+N | 225 | 0.06 | 2.7 | 2.7 | [11 empty] | B-TSC2-L30
| B-TSC2-L36 | 1 | PL16*149 | S355J2+N | 170 | 0.05 | 2.6 | 2.6 | [11 empty] | B-TSC2-L36
| B-TSC2-P4 | 1 | CFRHS120X120X4 | S355J2H | 8292 | 3.87 | 118.1 | 118.1 | [11 empty] | B-TSC2-P4
B-TSC2-V3 | VER_BRACE | 4 |  |  | 5950 | 11.75 | 94.6 | 378.3 | [5 empty] | VER_BRACE | Painting system 1 | RAL 7037 | 5950 | 180 | 180 | VER_BRACE
| B-TSC2-L11 | 2 | PL16*180 | S355J2+N | 270 | 0.89 | 6.1 | 48.8 | [11 empty] | B-TSC2-L11
| B-TSC2-L12 | 4 | PL6*48 | S355J2+N | 112 | 0.2 | 0.3 | 4.1 | [11 empty] | B-TSC2-L12
| B-TSC2-P9 | 1 | CFRHS120X120X4 | S355J2H | 5710 | 10.65 | 81.3 | 325.4 | [11 empty] | B-TSC2-P9
B-TSC2-V4 | VER_BRACE | 1 |  |  | 3872 | 1.9 | 67 | 67 | [5 empty] | VER_BRACE | Painting system 1 | RAL 7037 | 3872 | 745 | 190 | VER_BRACE
| B-TSC2-L15 | 2 | PL16*180 | S355J2+N | 240 | 0.2 | 5.4 | 10.9 | [11 empty] | B-TSC2-L15
| B-TSC2-L16 | 4 | PL6*38 | S355J2+N | 92 | 0.03 | 0.2 | 0.7 | [11 empty] | B-TSC2-L16
| B-TSC2-L22 | 1 | PL16*100 | S355J2+N | 137 | 0.04 | 1.7 | 1.7 | [11 empty] | B-TSC2-L22
| B-TSC2-L25 | 1 | PL16*190 | S355J2+N | 292 | 0.13 | 7 | 7 | [11 empty] | B-TSC2-L25
| B-TSC2-L36 | 1 | PL16*149 | S355J2+N | 170 | 0.05 | 2.6 | 2.6 | [11 empty] | B-TSC2-L36
| B-TSC2-L49 | 1 | PL10*74 | S355J2+N | 100 | 0.02 | 0.6 | 0.6 | [11 empty] | B-TSC2-L49
| B-TSC2-P8 | 1 | CFRHS100X100X4 | S355J2H | 1052 | 0.41 | 12.3 | 12.3 | [11 empty] | B-TSC2-P8
| B-TSC2-P19 | 1 | CFRHS100X100X4 | S355J2H | 2672 | 1.03 | 31.4 | 31.4 | [11 empty] | B-TSC2-P19
B-TSC2-V5 | VER_BRACE | 1 |  |  | 4042 | 1.75 | 58.7 | 58.7 | [5 empty] | VER_BRACE | Painting system 1 | RAL 7037 | 4042 | 302 | 100 | VER_BRACE
| B-TSC2-L15 | 2 | PL16*180 | S355J2+N | 240 | 0.2 | 5.4 | 10.9 | [11 empty] | B-TSC2-L15
| B-TSC2-L16 | 4 | PL6*38 | S355J2+N | 92 | 0.03 | 0.2 | 0.7 | [11 empty] | B-TSC2-L16
| B-TSC2-L36 | 1 | PL16*149 | S355J2+N | 170 | 0.05 | 2.6 | 2.6 | [11 empty] | B-TSC2-L36
| B-TSC2-P7 | 1 | CFRHS100X100X4 | S355J2H | 3802 | 1.47 | 44.6 | 44.6 | [11 empty] | B-TSC2-P7
B-TSC2-V6 | VER_BRACE | 2 |  |  | 2899 | 2.52 | 42.7 | 85.4 | [5 empty] | VER_BRACE | Painting system 1 | RAL 7037 | 2900 | 180 | 180 | VER_BRACE
| B-TSC2-L15 | 2 | PL16*180 | S355J2+N | 240 | 0.4 | 5.4 | 21.7 | [11 empty] | B-TSC2-L15
| B-TSC2-L16 | 4 | PL6*38 | S355J2+N | 92 | 0.07 | 0.2 | 1.3 | [11 empty] | B-TSC2-L16
| B-TSC2-P11 | 1 | CFRHS100X100X4 | S355J2H | 2660 | 2.06 | 31.2 | 62.4 | [11 empty] | B-TSC2-P11
B-TSC2-V7 | VER_BRACE | 1 |  |  | 2022 | 0.92 | 32.4 | 32.4 | [5 empty] | VER_BRACE | Painting system 1 | RAL 7037 | 2022 | 180 | 100 | VER_BRACE
| B-TSC2-L15 | 2 | PL16*180 | S355J2+N | 240 | 0.2 | 5.4 | 10.9 | [11 empty] | B-TSC2-L15
| B-TSC2-L16 | 2 | PL6*38 | S355J2+N | 92 | 0.02 | 0.2 | 0.3 | [11 empty] | B-TSC2-L16
| B-TSC2-L47 | 1 | PL6*46 | S355J2+N | 92 | 0.01 | 0.2 | 0.2 | [11 empty] | B-TSC2-L47
| B-TSC2-L48 | 1 | PL6*30 | S355J2+N | 92 | 0.01 | 0.1 | 0.1 | [11 empty] | B-TSC2-L48
| B-TSC2-P5 | 1 | CFRHS100X100X4 | S355J2H | 1782 | 0.69 | 20.9 | 20.9 | [11 empty] | B-TSC2-P5
B-TSC2-V8 | VER_BRACE | 1 |  |  | 4137 | 1.86 | 63.2 | 63.2 | [5 empty] | VER_BRACE | Painting system 1 | RAL 7037 | 4137 | 386 | 152 | VER_BRACE
| B-TSC2-L15 | 2 | PL16*180 | S355J2+N | 240 | 0.2 | 5.4 | 10.9 | [11 empty] | B-TSC2-L15
| B-TSC2-L16 | 4 | PL6*38 | S355J2+N | 92 | 0.03 | 0.2 | 0.7 | [11 empty] | B-TSC2-L16
| B-TSC2-L35 | 1 | PL16*145 | S355J2+N | 251 | 0.07 | 3.4 | 3.4 | [11 empty] | B-TSC2-L35
| B-TSC2-L36 | 1 | PL16*149 | S355J2+N | 170 | 0.05 | 2.6 | 2.6 | [11 empty] | B-TSC2-L36
| B-TSC2-P6 | 1 | CFRHS100X100X4 | S355J2H | 3897 | 1.51 | 45.7 | 45.7 | [11 empty] | B-TSC2-P6
B-TSC2-V9 | VER_BRACE | 1 |  |  | 1527 | 0.73 | 26.6 | 26.6 | [5 empty] | VER_BRACE | Painting system 1 | RAL 7037 | 1527 | 180 | 100 | VER_BRACE
| B-TSC2-L15 | 2 | PL16*180 | S355J2+N | 240 | 0.2 | 5.4 | 10.9 | [11 empty] | B-TSC2-L15
| B-TSC2-L16 | 2 | PL6*38 | S355J2+N | 92 | 0.02 | 0.2 | 0.3 | [11 empty] | B-TSC2-L16
| B-TSC2-L47 | 1 | PL6*46 | S355J2+N | 92 | 0.01 | 0.2 | 0.2 | [11 empty] | B-TSC2-L47
| B-TSC2-L48 | 1 | PL6*30 | S355J2+N | 92 | 0.01 | 0.1 | 0.1 | [11 empty] | B-TSC2-L48
| B-TSC2-P26 | 1 | CFRHS100X100X4 | S355J2H | 1287 | 0.5 | 15.1 | 15.1 | [11 empty] | B-TSC2-P26
B-TSC2-V10 | VER_BRACE | 1 |  |  | 1393 | 0.68 | 25 | 25 | [5 empty] | VER_BRACE | Painting system 1 | RAL 7037 | 1393 | 180 | 180 | VER_BRACE
| B-TSC2-L15 | 2 | PL16*180 | S355J2+N | 240 | 0.2 | 5.4 | 10.9 | [11 empty] | B-TSC2-L15
| B-TSC2-L16 | 4 | PL6*38 | S355J2+N | 92 | 0.03 | 0.2 | 0.7 | [11 empty] | B-TSC2-L16
| B-TSC2-P20 | 1 | CFRHS100X100X4 | S355J2H | 1153 | 0.45 | 13.5 | 13.5 | [11 empty] | B-TSC2-P20
Total
[6 empty] | 13200.09 m2 |  | 581295.6 kg
Note on B7: Biardzki, Maciej: Zakres Mostostalu skrócic nazwy detali, w kolumnie U niech pozostaną orginalne nieskrócone nazwy
Note on N7: Biardzki, Maciej: GRUPY NAZYWAĆ GR.ES2_1, GR.ES.2_2, itd.. Same barierki w odzielnej grupie bo idą do wykonaia do Litwy