## Arkusz1
Specyfikacja cenowa w postępowaniu nr: |  |  | POST/DYS/OZ/LZA/03316/2024 |  | Załącznik Nr 3.1
Wykonawca:
0
Lp. | Standardowe elementy przyłączy nN | jedn. | Informacje dodatkowe | Cena jednostkowa netto | Stawka podatku [%] | Cena jednostkowa brutto | Cena maksymalna netto | Waga
1 | 2 | 3 | 4 | 5 | 6 | 7 | 8 | 9
1. | Opracowanie dokumentacji projektowej do 20 m długości przyłącza - dokumentacja uproszczona | kpl. | Za wykonanie dokumentacji do 20 m długości przyłącza. Uproszczony opis techniczny zawierający informacje na temat miejsca przyłączenia, mocy przyłączeniowej, istniejącej sieci elektroenergetycznej, systemu pracy sieci, zakresu robót związanych z realizacją przyłączenia oraz lokalizacji projektowanego złącza zgodnie z określonymi warunkami przyłączenia. Plan sytuacyjny wykonany na kopii aktualnej mapy zasadniczej lub mapy jednostkowej przyjętej do państwowego zasobu geodezyjnego i kartograficznego z naniesioną trasą przyłącza. Zestawienie materiałów niezbędnych do realizacji przyłączenia - zgodnie z WTUE. Rysunki skrzyżowania przyłącza z drogą. Schemat jednokreskowy przyłącza. Zgody w formie umów z właścicielami gruntów o udostępnieniu nieruchomości. Zgody zarządców dróg na umieszczenie urządzeń w pasie drogowym. Potwierdzony wypis z rejestru gruntów. Pozostałe wymagania w/g zał. nr 1 do SIWZ - ST |  | 23 | 0 | 1514 | 1
2. | Opracowanie dokumentacji projektowej do 20 m długości przyłącza - dokumentacja pełna z ZUDP | kpl | Za wykonanie dokumentacji do 20 m długości przyłącza. Opis techniczny zawierający informacje na temat miejsca przyłączenia, mocy przyłączeniowej, istniejącej sieci elektroenergetycznej, systemu pracy sieci, zakresu robót związanych z realizacją przyłączenia oraz lokalizacji projektowanego złącza zgodnie z określonymi warunkami przyłączenia. Plan sytuacyjny wykonany na aktualnej mapie do celów projektowych (oryginał) z naniesioną trasą przyłącza. Uzgodnienie z Zespołu Uzgadniania Dokumentacji Projektowej (ZUDP). Zestawienie materiałów niezbędnych do realizacji przyłączenia - zgodnie z WTUE. Rysunki skrzyżowania przyłącza z drogą. Schemat jednokreskowy przyłącza. Zgody w formie umów z właścicielami gruntów o udostępnieniu nieruchomości. 2.11. Zgody zarządców dróg na umieszczenie urządzeń w pasie drogowym. Potwierdzony wypis z rejestru gruntów. Pozostałe wymagania w/g zał. nr 1 do SIWZ - ST |  | 23 | 0 | 2450 | 1
3. | Opracowanie dokumentacji projektowej dodatkowo za każde rozpoczęte 20 m przyłącza jeżeli przyłącze będzie dłuższe niż 20 m. | szt | dodatkowo za każde rozpoczęte 20 m przyłącza jeżeli przyłącze będzie dłuższe niż 20 m / opracowane na mapie do celów projektowych oraz mapy zasadniczej/ |  | 23 | 0 | 303 | 1
4. | Układanie kabla na słupie | kpl. | w rurze i na słupie - bez ceny kabla |  | 23 | 0 | 388 | 1
5. | Układanie kabla w ziemi | m | wykop, podsypka ułożenie kabla z oznacznikami, folia zasypanie - bez ceny kabla |  | 23 | 0 | 48 | 1
6. | YAKXS 4x 35 mm2 | m | cena kabla |  | 23 | 0 | 19 | 1
7. | YAKXS 4x 50 mm2 | m | cena kabla |  | 23 | 0 | 21 | 0.5
8. | YAKXS 4x 70 mm2 | m | cena kabla |  | 23 | 0 | 28 | 0.8
9. | YAKXS 4x 120 mm2 | m | cena kabla |  | 23 | 0 | 42 | 0.4
10. | YAKXS 4x 240 mm2 | m | cena kabla |  | 23 | 0 | 87 | 0.3
11. | Układanie rur i kabla w rurach karbowanych Φ75mm | m | wykop, założenie rury i uszczelnienie końców + podsypka, oznaczniki, folia, zasypanie - bez ceny kabla |  | 23 | 0 | 54 | 0.5
12. | Układanie rur i kabla w rurach karbowanych Φ110mm | m | wykop, założenie rury i uszczelnienie końców + podsypka, oznaczniki, folia, zasypanie - bez ceny kabla |  | 23 | 0 | 60 | 0.5
13. | Układanie rur i kabla w rurach karbowanych Φ160mm | m | wykop, założenie rury i uszczelnienie końców + podsypka, oznaczniki, folia, zasypanie - bez ceny kabla |  | 23 | 0 | 69 | 0.4
14. | Układanie rur i kabla w rurach dwudzielnych Φ110mm | m | wykop, założenie i zabezpieczenie rur, uszczelnienie końców + podsypka, oznaczniki, folia, zasypanie - bez ceny kabla |  | 23 | 0 | 73 | 0.4
15. | Układanie rur i kabla w rurach dwudzielnych Φ160mm | m | wykop, założenie i zabezpieczenie rur, uszczelnienie końców + podsypka, oznaczniki, folia, zasypanie - bez ceny kabla |  | 23 | 0 | 91 | 0.4
16. | Zarabianie końca kabla | koniec | jeden koniec kabla |  | 23 | 0 | 44 | 1
17. | Wprowadzenie kabla do szafki | kpl. | złącze licznikowe, szafa stacyjna, złącze kablowe |  | 23 | 0 | 43 | 1
18. | Montaż złącza kablowego ZK-1 RBK+1P | kpl. | złącze z fundamentem w obudowie termoutwardzalnej, lakierowanej, z kłódką energetyczną, schemat ideowy, zasilane przyłączem kablowym wyposażone w rozłącznik izolacyjny RBK-160A, wyłącznik nadprądowy samoczynny oraz rozłącznik izolacyjny FR |  | 23 | 0 | 1200.59 | 1
19. | Montaż złącza kablowego ZK-2 RBL (2x400A) | kpl. | złącze z fundamentem w obudowie termoutwardzalnej, lakierowanej, z kłódką energetyczną, schemat ideowy, zasilane przyłączem kablowym wyposażone w rozłączniki izolacyjne RBL 400A |  | 23 | 0 | 1953.32 | 0.4
20. | Montaż złącza kablowo-pomiarowego ZK-2 RBL+1P (1x400A+1x160A) | kpl. | złącze z fundamentem w obudowie termoutwardzalnej, lakierowanej, z kłódką energetyczną, schemat ideowy, zasilane przyłączem kablowym wyposażone w rozłączniki izolacyjne RBL-400A, RBK-160, wyłączniki nadprądowe samoczynne oraz rozłączniki izolacyjne FR |  | 23 | 0 | 2556.08 | 0.5
21. | Montaż złącza kablowo-pomiarowego ZK-2 RBL+2P (1x400A+1x160A) | kpl. | złącze z fundamentem w obudowie termoutwardzalnej, lakierowanej, z kłódką energetyczną, schemat ideowy, zasilane przyłączem kablowym wyposażone w rozłączniki izolacyjne RBL-400A, RBK-160, wyłączniki nadprądowe samoczynne oraz rozłączniki izolacyjne FR |  | 23 | 0 | 3404.82 | 0.5
22. | Montaż złącza kablowego ZK-3 RBL (3x400A) | kpl. | złącze z fundamentem w obudowie termoutwardzalnej, lakierowanej, z kłódką energetyczną, schemat ideowy, zasilane przyłączem kablowym wyposażone w rozłączniki izolacyjne RBL 400A |  | 23 | 0 | 2535.39 | 0.4
23. | Montaż złącza kablowo-pomiarowego ZK-3 RBL+1P (2x400A+1x160A) | kpl. | złącze z fundamentem w obudowie termoutwardzalnej, lakierowanej, z kłódką energetyczną, schemat ideowy, zasilane przyłączem kablowym wyposażone w rozłączniki izolacyjne RBL-400A, RBK-160, wyłączniki nadprądowe samoczynne oraz rozłączniki izolacyjne FR |  | 23 | 0 | 3309.08 | 0.5
24. | Montaż złącza kablowo-pomiarowego ZK-3 RBL+2P (2x400A+1x160A) | kpl. | złącze z fundamentem w obudowie termoutwardzalnej, lakierowanej, z kłódką energetyczną, schemat ideowy, zasilane przyłączem kablowym wyposażone w rozłączniki izolacyjne RBL-400A, RBK-160, wyłączniki nadprądowe samoczynne oraz rozłączniki izolacyjne FR |  | 23 | 0 | 3955.82 | 0.5
25. | Montaż złącza kablowo-pomiarowego ZK-3 RBL+3P (1x400A+2x160A) | kpl. | złącze z fundamentem w obudowie termoutwardzalnej, lakierowanej, z kłódką energetyczną, schemat ideowy, zasilane przyłączem kablowym wyposażone w rozłączniki izolacyjne RBL-400A, RBK-160, wyłączniki nadprądowe samoczynne oraz rozłączniki izolacyjne FR |  | 23 | 0 | 4605.07 | 0.5
26. | Montaż złącza kablowo-pomiarowego ZK-3 RBL+4P (1x400A+2x160A) | kpl. | złącze z fundamentem w obudowie termoutwardzalnej, lakierowanej, z kłódką energetyczną, schemat ideowy, zasilane przyłączem kablowym wyposażone w rozłączniki izolacyjne RBL-400A, RBK-160, wyłączniki nadprądowe samoczynne oraz rozłączniki izolacyjne FR |  | 23 | 0 | 5418.82 | 0.5
27. | Montaż złącza kablowego ZK-4 (4x400A) | kpl. | złącze z fundamentem w obudowie termoutwardzalnej, lakierowanej, z kłódką energetyczną, schemat ideowy, zasilane przyłączem kablowym wyposażone w rozłączniki izolacyjne RBL 400A |  | 23 | 0 | 3273.21 | 0.3
28. | Montaż złącza kablowo-pomiarowego ZK-4 RBL+1P (3x400A+1x160A) | kpl. | złącze z fundamentem w obudowie termoutwardzalnej, lakierowanej, z kłódką energetyczną, schemat ideowy, zasilane przyłączem kablowym wyposażone w rozłączniki izolacyjne RBL-400A, RBK-160, wyłączniki nadprądowe samoczynne oraz rozłączniki izolacyjne FR |  | 23 | 0 | 3854.16 | 0.5
29. | Montaż złącza kablowo-pomiarowego ZK-4 RBL+2P (3x400A+1x160A) | kpl. | złącze z fundamentem w obudowie termoutwardzalnej, lakierowanej, z kłódką energetyczną, schemat ideowy, zasilane przyłączem kablowym wyposażone w rozłączniki izolacyjne RBL-400A, RBK-160, wyłączniki nadprądowe samoczynne oraz rozłączniki izolacyjne FR |  | 23 | 0 | 4364.38 | 0.5
30. | Montaż złącza kablowo-pomiarowego ZK-4 RBL+3P (2x400A+2x160A) | kpl. | złącze z fundamentem w obudowie termoutwardzalnej, lakierowanej, z kłódką energetyczną, schemat ideowy, zasilane przyłączem kablowym wyposażone w rozłączniki izolacyjne RBL-400A, RBK-160, wyłączniki nadprądowe samoczynne oraz rozłączniki izolacyjne FR |  | 23 | 0 | 5279.66 | 0.5
31. | Montaż złącza kablowo-pomiarowego ZK-4 RBL+4P (2x400A+2x160A) | kpl. | złącze z fundamentem w obudowie termoutwardzalnej, lakierowanej, z kłódką energetyczną, schemat ideowy, zasilane przyłączem kablowym wyposażone w rozłączniki izolacyjne RBL-400A, RBK-160, wyłączniki nadprądowe samoczynne oraz rozłączniki izolacyjne FR |  | 23 | 0 | 6090.53 | 0.5
32. | Montaż złącza kablowego ZK-5 (5x400A) | kpl. | złącze z fundamentem w obudowie termoutwardzalnej, lakierowanej, z kłódką energetyczną, schemat ideowy, zasilane przyłączem kablowym wyposażone w rozłączniki izolacyjne RBL 400A |  | 23 | 0 | 3948.87 | 0.3
33. | Montaż złącza kablowo-pomiarowego ZK-5 RBL+3P (3x400A+2x160A) | kpl. | złącze z fundamentem w obudowie termoutwardzalnej, lakierowanej, z kłódką energetyczną, schemat ideowy, zasilane przyłączem kablowym wyposażone w rozłączniki izolacyjne RBL-400A, RBK-160, wyłączniki nadprądowe samoczynne oraz rozłączniki izolacyjne FR |  | 23 | 0 | 6263.28 | 0.5
34. | Montaż złącza kablowo-pomiarowego ZK-5 RBL+4P (3x400A+2x160A) | kpl. | złącze z fundamentem w obudowie termoutwardzalnej, lakierowanej, z kłódką energetyczną, schemat ideowy, zasilane przyłączem kablowym wyposażone w rozłączniki izolacyjne RBL-400A, RBK-160, wyłączniki nadprądowe samoczynne oraz rozłączniki izolacyjne FR |  | 23 | 0 | 7314.09 | 0.5
35. | Montaż złącza pomiarowego półpośredniego 1PP (2x400A) | kpl. | z fundamentem w obudowie termoutwardzalnej, lakierowanej z kłódką energetyczną, zasilane przyłączem kablowym kompletnie wyposażone w rozłączniki izolacyjne RBL-400A, przekładniki prądowe oraz listwy Vago |  | 23 | 0 | 5665.16 | 0.4
36. | Montaż szafy kablowej o wymiarze wewn. 420mm | kpl. | na fundamencie, termoutwardzalna, lakierowana, z szynami o rozstawie 185mm, ze schematem, kłódką energetyczną, bez aparatów |  | 23 | 0 | 1040 | 0.3
37. | Montaż szafy kablowej o wymiarze wewn. 555mm | kpl. | na fundamencie, termoutwardzalna, lakierowana, z szynami o rozstawie 185mm, ze schematem, kłódką energetyczną, bez aparatów |  | 23 | 0 | 1266 | 0.3
38. | Montaż szafy kablowej o wymiarze wewn. 750mm | kpl. | na fundamencie, termoutwardzalna, lakierowana, z szynami o rozstawie 185mm, ze schematem, kłódką energetyczną, bez aparatów |  | 23 | 0 | 1399 | 0.3
39. | Montaż szafy kablowej o wymiarze wewn. 1080mm | kpl. | rozłączany trófazowo, na wkładki rozmiaru 00, zacisk ramkowy aluminiowy (V-klema) |  | 23 | 0 | 1752 | 0.3
40. | Montaż dodatkowej kieszeni kablowej jeżeli zachodzi konieczność montażu szafy kablowej wyposażonej w dwie kieszenie kablowe. | szt | Kieszeń termoutwardzalna, lakierowana, odporna na UV |  | 23 | 0 | 224 | 0.2
41. | Rozłącznik bezpiecznikowy listwowy 160A, szer. 50mm | kpl. | rozłączany trófazowo, na wkładki rozmiaru 00, zacisk ramkowy aluminiowy (V-klema) |  | 23 | 0 | 348 | 0.4
42. | Rozłącznik bezpiecznikowy listwowy 250A, szer. 100mm | kpl. | rozłączany trófazowo, na wkładki rozmiaru 01, zacisk ramkowy aluminiowy (V-klema) |  | 23 | 0 | 632 | 0.4
43. | Rozłącznik bezpiecznikowy listwowy 400A, szer. 100mm | kpl. | rozłączany trófazowo, na wkładki rozmiaru 02, zacisk ramkowy aluminiowy (V-klema) |  | 23 | 0 | 634 | 0.3
44. | Przebudowa złącza licznikowego | kpl. | końcowego na przelotowe, dobudowa listwy rozgałęźnej |  | 23 | 0 | 347 | 0.6
45. | Listwa bezpiecznikowa 160A | kpl. | rozmiar 50mm, z wkładkami rozmiaru 00, rozłączana trójbiegunowo |  | 23 | 0 | 321 | 0.5
46. | Listwa bezpiecznikowa 250A | kpl. | rozmiar 100mm, z wkładkami rozmiaru 1, rozłączana trójbiegunowo |  | 23 | 0 | 436 | 0.5
47. | Listwa bezpiecznikowa 400A | kpl. | rozmiar 100mm, z wkładkami rozmiaru 2, rozłączana trójbiegunowo |  | 23 | 0 | 558 | 0.4
48. | Przejście pod drogą (przekop otwarty + ułożenie kabla) | m | z rurą sztywną Ø110, - bez ceny kabla |  | 23 | 0 | 112 | 0.4
49. | Przejście pod drogą (podwiert + ułożenie kabla) | m | z rurą sztywną Ø110, - bez ceny kabla |  | 23 | 0 | 190 | 0.8
50. | Przejście pod drogą (przekop otwarty + ułożenie kabla) | m | z rurą sztywną Ø160, - bez ceny kabla |  | 23 | 0 | 122 | 0.4
51. | Przejście pod drogą (podwiert + ułożenie kabla) | m | z rurą sztywną Ø160, - bez ceny kabla |  | 23 | 0 | 239 | 0.8
52. | Rozebranie i naprawa nawierzchni z płyt chodnikowych | m2 | X |  | 23 | 0 | 59 | 0.4
53. | Rozebranie i naprawa nawierzchni z kostki brukowej (eurobruk) | m2 | X |  | 23 | 0 | 82 | 0.8
54. | Rozebranie i naprawa nawierzchni z asfaltu | m2 | X |  | 23 | 0 | 182 | 0.3
55. | Rozebranie i naprawa nawierzchni z betonu | m2 | X |  | 23 | 0 | 113 | 0.3
56. | Wcięcie w istniejący kabel mufą rozgałęźną 35-70 ╠ do 70mm² | kpl. | wykonanie odgałęzienia od istniejącej linii kablowej nn |  | 23 | 0 | 203 | 0.6
57. | Wcięcie w istniejący kabel mufą rozgałęźną 70-240 ╠ do120mm² | kpl. | wykonanie odgałęzienia od istniejącej linii kablowej nn |  | 23 | 0 | 248 | 0.4
58. | Wcięcie w istniejący kabel do 95mm2 | kpl. | w celu zabudowy szafy kablowej na istniejącym kablu, bez ceny kabla |  | 23 | 0 | 284 | 0.3
59. | Wcięcie w istniejący kabel od 120 do 240mm2 | kpl. | w celu zabudowy szafy kablowej na istniejącym kablu, bez ceny kabla |  | 23 | 0 | 419 | 0.3
60. | Demontaż kabla z wykopu | m | bez ceny wykopu |  | 23 | 0 | 12 | 0.3
61. | Demontaż kabla ze słupa | szt. | X |  | 23 | 0 | 45 | 0.3
62. | Zacisk przebijający izolację | szt. | X |  | 23 | 0 | 45 | 0.2
63. | Montaż RSA-00 | kpl. | łącznie z RSAN i pionem |  | 23 | 0 | 2205 | 0.8
64. | Montaż RSA-01 | kpl. | łącznie z RSAN i pionem |  | 23 | 0 | 2535 | 0.8
65. | Uziemienie złącza lub słupka | szt. | Ru<30Ω |  | 23 | 0 | 366 | 0.5
66. | Uziemienie słupa | kpl. | Ru<10Ω, do zacisku górnego słupa |  | 23 | 0 | 516 | 0.5
67. | Montaż (wymiana) odgromnika na słupie | kpl. | 1 szt odgromnik, zaciski, linka uziemiająca |  | 23 | 0 | 139 | 0.8
68. | Wymiana rozdzielnicy stacyjnej na RS 5 | kpl. | w obudowie aluminiowej pokrytej farba proszkową, 5-obwodowa, z kanałem kablowym, bez OU, z półpośrednim pomiarem kontrolnym, wyposażona w rozłączniki listwowe trójfazowo, tor główny-rozłącznik wielkości "03", obwody-rozlączniki nie mniejsze niż "02", rezerwa do podłączenia agregatu-rozłącznik wielkości "03" z zaciskiem ramkowym (V-klema), z funcją "parkowania", z wkładki bezpiecznikowymi "01", "02" lub "03", rozstaw szyn 185mm, schemat ideowy, kłódka energetyczna |  | 23 | 0 | 11450 | 0.5
69. | Wymiana pionu w napowietrznej stacji transformatorowej SN/nN | kpl. | kabel 4 x YKY 1 x 150 mm2, demontaż, montaż, uchwyty, drabinka kablowa |  | 23 | 0 | 3711 | 0.4
70. | Montaż zacisku transformatorowego nN | kpl. | zacisk transformatorowy typu TOGA-2 wraz z osłoną izolacyjną - 4 szt |  | 23 | 0 | 1218 | 0.3
71. | Montaż słupa przelotowego typu E-10,5/4,3kN | szt | słup typu E o wytrzymałości 4,3kN, wykop, zasypanie wykopu, uzbrojenie podziemne, konstrukcje i uchwyty |  | 23 | 0 | 1946 | 0.5
72. | Pomiar uziemienia | szt. | X |  | 23 | 0 | 31 | 0.2
73. | Pomiar izolacji i ciągłości żył | kpl | X |  | 23 | 0 | 31 | 0.2
74. | Podłączenie do sieci | szt. | X |  | 23 | 0 | 348 | 0.2
75. | Montaż układu pomiarowego | szt. | załatwiany jako osobne zlecenie OT, po skompletowaniu przez RE wymaganych dokumentów, wraz z dodatkowym dojazdem |  | 23 | 0 | 158 | 0.5
76. | Operat geodezyjny do 100m | kpl. | X |  | 23 | 0 | 726 | 1
77. | Operat geodezyjny - dodatkowo za każde rozpoczęte 100 m przyłącza jeżeli przyłącze będzie dłuższe niż 100 m | szt | Dodatkowo za każde rozpoczęte 100 m przyłącza jeżeli przyłącze będzie dłuższe niż 100 m |  | 23 | 0 | 158 | 0.8
78. | Zajęcie pasa drogowego | m2 | X |  | 23 | 0 | 9 | 1
79. | Projekt organizacji ruchu drogowego | kpl | dla dróg gminnych i powiatowych |  | 23 | 0 | 585 | 0.5
80. | Projekt organizacji ruchu drogowego | kpl | dla dróg wojewódzkich i krajowych |  | 23 | 0 | 959 | 0.5
81. | Zakup map do celów prawnych | kpl | Za pierwszą działkę |  | 23 | 0 | 650 | 1
82. | Zakup map do celów prawnych - za każdą drugą i kolejne działki | kpl | za każdą drugą i kolejną działkę |  | 23 | 0 | 201 | 1
83. | Operat wodnoprawny | kpl | x |  | 23 | 0 | 1000 | 0.2
| Razem wartość elementów | zł | X
|  |  | cena ważona oferty (z uwzględnieniem wag) | 0