## Załącznik nr 3.1
Załącznik nr 3.1 do SWZ Nr Postępowania: POST/EOD/EOD/BM/00131/2025
FORMULRZ WYCENY OFERT
Nazwa Postępowania: "ZEW Solina-Myczkowce - Zakup części AKPiA
Nr | Nazwa/wyszczególnienie | Rodzaj/Typ | Parametry techniczne | Produkt równoważny | Jedn. | Ilość szt./kpl | Cena jednostkowa | Cena całkowita
1 | Sonda do pomiaru wielkości wydatku wody z drenaży | Liquicap M FMI51 | Materiał: aluminium i teflon Długość: 500 mm Średnica: Ø 10 do 22 mm z rurą Zakres pomiaru: 0 do 500 mm - programowalny Dokładność pomiaru: 0,5% zakresu pom. Rozdzielczość: 0,1 mm Zasilanie: 24 V DC Odczyt: 4 ÷ 20 mA |  | szt. | 1 |  | 0
2 | Czujnik przemieszczeń do szczelinomierza trójosiowego | GWD 22/20 | Zasilanie: 1-60 V DC Zakres pomiarowy: 0-20 mm Sygnał wyjściowy: 4-20 mA Rezyst. Potencjometru: 50kOhm Liniowośc: 0,1% zakres pomiar. Rozdzielczość: 0,01 mm Długość trzpienia: 65 mm Długość kabla: 2 m (z trzpieniem 65 mm do szczelinomierza trójosiowego F15/3D) |  | szt. | 3 |  | 0
3 | Przetworniki do czujników przemieszczeń w jednym komplecie EAK | GWD 22/20 w jednym komplecie EAK | Rodzaj/typ: EAK, 1 kpl (3 sztuki przetworników w skrzynce) Zakres: 4-20 mA |  | kpl. | 1 |  | 0
4 | Moduł komunikacyjny umożliwiający połączenia z urzędzeniami sieci Profibus | CX1500-M310 | Technologia: PROFIBUS DP, DP-V1, DP-V2 (MC) Szybkość przesyłania danych: 9,6 kbaud… 12 Mbaud Interfejs magistrali: 1 x gniazdo D-sub, 9-pin Interfejs do procesora: ISA plug and play, 2 KB pamięci DPRAM Max. strata mocy: 1,8 W Temperatura pracy/przechowywania: 0...+55°C / -25°C...+85°C Odporność na wibracje/wstrząsy: zgodny z EN 60068-2-6/ EN 60068-2-27 Stopień ochrony: IP20 |  | szt. | 2 |  | 0
5 | Moduł zabezpieczeń przeciwprzepięciowych dla piezometrów otwartych z pomiarem temperatury | ZOP-A | Skrzynka Fibox: IP67 200x150x80 Napięcie znamionowe: 24V DC Maksymalny prąd wyładowczy (8/20 µs): 20kA Maksymalny prąd piorunowy (10/350 µs): 3,5 kA Obwody chronione: 24V Temperatura pracy: -40°C do 80°C |  | szt. | 2 |  | 0
6 | Zabezpieczenia przeciwprzepięciowe systemu ASTKZ do ochrony relacji izolacja ekranu uziemienia | RST Guard 24V | Napięcie znamionowe: 24 V DC Maksymalny prąd wyładowczy (8/20 µs): 20kA Maksymalny prąd piorunowy (10/350 µs): 3,5 kA Obwody chronione: 24V Temperatura pracy: -40°C do 80°C |  | szt. | 10 |  | 0
7 | Zabezpieczenie przeciwprzepięciowe do ochrony automatycznych sond inklinometrycznych | RST Guard 24V HF | Napięcie znamionowe: 30V DC Maksymalny prąd wyładowczy (8/20 µs): 20kA Maksymalny prąd piorunowy (10/350 µs): 3,5 kA Obwody chronione: 24V Temperatura pracy: -40°C do 80°C |  | szt. | 10 |  | 0
8 | Zabezpieczenia przeciwprzepięciowe do ochrony czujników w piezometrach otwartych, zamkniętych i fugach | SAP 3A 24V | Napięcie znamionowe: 30V DC Maksymalny prąd wyładowczy (8/20 µs): 20kA Maksymalny prąd piorunowy (10/350 µs): 3,5 kA Obwody chronione: 24V Temperatura pracy: -40°C do 80°C |  | szt. | 10 |  | 0
|  | ….............................................. |  | …...............................................
|  | Miejscowośc, data |  | Kwalifikowany podpis elektroniczny lub inny niż kwalifikowany rodzaj podpisu cyfrowego/czytelny podpis osób uprawnionych do składania oświadczeń woli w imieniu Wykonawcy lub pieczątka wraz z podpisem