## Szczegółowa kalkulacja zadania
Wykonanie prac izolacyjnych oraz rusztowań na potrzeby diagnostyki i usuwania awarii rurociągów WP i WT
Lp. | Rodzaj pracy/usługi | Zakres wykonania robót | Zakres prac | Cena jednostkowa (zł/m2, szt., rbg., przyjazd) [zł netto] | Wartość pozycji [zł netto]
Kol.1 | Kol.2 | Kol.3 | Kol. 4 | Kol.5 | Kol. 6
1 | Demontaż i montaż izolacji gr. 200 do 250 mm z oblachowaniem w obrębie rurociągów parowych | Demontaż i montaż izolacji w zakresie rurociągów WP i WT łączących kocioł z turbiną i przynależnych komór przegrzewaczy kotłów, do wszelkich napraw i badań nieniszczących. | 1600
Grubość izolacji 200 - 250 mm, gęstość wełny mineralnej 100 kg/m3 (wełna na siatce), 100% montaż nowej wełny mineralnej, przekładki z foli aluminiowej, Oblachowanie z odzysku, obróbki nowe blacha ocynk
Przewidywany zakres 1600 m2
2 | Demontaż i montaż izolacji gr. 260 - 310 mm z oblachowaniem w obrębie rurociągów parowych | Demontaż i montaż izolacji w zakresie rurociągów WP i WT łączących kocioł z turbiną i przynależnych komór przegrzewaczy kotłów, do wszelkich napraw i badań nieniszczących. | 100
Grubość izolacji 260 - 310 mm, gęstość wełny mineralnej 100 kg/m3 (wełna na siatce), 100% montaż nowej wełny mineralnej, przekładki z foli aluminiowej, Oblachowanie z odzysku, obróbki nowe blacha ocynk
Przewidywany zakres 100 m2
3 | Demontaż i montaż izolacji gr. 320 - 400 mm z oblachowaniem w obrębie rurociągów parowych | Demontaż i montaż izolacji w zakresie rurociągów WP i WT łączących kocioł z turbiną i komór przegrzewaczy kotłów, do wszelkich napraw i badań nieniszczących. | 100
Grubość izolacji 320 - 400 mm, gęstość wełny mineralnej 100 kg/m3 (wełna na siatce), 100% montaż nowej wełny mineralnej, przekładki z foli aluminiowej, Oblachowanie z odzysku, obróbki nowe blacha ocynk
Przewidywany zakres 100 m2
4 | Naprawa uszkodzonego opancerzenia rurociągów w zakresie ocynk i alucynk | Demontaż uszkodzonego oblachowania, montaż nowego oblachowania | 40
Przewidywany zakres 40 m2
5 | Montaż i demontaż rusztowań oraz rusztowań jako konstrukcji pomocniczych do wykonania prac remontowych | Montaż i demontaż rusztowań przy elementach rurociągów WP i WT łączących kocioł z turbiną i przynależnych komór przegrzewaczy kotłów. W przypadku prac planowanych w wycenie należy uwzględnić ewentualne potrzeby przebudowania rusztowania podyktowane technologią prac remontowych | 1600
Przewidywana ilość 1600 m3 włącznie z pracą sprzętu na okres planowanego remontu lub czas konieczny do wykonania prac
6 | Prace związane z przebudową rusztowań | Przebudowa rusztowań związana wynikająca z technologii usuwania awarii (rbg) | 150
Przewidywana ilość 150 rbg
7 | Przestoje w pracy związane z technologią usuwania awarii | Przestoje międzyoperacyjne związane z technologią usuwania awarii oraz czas na przygotowanie obiektu do rozpoczęcia prac (rbg) | 150
Przewidywana ilość 150 rbg
8 | Przyjazd brygady remontowej na telefoniczne wezwane do usuwania awarii | Nieplanowany wcześniej przyjazd brygady na telefoniczne wezwanie poza normatywnymi godzinami pracy – w nocy, dni wolne od pracy i święta w celu wykonania rusztowań i izolacji do usuwania awarii rurociągów | 6
Przewidywana ilość 6 przyjazdy
Suma
Przygotowanie rurociągów WP i WT do badań
Lp. | Rodzaj pracy/usługi | Zakres wykonania robót | Zakres prac | Cena jednostkowa (zł/m2, szt., rbg.) [zł netto] | Wartość pozycji [zł netto]
Kol.1 | Kol.2 | Kol.3 | Kol. 4 | Kol.5 | Kol. 6
1 | Przygotowanie powierzchni zewnętrznych spoin obwodowych rurociągów WP i WT | Przygotowanie powierzchni zewnętrznych spoin obwodowych rurociągów WP i WT i przynależnych komór przegrzewaczy kotłów do badań magnetyczno-proszkowych i ultradźwiękowych | 400
Przewidywana ilość 400 m2
2 | Przygotowanie powierzchni zewnętrznych spoin pachwinowych króćców do badań magnetyczno-proszkowych | Przygotowanie powierzchni zewnętrznych spoin pachwinowych króćców rurociągów WP i WT i przynależnych komór przegrzewaczy kotłów do badań magnetyczno-proszkowych. Króćce komór przegrzewaczy od Ø38 do Ø76 | 100
Przewidywana ilość 100 szt.
3 | Przygotowanie powierzchni zewnętrznych wybranych kolan i kształtek rurociągów WP i WT | Średnice rurociągów w zakresie Ø200 do Ø 800mm Do szacunku przyjąć 500 m2 powierzchni do szlifowania Wycena dla 1 m2. | 500
Przewidywana ilość 500 m2
4 | Przygotowanie powierzchni zewnętrznych do pomiarów grubości rurociągów WP i WT | Przygotowanie powierzchni zewnętrznych do pomiarów grubości oraz owalności i twardości | 200
Przewidywana ilość 200 szt.
Suma
Łączna wycena zadania
...................................., dn. ............... |  | …….………..…....................
Podpis osób uprawnionych do składania oświadczeń woli w imieniu Wykonawcy oraz pieczątka / pieczątki