## KOSZTORYS OFERTOWY
KOSZTORYS OFERTOWY
Modernizacja pomieszczeń socjalnych i biurowych Sekcja Opole Ul. Augustyna Bassego 6, 45-670 Opole
Lp. | Podstawa | Opis robót | Jednostka | Obmiar | Cena jedn. | Wartość
1 | 2 | 3 | 4 | 5 | 6 | 7
1 |  | PARTER
1.1 |  | Dyżurka
1.1.1 |  | Wymiana osprzętu elektrycznego
1 | KNNR 5 1207-08 | Wykucie bruzd dla przewodów wtynkowych | m | 16 | 0 | 0
2 | KNNR 5 0101-06 | Rury winidurowe Fi 21 | m | 16 | 0 | 0
3 | KNNR 5 0203-01 | Przewody kabelkowe wciągane do rur i w kanały zamknięte, rury, przekrój do 7,5 mm2 - YDY3x2,5 - | m | 16 | 0 | 0
4 | KNNR 5 1208-02 | Zaprawianie bruzd, bruzda szerokości do 50 mm | m | 16 | 0 | 0
5 | KNR-W 4-03 0606-03 | Wymiana opraw świetlówkowych - oprawa LED 60x60 cm - w zakresie uwzględniono doprowadzenie przewodów do podłączenia lamp /około 3 m dla każdej lampy 4 obecne + 4 nowe lampy/ | kpl. | 8 | 0 | 0
6 | KSNR 9 0401-03 | Wymiana nieuszczelnionego natynkowego wyłącznika, przełącznika jednobiegunowego, przycisku | szt. | 1 | 0 | 0
|  | RAZEM 1.1.1 Wymiana osprzętu elektrycznego |  |  |  | 0
1.1.2 |  | Ściany
7 | KNR 4-01 0713-01 | Przecieranie istniejących tynków wewnętrznych z zeskrobaniem farby lub zdzieraniem tapet na ścianach | m2 | 61.866 | 0 | 0
8 | NNRNKB 202 1134-02 | (z.VII) Gruntowanie podłoży preparatami - powierzchnie pionowe | m2 | 61.866 | 0 | 0
9 | KNR 4-01 0706-01 | Wykonanie tynku zwykłego kat. III z zaprawy cementowo-wapiennej w miejscach po zamurowanych przebiciach o powierzchni 1 miejsca do 0.10 m2 na ścianach | szt. | 1 | 0 | 0
10 | KNNR-W 3 1003-01 | Dwukrotne malowanie farbami lateksowymi starych tynków wewnętrznych ścian | m2 | 61.866 | 0 | 0
11 | KNR 4-01 0322-02 | Obsadzenie kratek wentylacyjnych w ścianach z cegieł | szt. | 1 | 0 | 0
|  | RAZEM 1.1.2 Ściany |  |  |  | 0
1.1.3 |  | Sufit
12 | KNR 4-01 0713-01 | Przecieranie istniejących tynków wewnętrznych z zeskrobaniem farby | m2 | 34.84 | 0 | 0
13 | NNRNKB 202 1134-01 | (z.VII) Gruntowanie podłoży preparatami gruntującymi - powierzchnie poziome | m2 | 34.84 | 0 | 0
14 | KNNR-W 3 1003-01 | Dwukrotne malowanie farbami lateksowymi sufitów | m2 | 34.84 | 0 | 0
|  | RAZEM 1.1.3 Sufit |  |  |  | 0
1.1.4 |  | Posadzka
15 | KNR 4-01 0819-07 | Wymiana lub uzupełnienie płytek gresowych posadzkowych | płyt. | 6 | 0 | 0
16 | KNR 2-02 0617-06 analogia | Akrylowanie styku cokół -ściana | m | 23.8 | 0 | 0
|  | RAZEM 1.1.4 Posadzka |  |  |  | 0
1.1.5 |  | Stolarka
17 | KNR 4-01 1209-16 analogia | Jednokrotne malowanie farbą olejną ościeżnic drzwiowych | m | 4.9 | 0 | 0
|  | RAZEM 1.1.5 Stolarka |  |  |  | 0
1.1.6 |  | Parapety
18 | KNR AT-31 0707-03 analogia | Montaż parapetów nakładkowych PCV | m | 2.4 | 0 | 0
|  | RAZEM 1.1.6 Parapety |  |  |  | 0
1.1.7 |  | Inne
19 | kalk. własna | Usunięcie ekranu zza grzejnika | kpl | 2 | 0 | 0
20 | KNNR 8 0417-03 | Wymiana grzejnika stalowego dwupłytowego - demontaż i ponowny montaż grzejników na czas prowadzonych robót | kpl | 2 | 0 | 0
21 | analiza indywidualna | Demontaż żaluzji | m2 | 4.5 | 0 | 0
22 | analiza indywidualna | Montaż rolet materiałowych w kasetach | m2 | 2.88 | 0 | 0
|  | RAZEM 1.1.7 Inne |  |  |  | 0
|  | RAZEM 1.1 Dyżurka |  |  |  | 0
1.2 |  | 01-Szatnia
1.2.1 |  | Wymiana osprzętu elektrycznego
23 | KNR-W 4-03 0606-03 | Wymiana opraw świetlówkowych - oprawa LED 60x60cm - w zakresie uwzględniono doprowadzenie przewodów do podłączenia lamp /około 3 m dla każdej lampy/ | kpl. | 2 | 0 | 0
24 | KSNR 9 0402-03 | Wymiana gniazd instalacyjnych wtykowych uszczelnionych 2 biegunowych | szt. | 1 | 0 | 0
25 | KNR AL-01 0201-01 analogia | Montaż czujki ruchu- montaż czujki ruchu z wyłącznikiem czasowym do automatycznego włączania światła. /uwzględnić wszystkie prace towarzyszące/ | szt. | 1 | 0 | 0
26 | KNR 2-17 0204-01 z.o.3.3. 9903 | Wentylatory ścienny czasowy /uwzględnić wszystkie prace towarzyszące/ | szt. | 1 | 0 | 0
|  | RAZEM 1.2.1 Wymiana osprzętu elektrycznego |  |  |  | 0
1.2.2 |  | Ściany
27 | KNR 4-01 0713-01 | Przecieranie istniejących tynków wewnętrznych z zeskrobaniem farby lub zdzieraniem tapet na ścianach | m2 | 49.1 | 0 | 0
28 | NNRNKB 202 1134-02 | (z.VII) Gruntowanie podłoży preparatami - powierzchnie pionowe | m2 | 49.1 | 0 | 0
29 | KNNR-W 3 1003-01 | Dwukrotne malowanie farbami lateksowymi starych tynków wewnętrznych ścian | m2 | 49.1 | 0 | 0
30 | KNR 4-01 1206-02 | Dwukrotne malowanie lakierem lamperyjnymi starych tynków wewnętrznych ścian bez szpachlowania - wysokość 2m - 2 ściany | m2 | 15.6 | 0 | 0
31 | KNR 4-01 0333-11 | Przebicie otworów w ścianach z cegieł na zaprawie cementowo-wapiennej - na potrzeby wymiany powietrza w pomieszczeniu | szt. | 1 | 0 | 0
32 | KNR 4-01 0322-02 | Obsadzenie kratek wentylacyjnych w ścianach z cegieł | szt. | 1 | 0 | 0
|  | RAZEM 1.2.2 Ściany |  |  |  | 0
1.2.3 |  | Sufit
33 | KNR 4-01 0713-01 | Przecieranie istniejących tynków wewnętrznych z zeskrobaniem farby | m2 | 22.068 | 0 | 0
34 | NNRNKB 202 1134-01 | (z.VII) Gruntowanie podłoży preparatami gruntującymi - powierzchnie poziome | m2 | 22.068 | 0 | 0
35 | KNNR-W 3 1003-01 | Dwukrotne malowanie farbami sufitów | m2 | 22.068 | 0 | 0
|  | RAZEM 1.2.3 Sufit |  |  |  | 0
1.2.4 |  | Stolarka
36 | KNR 4-01 1209-16 analogia | Jednokrotne malowanie farbą olejną ościeżnic drzwiowych | m | 4.9 | 0 | 0
|  | RAZEM 1.2.4 Stolarka |  |  |  | 0
1.2.5 |  | Parapety
37 | KNR AT-31 0707-03 analogia | Montaż parapetów nakładkowych PCV | m | 1.2 | 0 | 0
|  | RAZEM 1.2.5 Parapety |  |  |  | 0
1.2.6 |  | Inne
38 | KNNR 8 0417-03 | Wymiana grzejnika stalowego dwupłytowego - demontaż i ponowny montaż grzejników na czas prowadzonych robót | kpl | 1 | 0 | 0
39 | kalk. własna | Usunięcie ekranu zza grzejnika | kpl | 1 | 0 | 0
40 | kalk. własna | Oklejenie szyb folią mleczną - do wys. 2m | mb | 1 | 0 | 0
|  | RAZEM 1.2.6 Inne |  |  |  | 0
|  | RAZEM 1.2 01-Szatnia |  |  |  | 0
1.3 |  | 04-Szatnia
1.3.1 |  | Wymiana osprzętu elektrycznego
41 | KNR-W 4-03 0606-03 | Wymiana opraw świetlówkowych - oprawa LED 60x60cm - w zakresie uwzględniono doprowadzenie przewodów do podłączenia lamp /około 3 m dla każdej lampy/ | kpl. | 2 | 0 | 0
42 | KSNR 9 0402-03 | Wymiana gniazd instalacyjnych wtykowych uszczelnionych 2 biegunowych | szt. | 1 | 0 | 0
43 | KNR AL-01 0201-01 analogia | Montaż czujki ruchu- montaż czujki ruchu z wyłącznikiem czasowym do automatycznego włączania światła. /uwzględnić wszystkie prace towarzyszące/ | szt. | 1 | 0 | 0
44 | KNR 2-17 0204-01 z.o.3.3. 9903 | Wentylatory ścienny czasowy /uwzględnić wszystkie prace towarzyszące/ | szt. | 1 | 0 | 0
|  | RAZEM 1.3.1 Wymiana osprzętu elektrycznego |  |  |  | 0
1.3.2 |  | Ściany
45 | KNR 4-01 0713-01 | Przecieranie istniejących tynków wewnętrznych z zeskrobaniem farby lub zdzieraniem tapet na ścianach | m2 | 49.1 | 0 | 0
46 | NNRNKB 202 1134-02 | (z.VII) Gruntowanie podłoży preparatami - powierzchnie pionowe | m2 | 49.1 | 0 | 0
47 | KNNR-W 3 1003-01 | Dwukrotne malowanie farbami lateksowymi starych tynków wewnętrznych ścian i sufitów | m2 | 49.1 | 0 | 0
48 | KNR 4-01 1206-02 | Dwukrotne malowanie lakierem lamperyjnymi starych tynków wewnętrznych ścian bez szpachlowania - wysokość 2m - 2 ściany | m2 | 15.6 | 0 | 0
49 | KNR 4-01 0333-11 | Przebicie otworów w ścianach z cegieł na zaprawie cementowo-wapiennej - na potrzeby wymiany powietrza w pomieszczeniu | szt. | 1 | 0 | 0
50 | KNR 4-01 0322-02 | Obsadzenie kratek wentylacyjnych w ścianach z cegieł | szt. | 1 | 0 | 0
|  | RAZEM 1.3.2 Ściany |  |  |  | 0
1.3.3 |  | Posadzka
51 | KNR 4-01 0819-07 | Wymiana lub uzupełnienie płytek gresowych posadzkowych | płyt. | 5 | 0 | 0
|  | RAZEM 1.3.3 Posadzka |  |  |  | 0
1.3.4 |  | Stolarka
52 | KNR 4-01 1209-16 analogia | Jednokrotne malowanie farbą olejną ościeżnic drzwiowych | m | 4.9 | 0 | 0
|  | RAZEM 1.3.4 Stolarka |  |  |  | 0
1.3.5 |  | Sufit
53 | KNR 4-01 0713-01 | Przecieranie istniejących tynków wewnętrznych z zeskrobaniem farby | m2 | 22.068 | 0 | 0
54 | NNRNKB 202 1134-01 | (z.VII) Gruntowanie podłoży preparatami gruntującymi - powierzchnie poziome | m2 | 22.068 | 0 | 0
55 | KNNR-W 3 1003-01 | Dwukrotne malowanie farbami sufitów | m2 | 22.068 | 0 | 0
|  | RAZEM 1.3.5 Sufit |  |  |  | 0
1.3.6 |  | Parapety
56 | KNR AT-31 0707-03 analogia | Montaż parapetów nakładkowych PCV | m | 1.5 | 0 | 0
|  | RAZEM 1.3.6 Parapety |  |  |  | 0
1.3.7 |  | Inne
57 | KNNR 8 0417-03 | Wymiana grzejnika stalowego dwupłytowego - demontaż i ponowny montaż grzejników na czas prowadzonych robót | kpl | 1 | 0 | 0
58 | kalk. własna | Usunięcie ekranu zza grzejnika | kpl | 1 | 0 | 0
59 | kalk. własna | Oklejenie szyb folią mleczną - do wys. 2m | mb | 1 | 0 | 0
|  | RAZEM 1.3.7 Inne |  |  |  | 0
|  | RAZEM 1.3 04-Szatnia |  |  |  | 0
1.4 |  | 02-Kuchnia
1.4.1 |  | Instalacja sanitarna
60 | KNR-W 4-01 0209-03 | Przebicie otworów o powierzchni 0.05 m2 - 0.10 m2 w elementach z betonu żwirowego o grubości do 20 cm | m2 | 0.09 | 0 | 0
61 | KNR-W 4-01 0338-01 | Wykucie bruzd poziomych 1/4 x 1/2 ceg. w ścianach z cegieł na zaprawie cementowo-wapiennej | m | 5 | 0 | 0
62 | kalk. własna | Dostosowanie podejść wody | szt | 1 | 0 | 0
63 | KNNR 8 0210-04 | Wymiana podejścia z rur kanalizacyjnych PCW o śr. 50 mm łączonych metodą klejenia - od urządzenia do pionu | szt. | 1 | 0 | 0
64 | S-215 0600-02 | Instalacja wodociągowa - rurociągi z rurociągi z rur PE-RT/AL/PE-RT o śr.zewn. 25 mm na ścianach w budynkach niemieszkalnych - od urządzenia do pionu | m | 15 | 0 | 0
65 | KNNR 4 0116-0103 | Dodatki za podejścia dopływowe, w rurociągach z tworzyw sztucznych, do baterii umywalkowych i zlewozmywakowych stojących, Dz16/Dn15 | szt | 1 | 0 | 0
66 | KNNR 8 0210-04 | Podejścia z rur kanalizacyjnych PCW o śr. 50 mm łączonych metodą klejenia | szt. | 1 | 0 | 0
67 | KNNR 4 0208-08 | Rurociągi kanalizacyjne z PVC o śr. 75 mm na ścianach w budynkach niemieszkalnych o połączeniach klejonych - zlew | m | 15 | 0 | 0
68 | KNR-W 4-01 0705-01 | Wykonanie pasów tynków zwykłych kat.III o szer. do 15 cm na murach z cegieł lub ścianach z betonu pokrywających bruzdy | m | 5 | 0 | 0
69 | KNNR 8 0126-01 | Montaż przepływowego podgrzewacza wody | szt | 1 | 0 | 0
|  | RAZEM 1.4.1 Instalacja sanitarna |  |  |  | 0
1.4.2 |  | Wymiana osprzętu elektrycznego
70 | KNNR 5 1207-08 | Wykucie bruzd dla przewodów wtynkowych | m | 8 | 0 | 0
71 | KNNR 5 0101-06 | Rury winidurowe Fi 21 | m | 8 | 0 | 0
72 | KNNR 5 0203-01 | Przewody kabelkowe wciągane do rur i w kanały zamknięte, rury, przekrój do 7,5 mm2 - YDY3x2,5 - | m | 8 | 0 | 0
73 | KNNR 5 1208-02 | Zaprawianie bruzd, bruzda szerokości do 50 mm | m | 8 | 0 | 0
74 | KNR-W 4-03 0606-03 | Wymiana opraw świetlówkowych - oprawa LED 60x60 cm przemysłowa - w zakresie uwzględniono doprowadzenie przewodów do podłączenia lamp /około 3 m dla każdej lampy/ | kpl. | 2 | 0 | 0
75 | KSNR 9 0402-03 | Wymiana gniazd instalacyjnych wtykowych uszczelnionych 2 biegunowych | szt. | 3 | 0 | 0
76 | KNR AL-01 0201-01 analogia | Montaż czujki ruchu- montaż czujki ruchu z wyłącznikiem czasowym do automatycznego włączania światła. | szt. | 1 | 0 | 0
|  | RAZEM 1.4.2 Wymiana osprzętu elektrycznego |  |  |  | 0
1.4.3 |  | Ściany
77 | KNR 4-01 0713-01 | Przecieranie istniejących tynków wewnętrznych z zeskrobaniem farby lub zdzieraniem tapet na ścianach | m2 | 43.716 | 0 | 0
78 | NNRNKB 202 1134-02 | (z.VII) Gruntowanie podłoży preparatami - powierzchnie pionowe | m2 | 43.716 | 0 | 0
79 | KNR 0-12 0829-03 | Licowanie ścian płytkami - na klej - pas nadblatowy wys. 60 cm | m2 | 2.4 | 0 | 0
80 | KNR 4-01 1206-02 | Dwukrotne malowanie lakierem lamperyjnymi starych tynków wewnętrznych ścian bez szpachlowania - wysokość 2m | m2 | 34.2 | 0 | 0
81 | KNNR-W 3 1003-01 | Dwukrotne malowanie farbami lateksowymi starych tynków wewnętrznych ścian | m2 | 43.716 | 0 | 0
82 | KNR 4-01 0322-02 | Obsadzenie kratek wentylacyjnych w ścianach z cegieł | szt. | 1 | 0 | 0
|  | RAZEM 1.4.3 Ściany |  |  |  | 0
1.4.4 |  | Sufit
83 | KNR 4-01 0713-01 | Przecieranie istniejących tynków wewnętrznych z zeskrobaniem farby | m2 | 18.188 | 0 | 0
84 | NNRNKB 202 1134-01 | (z.VII) Gruntowanie podłoży preparatami gruntującymi - powierzchnie poziome | m2 | 18.188 | 0 | 0
85 | KNNR-W 3 1003-01 | Dwukrotne malowanie farbami sufitów | m2 | 18.188 | 0 | 0
|  | RAZEM 1.4.4 Sufit |  |  |  | 0
1.4.5 |  | Posadzka
86 | KNR 4-01 0819-07 | Wymiana lub uzupełnienie płytek gresowych posadzkowych | płyt. | 6 | 0 | 0
|  | RAZEM 1.4.5 Posadzka |  |  |  | 0
1.4.6 |  | Stolarka
87 | KNR 4-01 1209-16 analogia | Jednokrotne malowanie farbą olejną ościeżnic drzwiowych | m | 4.9 | 0 | 0
|  | RAZEM 1.4.6 Stolarka |  |  |  | 0
1.4.7 |  | Parapety
88 | KNR AT-31 0707-03 analogia | Montaż parapetów nakładkowych PCV | m | 2.4 | 0 | 0
|  | RAZEM 1.4.7 Parapety |  |  |  | 0
1.4.8 |  | Inne
89 | KNNR 8 0417-03 | Wymiana grzejnika stalowego dwupłytowego - demontaż i ponowny montaż grzejników na czas prowadzonych robót | kpl | 2 | 0 | 0
90 | kalk. własna | Usunięcie ekranu zza grzejnika | kpl | 2 | 0 | 0
91 | analiza indywidualna | Demontaż żaluzji | m2 | 4.5 | 0 | 0
92 | analiza indywidualna | Montaż rolet materiałowych w kasetach | m2 | 2.88 | 0 | 0
|  | RAZEM 1.4.8 Inne |  |  |  | 0
|  | RAZEM 1.4 02-Kuchnia |  |  |  | 0
1.5 |  | 03-Pom. Brygadzistów
1.5.1 |  | Wymiana osprzętu elektrycznego
93 | KNNR 5 1207-08 | Wykucie bruzd dla przewodów wtynkowych | m | 10 | 0 | 0
94 | KNNR 5 0204-01 | Przewody wtynkowe o łącznym przekroju żył do 7.5 mm2 układane w tynku na podłożu betonowym | m | 10 | 0 | 0
95 | KNNR 5 1208-02 | Zaprawianie bruzd, bruzda szerokości do 50 mm | m | 10 | 0 | 0
96 | KNR-W 4-03 0606-03 | Wymiana opraw świetlówkowych - oprawa LED 60x60 cm przemysłowa - w zakresie uwzględniono doprowadzenie przewodów do podłączenia lamp /około 3 m dla każdej lampy/ | kpl. | 4 | 0 | 0
|  | RAZEM 1.5.1 Wymiana osprzętu elektrycznego |  |  |  | 0
1.5.2 |  | Ściany
97 | KNR 4-01 0713-01 | Przecieranie istniejących tynków wewnętrznych z zeskrobaniem farby lub zdzieraniem tapet na ścianach | m2 | 43.716 | 0 | 0
98 | NNRNKB 202 1134-02 | (z.VII) Gruntowanie podłoży preparatami - powierzchnie pionowe | m2 | 43.716 | 0 | 0
99 | KNNR-W 3 1003-01 | Dwukrotne malowanie farbami lateksowymi starych tynków wewnętrznych ścian | m2 | 43.716 | 0 | 0
100 | KNR 4-01 0322-02 | Obsadzenie kratek wentylacyjnych w ścianach z cegieł | szt. | 1 | 0 | 0
|  | RAZEM 1.5.2 Ściany |  |  |  | 0
1.5.3 |  | Sufit
101 | KNR 4-01 0713-01 | Przecieranie istniejących tynków wewnętrznych z zeskrobaniem farby | m2 | 18.188 | 0 | 0
102 | NNRNKB 202 1134-01 | (z.VII) Gruntowanie podłoży preparatami gruntującymi - powierzchnie poziome | m2 | 18.188 | 0 | 0
103 | KNNR-W 3 1003-01 | Dwukrotne malowanie farbami sufitów | m2 | 18.188 | 0 | 0
|  | RAZEM 1.5.3 Sufit |  |  |  | 0
1.5.4 |  | Stolarka
104 | KNR 4-01 1209-16 analogia | Jednokrotne malowanie farbą olejną ościeżnic drzwiowych | m | 4.9 | 0 | 0
|  | RAZEM 1.5.4 Stolarka |  |  |  | 0
1.5.5 |  | Parapety
105 | KNR AT-31 0707-03 analogia | Montaż parapetów nakładkowych PCV | m | 2.4 | 0 | 0
|  | RAZEM 1.5.5 Parapety |  |  |  | 0
1.5.6 |  | Inne
106 | KNNR 8 0417-03 | Wymiana grzejnika stalowego dwupłytowego - demontaż i ponowny montaż grzejników na czas prowadzonych robót | kpl | 2 | 0 | 0
107 | kalk. własna | Usunięcie ekranu zza grzejnika | kpl | 2 | 0 | 0
108 | analiza indywidualna | Demontaż żalizji | m2 | 2.25 | 0 | 0
109 | analiza indywidualna | Montaż rolet materiałowych w kasetach | m2 | 2.88 | 0 | 0
|  | RAZEM 1.5.6 Inne |  |  |  | 0
|  | RAZEM 1.5 03-Pom. Brygadzistów |  |  |  | 0
1.6 |  | Łaźnia/wc
1.6.1 |  | Wymiana osprzętu sanitarnego
110 | KSNR 8 0225-03 | Demontaż umywalki porcelanowej | kpl | 2 | 0 | 0
111 | KSNR 8 0122-05 | Demontaż baterii stojącej umywalkowej lub zmywakowej | szt | 2 | 0 | 0
112 | KSNR 8 0122-07 | Demontaż baterii prysznicowej ściennej z natryskiem wężowym | szt | 2 | 0 | 0
113 | KSNR 8 0225-05 | Demontaż ustępu z miską porcelanową | kpl | 2 | 0 | 0
114 | KSNR 8 0225-06 | Demontaż pisuaru porcelanowego | kpl | 1 | 0 | 0
115 | KSNR 8 0225-04 | Demontaż brodzika z zabudową | kpl | 2 | 0 | 0
116 | KNNR 4 0230-02 | Umywalki pojedyncze porcelanowe z syfonem gruszkowym - ścienna szer. 60cm | kpl. | 2 | 0 | 0
117 | KNNR 4 0137-02 | Baterie umywalkowe lub zmywakowe stojące o śr. nominalnej 15 mm | szt. | 2 | 0 | 0
118 | KSNR 8 0217-07 | Montaż brodzików natryskowych z tworzywa sztucznego 900x900 mm | kpl | 2 | 0 | 0
119 | KNR-W 2-15 0137-09 | Baterie natryskowe z natryskiem przesuwnym o śr. nominalnej 15 mm | szt. | 2 | 0 | 0
120 | KSNR 8 0217-07 analogia | Montaż ścianki prysznicowej składanej szklanej szer. 90cm | kpl | 2 | 0 | 0
121 | KNR 2-15/GEBERIT 0104-01 | Urządzenia sanitarne - ustęp - miska ustępowa lejowa typu kompakt biała z deską wolnoopadającą | kpl. | 2 | 0 | 0
122 | KSNR 8 0220-02 | Montaż pisuaru pojedynczego z zaworem spłukującym | kpl. | 1 | 0 | 0
123 | KNR 2-15 0112-01 | Zawór czerpalny ze zwęzką do pralki o śr.nom. 15 mm + zawór/kranik na węża | szt. | 2 | 0 | 0
124 | kalk. własna | Dostosowanie podejść wody do nowych umywalki, pralki, wc i natrysk | szt | 9 | 0 | 0
125 | KNR 2-15 0107-01 | Dodatki za podejścia dopływowe o śr.nominalnej 15 mm. do zaworów i bateri. | szt. | 8 | 0 | 0
126 | KNNR 8 0210-04 | Wymiana podejścia z rur kanalizacyjnych PCW o śr. 50 mm łączonych metodą klejenia - umywalki, pralki, wc i natrysk - od urządzenia do pionu | szt. | 6 | 0 | 0
127 | KNNR 8 0210-05 | Wymiana podejścia z rur kanalizacyjnych PCW o śr. 110 mm łączonych metodą klejenia - wc - od urządzenia do pionu | szt. | 2 | 0 | 0
128 | S-215 0600-02 | Instalacja wodociągowa - rurociągi z rurociągi z rur PE-RT/AL/PE-RT o śr.zewn. 25 mm na ścianach w budynkach niemieszkalnych - od urządzenia do pionu | m | 135 | 0 | 0
129 | KNNR 8 0417-03 | Wymiana grzejnika stalowego dwupłytowego - demontaż i ponowny montaż grzejników na czas prowadzonych robót | kpl | 1 | 0 | 0
|  | RAZEM 1.6.1 Wymiana osprzętu sanitarnego |  |  |  | 0
1.6.2 |  | Wymiana osprzętu elektrycznego
130 | KNR-W 4-03 0606-03 | Wymiana opraw świetlówkowych - oprawa LED 60x60cm hermetyczne - w zakresie zawarte przewody do puszki | kpl. | 4 | 0 | 0
131 | KNNR 5 0502-03 | Oprawy oświetleniowe przykręcane, świetlówkowe podwójne, do 40 W - kinkiet LED - w zakresie zawarte przewody do puszki | kpl | 2 | 0 | 0
132 | KSNR 9 0402-03 | Wymiana gniazd instalacyjnych wtykowych uszczelnionych 2 biegunowych | szt. | 1 | 0 | 0
133 | KNR AL-01 0201-01 analogia | Montaż czujki ruchu- montaż czujki ruchu z wyłącznikiem czasowym do automatycznego włączania światła. | szt. | 3 | 0 | 0
134 | KNR 2-17 0204-01 z.o.3.3. 9903 | Wentylatory łazienkowy ścienny czasowy | szt. | 1 | 0 | 0
|  | RAZEM 1.6.2 Wymiana osprzętu elektrycznego |  |  |  | 0
1.6.3 |  | Ściany
135 | KNR 4-01 0348-03 | Rozebranie ścianki z cegieł o grubości 1/2 ceg. na zaprawie cementowo-wapiennej | m2 | 19 | 0 | 0
136 | KNR 4-01 0819-15 | Rozebranie wykładziny ściennej z płytek | m2 | 36.9 | 0 | 0
137 | KNR 4-01 0710-03 | Uzupełnienie tynków zwykłych wewnętrznych kat. II z zaprawy cementowo-wapiennej na ścianach i słupach prostokątnych na podłożu z cegły, pustaków ceramicznych, gazo- i pianobetonów (do 5 m2 w 1 miejscu) - wyrównanie ścian | m2 | 36.9 | 0 | 0
138 | KNR AT-27 0401-01 | Pionowa izolacja podpłytkowa przeciwwilgociowa gr. 1 mm z polimerowej masy uszczelniającej (folii w płynie) wykonywana ręcznie - 50% powierzchni | m2 | 18.45 | 0 | 0
139 | KNR AT-27 0401-02 | Pionowa izolacja podpłytkowa z polimerowej masy uszczelniającej (folii w płynie) wykonywana ręcznie - dodatek za kolejną warstwę gr. 0,5 mm | m2 | 18.45 | 0 | 0
140 | KNR 0-12 0829-04 | Licowanie ścian płytkami o wymiarach na klej - wysokość 2m | m2 | 36.9 | 0 | 0
141 | KNR-W 2-02 1029-01 | Ścianki i przegrody HPL | m2 | 15 | 0 | 0
142 | KNPnRPDE 22-53c | Montaż lustra do ściany 60x60cm | szt. | 3 | 0 | 0
|  | RAZEM 1.6.3 Ściany |  |  |  | 0
1.6.4 |  | Posadzka
143 | KNR-W 4-01 0812-05 uwaga p.tab. | Rozebranie posadzek z płytek na zaprawie i kleju bez odzysku płytek | m2 | 12.72 | 0 | 0
144 | KNR 4-01 0210-01 | Wykucie bruzd, poziome lub pionowe, beton żwirowy, przekrój do 0,023 m2 - poziomy rozdzielcze i podejścia pod przybory sanitarne, prowadzaone w posadzkach | m | 8 | 0 | 0
145 | KNR 4-01 0207-01 | Zabetonowanie bruzd w podłożach, przekrój do 0,015 m2 | m | 8 | 0 | 0
146 | KNR 7-28 0302-08 | Uzupełnienie posadzek jednolitych cementowych | m2 | 12.72 | 0 | 0
147 | KNR 9-24 0101-04 | Ręczne oczyszczenie podłoża o powierzchni porowatej | m2 | 12.72 | 0 | 0
148 | NNRNKB 202 1134-01 | (z.VII) Gruntowanie podłoży preparatami - powierzchnie poziome | m2 | 12.72 | 0 | 0
149 | ZKNR C-2 0605-03 | Wykonywanie posadzek samopoziomujących i rozlewnych na przygotowanym podłożu o gr. 5-10 mm | m2 | 12.72 | 0 | 0
150 | KNR AT-27 0401-03 | Pozioma izolacja podpłytkowa przeciwwilgociowa gr. 1 mm z polimerowej masy uszczelniającej (folii w płynie) wykonywana ręcznie | m2 | 12.72 | 0 | 0
151 | KNR AT-27 0401-04 | Pozioma izolacja podpłytkowa z polimerowej masy uszczelniającej (folii w płynie) wykonywana ręcznie - dodatek za kolejną warstwę gr. 0,5 mm | m2 | 12.72 | 0 | 0
152 | KNR 2-02 1118-01 | Posadzki płytkowe z kamieni sztucznych układane na klej - przygotowanie podłoża | m2 | 12.72 | 0 | 0
153 | KNR 2-02 1118-11 | Posadzki płytkowe z kamieni sztucznych; płytki 30x60 cm układane na klej metodą kombinowaną -płytki gresowe 30x60cm- Ceramika Końskie - Riviera Grey kolor szary lub równoważny | m2 | 12.72 | 0 | 0
154 | KNR 2-15/GEBERIT 0306-01 | Wpusty polietylenowe podłogowe o śr. zewn. 50 mm | szt. | 1 | 0 | 0
|  | RAZEM 1.6.4 Posadzka |  |  |  | 0
1.6.5 |  | Sufit
155 | KNR 4-01 0713-01 | Przecieranie istniejących tynków wewnętrznych z zeskrobaniem farby | m2 | 12.72 | 0 | 0
156 | NNRNKB 202 1134-01 | (z.VII) Gruntowanie podłoży preparatami gruntującymi - powierzchnie poziome | m2 | 12.72 | 0 | 0
157 | KNNR-W 3 1003-01 | Dwukrotne malowanie farbami sufitów | m2 | 12.72 | 0 | 0
|  | RAZEM 1.6.5 Sufit |  |  |  | 0
1.6.6 |  | Stolarka
158 | KNR 4-01 0354-07 | Wykucie z muru ościeżnic stalowych lub krat okiennych o powierzchni do 2 m2 | szt. | 2 | 0 | 0
159 | KNR 4-01 1209-16 analogia | Jednokrotne malowanie farbą olejną ościeżnic drzwiowych | m | 4.9 | 0 | 0
|  | RAZEM 1.6.6 Stolarka |  |  |  | 0
1.6.7 |  | Inne
160 | KNP 18 0155-02.06 | Dostawa i montaż - ścienny dozownik na mydło np. MERIDA TOP o pojemności 800 ml, z tworzywa ABS nr kat. DTN101 | szt. | 2 | 0 | 0
161 | KNP 18 0155-02.06 | Dostawa i montaż - ścienny pojemnik na pojedyńcze ręczniki papierowe np. MERIDA TOP MAXI, z tworzywa ABS, | szt. | 2 | 0 | 0
162 | KNP 18 0155-02.06 | Dostawa i montaż - koszt na odpady 50L z pokrywą | szt. | 2 | 0 | 0
163 | KNP 18 0155-02.06 | Dostawa i montaż - wieszak ścienny na ubranie z 4 haczykami | szt. | 2 | 0 | 0
164 | KNP 18 0155-02.06 | Dostawa i montaż - Mydelniczka koszyczek pod prysznic | szt. | 2 | 0 | 0
165 | KNP 18 0155-02.06 | Dostawa i montaż - ścienny pojemnik na papier toaletowy w rolce np. MERIDA TOP MEGA, z tworzywa ABS, | szt. | 2 | 0 | 0
166 | KNP 18 0155-02.06 | Dostawa i montaż - szczotka do WC np. MERIDA Szczotka WC tuba stojąca, z przykrywką, stal matowa GIM301 | szt. | 2 | 0 | 0
167 | kalk. własna | Oklejenie szyb folią mleczną - do wys. 2m | mb | 1 | 0 | 0
168 |  | Montaż listwy progowej | m | 0.9 | 0 | 0
|  | RAZEM 1.6.7 Inne |  |  |  | 0
|  | RAZEM 1.6 Łaźnia/wc |  |  |  | 0
1.7 |  | Korytarz
1.7.1 |  | Wymiana osprzętu elektrycznego
169 | KNNR 5 1207-08 | Wykucie bruzd dla przewodów wtynkowych | m | 16 | 0 | 0
170 | KNNR 5 0204-01 | Przewody wtynkowe o łącznym przekroju żył do 7.5 mm2 układane w tynku na podłożu betonowym | m | 16 | 0 | 0
171 | KNNR 5 1208-02 | Zaprawianie bruzd, bruzda szerokości do 50 mm | m | 16 | 0 | 0
172 | KNR-W 4-03 0606-03 | Wymiana opraw świetlówkowych - oprawa LED 60x60cm - w zakresie uwzględniono doprowadzenie przewodów do podłączenia lamp /około 3 m dla każdej lampy/ | kpl. | 6 | 0 | 0
173 | KNR AL-01 0201-01 analogia | Montaż czujki ruchu- montaż czujki ruchu z wyłącznikiem czasowym do automatycznego włączania światła. | szt. | 3 | 0 | 0
|  | RAZEM 1.7.1 Wymiana osprzętu elektrycznego |  |  |  | 0
1.7.2 |  | Ściany
174 | KNR 4-01 0713-01 | Przecieranie istniejących tynków wewnętrznych z zeskrobaniem farby lub zdzieraniem tapet na ścianach | m2 | 90.75 | 0 | 0
175 | NNRNKB 202 1134-02 | (z.VII) Gruntowanie podłoży preparatami - powierzchnie pionowe | m2 | 90.75 | 0 | 0
176 | KNNR-W 3 1003-01 | Dwukrotne malowanie farbami lateksowymi ścian | m2 | 90.75 | 0 | 0
177 | KNR 4-01 1206-02 | Dwukrotne malowanie lakierem lamperyjnymi starych tynków wewnętrznych ścian bez szpachlowania - wysokość 2m | m2 | 66 | 0 | 0
|  | RAZEM 1.7.2 Ściany |  |  |  | 0
1.7.3 |  | Posadzka
178 | KNR 4-01 0819-07 | Miejscowa wymiana pojedynczych, uszkodzonych płytek gresowych 30x30 cm | płyt. | 28 | 0 | 0
|  | RAZEM 1.7.3 Posadzka |  |  |  | 0
1.7.4 |  | Sufit
179 | KNR 4-01 0713-01 | Przecieranie istniejących tynków wewnętrznych z zeskrobaniem farby | m2 | 22.95 | 0 | 0
180 | NNRNKB 202 1134-01 | (z.VII) Gruntowanie podłoży preparatami gruntującymi - powierzchnie poziome | m2 | 22.95 | 0 | 0
181 | KNNR-W 3 1003-01 | Dwukrotne malowanie farbami sufitów | m2 | 22.95 | 0 | 0
|  | RAZEM 1.7.4 Sufit |  |  |  | 0
1.7.5 |  | Inne
182 | KNNR 8 0417-03 | Wymiana grzejnika stalowego dwupłytowego - demontaż i ponowny montaż grzejników na czas prowadzonych robót | kpl | 1 | 0 | 0
183 | kalk. własna | Usunięcie ekranu zza grzejnika | kpl | 1 | 0 | 0
|  | RAZEM 1.7.5 Inne |  |  |  | 0
|  | RAZEM 1.7 Korytarz |  |  |  | 0
|  | RAZEM 1 PARTER |  |  |  | 0
2 |  | KLATKA SCHODOWA
2.1 |  | Wymiana osprzętu elektrycznego
184 | KNR-W 4-03 0606-03 | Wymiana opraw świetlówkowych - oprawa LED 60x60cm - w zakresie uwzględniono doprowadzenie przewodów do podłączenia lamp /około 3 m dla każdej lampy/ | kpl. | 3 | 0 | 0
185 | KNR AL-01 0201-01 analogia | Montaż czujki ruchu- montaż czujki ruchu z wyłącznikiem czasowym do automatycznego włączania światła. | szt. | 3 | 0 | 0
|  | RAZEM 2.1 Wymiana osprzętu elektrycznego |  |  |  | 0
2.2 |  | Ściany
186 | KNR 4-01 0713-01 | Przecieranie istniejących tynków wewnętrznych z zeskrobaniem farby lub zdzieraniem tapet na ścianach | m2 | 96.12 | 0 | 0
187 | NNRNKB 202 1134-02 | (z.VII) Gruntowanie podłoży preparatami - powierzchnie pionowe | m2 | 96.12 | 0 | 0
188 | KNNR-W 3 1003-01 | Dwukrotne malowanie farbami lateksowymi ścian | m2 | 96.12 | 0 | 0
189 | KNR 4-01 1206-02 | Dwukrotne malowanie lakierem lamperyjnymi starych tynków wewnętrznych ścian bez szpachlowania - wysokość 2m | m2 | 55.6 | 0 | 0
|  | RAZEM 2.2 Ściany |  |  |  | 0
2.3 |  | Parapety
190 | KNR AT-31 0707-03 analogia | Montaż parapetów nakładkowych PCV | m | 1.2 | 0 | 0
|  | RAZEM 2.3 Parapety |  |  |  | 0
2.4 |  | Sufit
191 | KNR 4-01 0713-01 | Przecieranie istniejących tynków wewnętrznych z zeskrobaniem farby | m2 | 25.92 | 0 | 0
192 | NNRNKB 202 1134-01 | (z.VII) Gruntowanie podłoży preparatami gruntującymi - powierzchnie poziome | m2 | 25.92 | 0 | 0
193 | KNNR-W 3 1003-01 | Dwukrotne malowanie farbami sufitów | m2 | 25.92 | 0 | 0
|  | RAZEM 2.4 Sufit |  |  |  | 0
2.5 |  | Inne
194 | KNNR 8 0417-03 | Wymiana grzejnika stalowego dwupłytowego - demontaż i ponowny montaż grzejników na czas prowadzonych robót | kpl | 1 | 0 | 0
195 | kalk. własna | Usunięcie ekranu zza grzejnika | kpl | 1 | 0 | 0
196 | KNR 4-01 1212-08 | Dwukrotne malowanie farbą olejną krat i balustrad z prętów ozdobnych | m2 | 8.16 | 0 | 0
|  | RAZEM 2.5 Inne |  |  |  | 0
|  | RAZEM 2 KLATKA SCHODOWA |  |  |  | 0
3 |  | PIĘTRO
3.1 |  | 01-Biuro
3.1.1 |  | Wymiana osprzętu elektrycznego
197 | KNR-W 4-03 0606-03 | Wymiana opraw świetlówkowych - oprawa LED 60x60 cm przemysłowa - w zakresie uwzględniono doprowadzenie przewodów do podłączenia lamp /około 3 m dla każdej lampy/ | kpl. | 4 | 0 | 0
|  | RAZEM 3.1.1 Wymiana osprzętu elektrycznego |  |  |  | 0
3.1.2 |  | Ściany
198 | KNR 4-01 0713-01 | Przecieranie istniejących tynków wewnętrznych z zeskrobaniem farby lub zdzieraniem tapet na ścianach | m2 | 45.36 | 0 | 0
199 | NNRNKB 202 1134-02 | (z.VII) Gruntowanie podłoży preparatami - powierzchnie pionowe | m2 | 45.36 | 0 | 0
200 | KNNR-W 3 1003-01 | Dwukrotne malowanie farbami lateksowymi starych tynków wewnętrznych ścian | m2 | 45.36 | 0 | 0
201 | KNR 4-01 0322-02 | Obsadzenie kratek wentylacyjnych w ścianach z cegieł | szt. | 1 | 0 | 0
|  | RAZEM 3.1.2 Ściany |  |  |  | 0
3.1.3 |  | Sufit
202 | KNR 4-01 0713-01 | Przecieranie istniejących tynków wewnętrznych z zeskrobaniem farby | m2 | 15.68 | 0 | 0
203 | NNRNKB 202 1134-01 | (z.VII) Gruntowanie podłoży preparatami gruntującymi - powierzchnie poziome | m2 | 15.68 | 0 | 0
204 | KNNR-W 3 1003-01 | Dwukrotne malowanie farbami sufitów | m2 | 15.68 | 0 | 0
|  | RAZEM 3.1.3 Sufit |  |  |  | 0
3.1.4 |  | Posadzka
205 | NNRNKB 202 1136-01 | (z.VIII) Posadzki z paneli podłogowych - demontaż | m2 | 15.68 | 0 | 0
206 | KNR 9-24 0101-04 | Ręczne oczyszczenie podłoża o powierzchni porowatej | m2 | 15.68 | 0 | 0
207 | NNRNKB 202 1134-01 | (z.VII) Gruntowanie podłoży preparatami gruntującymi - powierzchnie poziome | m2 | 15.68 | 0 | 0
208 | KNR 2-02 1118-01 | Posadzki płytkowe z kamieni sztucznych układane na klej - przygotowanie podłoża | m2 | 15.68 | 0 | 0
209 | KNR 2-02 1118-11 | Posadzki płytkowe z kamieni sztucznych; płytki 30x60 cm układane na klej metodą kombinowaną - płytki gresowe 17,5x60 cm - np. MDD YENA BIANCO | m2 | 15.68 | 0 | 0
210 | KNR 2-02 1120-04 | Cokoliki płytkowe z kamieni sztucznych - cokolik 10 cm układane na klej z przecinaniem płytek - przygotowanie podłoża | m | 20.2 | 0 | 0
211 | KNR 2-02 1120-05 | Cokoliki płytkowe z kamieni sztucznych z płytek 30x30 cm - cokolik 10 cm układane na klej z przecinaniem płytek metodą zwykłą /uwzględnić akrylowanie/ | m | 20.2 | 0 | 0
|  | RAZEM 3.1.4 Posadzka |  |  |  | 0
3.1.5 |  | Stolarka
212 | KNR 4-01 0354-03 | Demontaż okna | szt. | 1 | 0 | 0
213 | KNR 0-19 1023-06 | Montaż okien rozwieranych i uchylno-rozwieranych jednodzielnych z PCV z obróbką obsadzenia o pow. do 1.5 m2 | m2 | 1 | 0 | 0
|  | RAZEM 3.1.5 Stolarka |  |  |  | 0
3.1.6 |  | Parapety
214 | KNR AT-31 0707-03 analogia | Montaż parapetów nakładkowych PCV | m | 1.2 | 0 | 0
|  | RAZEM 3.1.6 Parapety |  |  |  | 0
3.1.7 |  | Inne
215 |  | Montaż listwy progowej | m | 0.9 | 0 | 0
216 | analiza indywidualna | Montaż rolet materiałowych w kasetach | m2 | 1 | 0 | 0
|  | RAZEM 3.1.7 Inne |  |  |  | 0
|  | RAZEM 3.1 01-Biuro |  |  |  | 0
3.2 |  | 03-Biuro
3.2.1 |  | Wymiana osprzętu elektrycznego
217 | KNR-W 4-03 0606-03 | Wymiana opraw świetlówkowych - oprawa LED 60x60 cm przemysłowa - w zakresie uwzględniono doprowadzenie przewodów do podłączenia lamp /około 3 m dla każdej lampy/ | kpl. | 4 | 0 | 0
218 | KSNR 9 0402-03 | Wymiana gniazd instalacyjnych wtykowych uszczelnionych 2 biegunowych | szt. | 4 | 0 | 0
219 | KSNR 9 0401-03 | Wymiana nieuszczelnionego natynkowego wyłącznika, przełącznika jednobiegunowego, przycisku | szt. | 1 | 0 | 0
|  | RAZEM 3.2.1 Wymiana osprzętu elektrycznego |  |  |  | 0
3.2.2 |  | Ściany
220 | KNR 4-01 0713-01 | Przecieranie istniejących tynków wewnętrznych z zeskrobaniem farby lub zdzieraniem tapet na ścianach | m2 | 47.32 | 0 | 0
221 | NNRNKB 202 1134-02 | (z.VII) Gruntowanie podłoży preparatami - powierzchnie pionowe | m2 | 47.32 | 0 | 0
222 | KNNR-W 3 1003-01 | Dwukrotne malowanie farbami lateksowymi starych tynków wewnętrznych ścian | m2 | 47.32 | 0 | 0
223 | KNR 4-01 0322-02 | Obsadzenie kratek wentylacyjnych w ścianach z cegieł | szt. | 1 | 0 | 0
|  | RAZEM 3.2.2 Ściany |  |  |  | 0
3.2.3 |  | Sufit
224 | KNR 4-01 0713-01 | Przecieranie istniejących tynków wewnętrznych z zeskrobaniem farby | m2 | 17.46 | 0 | 0
225 | NNRNKB 202 1134-01 | (z.VII) Gruntowanie podłoży preparatami gruntującymi - powierzchnie poziome | m2 | 17.46 | 0 | 0
226 | KNNR-W 3 1003-01 | Dwukrotne malowanie farbami sufitów | m2 | 17.46 | 0 | 0
|  | RAZEM 3.2.3 Sufit |  |  |  | 0
3.2.4 |  | Posadzka
227 | NNRNKB 202 1136-01 | (z.VIII) Posadzki z paneli podłogowych - demontaż | m2 | 17.46 | 0 | 0
228 | KNR 9-24 0101-04 | Ręczne oczyszczenie podłoża o powierzchni porowatej | m2 | 17.46 | 0 | 0
229 | NNRNKB 202 1134-01 | (z.VII) Gruntowanie podłoży preparatami gruntującymi - powierzchnie poziome | m2 | 17.46 | 0 | 0
230 | KNR 2-02 1118-01 | Posadzki płytkowe z kamieni sztucznych układane na klej - przygotowanie podłoża | m2 | 17.46 | 0 | 0
231 | KNR 2-02 1118-11 | Posadzki płytkowe z kamieni sztucznych; płytki 30x60 cm układane na klej metodą kombinowaną - płytki gresowe 17,5x60 cm - np. MDD YENA BIANCO | m2 | 17.46 | 0 | 0
232 | KNR 2-02 1120-04 | Cokoliki płytkowe z kamieni sztucznych - cokolik 10 cm układane na klej z przecinaniem płytek - przygotowanie podłoża | m | 16.9 | 0 | 0
233 | KNR 2-02 1120-05 | Cokoliki płytkowe z kamieni sztucznych z płytek 30x30 cm - cokolik 10 cm układane na klej z przecinaniem płytek metodą zwykłą /uwzględnić akrylowanie/ | m | 16.9 | 0 | 0
|  | RAZEM 3.2.4 Posadzka |  |  |  | 0
3.2.5 |  | Parapety
234 | KNR AT-31 0707-03 analogia | Montaż parapetów nakładkowych PCV | m | 2.4 | 0 | 0
|  | RAZEM 3.2.5 Parapety |  |  |  | 0
3.2.6 |  | Inne
235 |  | Montaż listwy progowej | m | 0.9 | 0 | 0
236 | KNNR 8 0417-03 | Wymiana grzejnika stalowego dwupłytowego - demontaż i ponowny montaż grzejników na czas prowadzonych robót | kpl | 2 | 0 | 0
237 | kalk. własna | Usunięcie ekranu zza grzejnika | kpl | 2 | 0 | 0
238 | analiza indywidualna | Demontaż żalizji | m2 | 2 | 0 | 0
239 | analiza indywidualna | Montaż rolet materiałowych w kasetach | m2 | 2 | 0 | 0
|  | RAZEM 3.2.6 Inne |  |  |  | 0
|  | RAZEM 3.2 03-Biuro |  |  |  | 0
3.3 |  | 04-Pomieszczenie + przedsionek
3.3.1 |  | Wymiana osprzętu elektrycznego
240 | KNR-W 4-03 0606-03 | Wymiana opraw świetlówkowych - oprawa LED 60x60 cm przemysłowa - w zakresie uwzględniono doprowadzenie przewodów do podłączenia lamp /około 3 m dla każdej lampy/ | kpl. | 2 | 0 | 0
241 | KSNR 9 0401-03 | Wymiana nieuszczelnionego natynkowego wyłącznika, przełącznika jednobiegunowego, przycisku | szt. | 2 | 0 | 0
|  | RAZEM 3.3.1 Wymiana osprzętu elektrycznego |  |  |  | 0
3.3.2 |  | Ściany
242 | KNR 4-01 0713-01 | Przecieranie istniejących tynków wewnętrznych z zeskrobaniem farby lub zdzieraniem tapet na ścianach | m2 | 42.96 | 0 | 0
243 | NNRNKB 202 1134-02 | (z.VII) Gruntowanie podłoży preparatami - powierzchnie pionowe | m2 | 42.96 | 0 | 0
244 | KNNR-W 3 1003-01 | Dwukrotne malowanie farbami lateksowymi starych tynków wewnętrznych ścian | m2 | 42.96 | 0 | 0
245 | KNR 4-01 0322-02 | Obsadzenie kratek wentylacyjnych w ścianach z cegieł | szt. | 1 | 0 | 0
|  | RAZEM 3.3.2 Ściany |  |  |  | 0
3.3.3 |  | Sufit
246 | KNR 4-01 0713-01 | Przecieranie istniejących tynków wewnętrznych z zeskrobaniem farby | m2 | 11.1 | 0 | 0
247 | NNRNKB 202 1134-01 | (z.VII) Gruntowanie podłoży preparatami gruntującymi - powierzchnie poziome | m2 | 11.1 | 0 | 0
248 | KNNR-W 3 1003-01 | Dwukrotne malowanie farbami sufitów | m2 | 11.1 | 0 | 0
|  | RAZEM 3.3.3 Sufit |  |  |  | 0
3.3.4 |  | Stolarka
249 | KNR 4-01 1209-16 analogia | Jednokrotne malowanie farbą olejną ościeżnic drzwiowych | m | 9.8 | 0 | 0
|  | RAZEM 3.3.4 Stolarka |  |  |  | 0
3.3.5 |  | Parapety
250 | KNR AT-31 0707-03 analogia | Montaż parapetów nakładkowych PCV | m | 1.2 | 0 | 0
|  | RAZEM 3.3.5 Parapety |  |  |  | 0
3.3.6 |  | Inne
251 | KNNR 8 0417-03 | Wymiana grzejnika stalowego dwupłytowego - demontaż i ponowny montaż grzejników na czas prowadzonych robót | kpl | 1 | 0 | 0
252 | kalk. własna | Usunięcie ekranu zza grzejnika | kpl | 1 | 0 | 0
253 | analiza indywidualna | Demontaż żalizji | m2 | 2 | 0 | 0
254 | analiza indywidualna | Montaż rolet materiałowych w kasetach | m2 | 2 | 0 | 0
|  | RAZEM 3.3.6 Inne |  |  |  | 0
|  | RAZEM 3.3 04-Pomieszczenie + przedsionek |  |  |  | 0
3.4 |  | 05-Biuro
3.4.1 |  | Wymiana osprzętu elektrycznego
255 | KNR-W 4-03 0606-03 | Wymiana opraw świetlówkowych - oprawa LED 60x60 cm przemysłowa - w zakresie uwzględniono doprowadzenie przewodów do podłączenia lamp /około 3 m dla każdej lampy/ | kpl. | 6 | 0 | 0
256 | KSNR 9 0402-03 | Wymiana gniazd instalacyjnych wtykowych uszczelnionych 2 biegunowych | szt. | 4 | 0 | 0
257 | KSNR 9 0401-03 | Wymiana nieuszczelnionego natynkowego wyłącznika, przełącznika jednobiegunowego, przycisku | szt. | 1 | 0 | 0
|  | RAZEM 3.4.1 Wymiana osprzętu elektrycznego |  |  |  | 0
3.4.2 |  | Ściany
258 | KNR 4-01 0713-01 | Przecieranie istniejących tynków wewnętrznych z zeskrobaniem farby lub zdzieraniem tapet na ścianach | m2 | 53.76 | 0 | 0
259 | NNRNKB 202 1134-02 | (z.VII) Gruntowanie podłoży preparatami - powierzchnie pionowe | m2 | 53.76 | 0 | 0
260 | KNNR-W 3 1003-01 | Dwukrotne malowanie farbami lateksowymi starych tynków wewnętrznych ścian | m2 | 53.76 | 0 | 0
261 | KNR 4-01 0322-02 | Obsadzenie kratek wentylacyjnych w ścianach z cegieł | szt. | 1 | 0 | 0
|  | RAZEM 3.4.2 Ściany |  |  |  | 0
3.4.3 |  | Sufit
262 | KNR 4-01 0713-01 | Przecieranie istniejących tynków wewnętrznych z zeskrobaniem farby | m2 | 23.03 | 0 | 0
263 | NNRNKB 202 1134-01 | (z.VII) Gruntowanie podłoży preparatami gruntującymi - powierzchnie poziome | m2 | 23.03 | 0 | 0
264 | KNNR-W 3 1003-01 | Dwukrotne malowanie farbami sufitów | m2 | 23.03 | 0 | 0
|  | RAZEM 3.4.3 Sufit |  |  |  | 0
3.4.4 |  | Posadzka
265 | NNRNKB 202 1136-01 | (z.VIII) Posadzki z paneli podłogowych - demontaż | m2 | 23.03 | 0 | 0
266 | KNR 9-24 0101-04 | Ręczne oczyszczenie podłoża o powierzchni porowatej | m2 | 23.03 | 0 | 0
267 | NNRNKB 202 1134-01 | (z.VII) Gruntowanie podłoży preparatami gruntującymi - powierzchnie poziome | m2 | 23.03 | 0 | 0
268 | KNR 2-02 1118-01 | Posadzki płytkowe z kamieni sztucznych układane na klej - przygotowanie podłoża | m2 | 23.03 | 0 | 0
269 | KNR 2-02 1118-11 | Posadzki płytkowe z kamieni sztucznych; płytki 30x60 cm układane na klej metodą kombinowaną - płytki gresowe 17,5x60 cm - np. MDD YENA BIANCO | m2 | 23.03 | 0 | 0
270 | KNR 2-02 1120-04 | Cokoliki płytkowe z kamieni sztucznych - cokolik 10 cm układane na klej z przecinaniem płytek - przygotowanie podłoża | m | 19.2 | 0 | 0
271 | KNR 2-02 1120-05 | Cokoliki płytkowe z kamieni sztucznych z płytek 30x30 cm - cokolik 10 cm układane na klej z przecinaniem płytek metodą zwykłą /uwzględnić akrylowanie/ | m | 19.2 | 0 | 0
|  | RAZEM 3.4.4 Posadzka |  |  |  | 0
3.4.5 |  | Parapety
272 | KNR AT-31 0707-03 analogia | Montaż parapetów nakładkowych PCV | m | 1.2 | 0 | 0
|  | RAZEM 3.4.5 Parapety |  |  |  | 0
3.4.6 |  | Inne
273 |  | Montaż listwy progowej | m | 0.9 | 0 | 0
274 | KNNR 8 0417-03 | Wymiana grzejnika stalowego dwupłytowego - demontaż i ponowny montaż grzejników na czas prowadzonych robót | kpl | 1 | 0 | 0
275 | kalk. własna | Usunięcie ekranu zza grzejnika | kpl | 1 | 0 | 0
276 | analiza indywidualna | Demontaż żalizji | m2 | 1 | 0 | 0
277 | analiza indywidualna | Montaż rolet materiałowych w kasetach | m2 | 1 | 0 | 0
|  | RAZEM 3.4.6 Inne |  |  |  | 0
|  | RAZEM 3.4 05-Biuro |  |  |  | 0
3.5 |  | 06-Biuro
3.5.1 |  | Wymiana osprzętu elektrycznego
278 | KNR-W 4-03 0606-03 | Wymiana opraw świetlówkowych - oprawa LED 60x60 cm przemysłowa - w zakresie uwzględniono doprowadzenie przewodów do podłączenia lamp /około 3 m dla każdej lampy/ | kpl. | 6 | 0 | 0
279 | KSNR 9 0402-03 | Wymiana gniazd instalacyjnych wtykowych uszczelnionych 2 biegunowych | szt. | 4 | 0 | 0
280 | KSNR 9 0401-03 | Wymiana nieuszczelnionego natynkowego wyłącznika, przełącznika jednobiegunowego, przycisku | szt. | 1 | 0 | 0
|  | RAZEM 3.5.1 Wymiana osprzętu elektrycznego |  |  |  | 0
3.5.2 |  | Ściany
281 | KNR 4-01 0713-01 | Przecieranie istniejących tynków wewnętrznych z zeskrobaniem farby lub zdzieraniem tapet na ścianach | m2 | 47.6 | 0 | 0
282 | NNRNKB 202 1134-02 | (z.VII) Gruntowanie podłoży preparatami - powierzchnie pionowe | m2 | 47.6 | 0 | 0
283 | KNNR-W 3 1003-01 | Dwukrotne malowanie farbami lateksowymi starych tynków wewnętrznych ścian | m2 | 47.6 | 0 | 0
284 | KNR 4-01 0322-02 | Obsadzenie kratek wentylacyjnych w ścianach z cegieł | szt. | 1 | 0 | 0
|  | RAZEM 3.5.2 Ściany |  |  |  | 0
3.5.3 |  | Sufit
285 | KNR 4-01 0713-01 | Przecieranie istniejących tynków wewnętrznych z zeskrobaniem farby | m2 | 17.64 | 0 | 0
286 | NNRNKB 202 1134-01 | (z.VII) Gruntowanie podłoży preparatami gruntującymi - powierzchnie poziome | m2 | 17.64 | 0 | 0
287 | KNNR-W 3 1003-01 | Dwukrotne malowanie farbami emulsyjnymi sufitów | m2 | 17.64 | 0 | 0
|  | RAZEM 3.5.3 Sufit |  |  |  | 0
3.5.4 |  | Posadzka
288 | NNRNKB 202 1136-01 | (z.VIII) Posadzki z paneli podłogowych - demontaż | m2 | 17.64 | 0 | 0
289 | KNR 9-24 0101-04 | Ręczne oczyszczenie podłoża o powierzchni porowatej | m2 | 17.64 | 0 | 0
290 | NNRNKB 202 1134-01 | (z.VII) Gruntowanie podłoży preparatami gruntującymi - powierzchnie poziome | m2 | 17.64 | 0 | 0
291 | KNR 2-02 1118-01 | Posadzki płytkowe z kamieni sztucznych układane na klej - przygotowanie podłoża | m2 | 17.64 | 0 | 0
292 | KNR 2-02 1118-11 | Posadzki płytkowe z kamieni sztucznych; płytki 30x60 cm układane na klej metodą kombinowaną - płytki gresowe 17,5x60 cm - np. MDD YENA BIANCO | m2 | 17.64 | 0 | 0
293 | KNR 2-02 1120-04 | Cokoliki płytkowe z kamieni sztucznych - cokolik 10 cm układane na klej z przecinaniem płytek - przygotowanie podłoża | m | 17 | 0 | 0
294 | KNR 2-02 1120-05 | Cokoliki płytkowe z kamieni sztucznych z płytek 30x30 cm - cokolik 10 cm układane na klej z przecinaniem płytek metodą zwykłą /uwzględnić akrylowanie/ | m | 17 | 0 | 0
|  | RAZEM 3.5.4 Posadzka |  |  |  | 0
3.5.5 |  | Parapety
295 | KNR AT-31 0707-03 analogia | Montaż parapetów nakładkowych PCV | m | 2.4 | 0 | 0
|  | RAZEM 3.5.5 Parapety |  |  |  | 0
3.5.6 |  | Inne
296 |  | Montaż listwy progowej | m | 0.9 | 0 | 0
297 | KNNR 8 0417-03 | Wymiana grzejnika stalowego dwupłytowego - demontaż i ponowny montaż grzejników na czas prowadzonych robót | kpl | 2 | 0 | 0
298 | kalk. własna | Usunięcie ekranu zza grzejnika | kpl | 2 | 0 | 0
299 | analiza indywidualna | Demontaż żaluzji | m2 | 2 | 0 | 0
300 | analiza indywidualna | Montaż rolet materiałowych w kasetach | m2 | 2 | 0 | 0
|  | RAZEM 3.5.6 Inne |  |  |  | 0
|  | RAZEM 3.5 06-Biuro |  |  |  | 0
3.6 |  | 08-Kuchnia
3.6.1 |  | Wymiana osprzętu elektrycznego
301 | KNR-W 4-03 0606-03 | Wymiana opraw świetlówkowych - oprawa LED 60x60cm - w zakresie uwzględniono doprowadzenie przewodów do podłączenia lamp /około 3 m dla każdej lampy/ | kpl. | 3 | 0 | 0
302 | KSNR 9 0402-03 | Wymiana gniazd instalacyjnych wtykowych uszczelnionych 2 biegunowych | szt. | 8 | 0 | 0
303 | KNR AL-01 0201-01 analogia | Montaż czujki ruchu- montaż czujki ruchu z wyłącznikiem czasowym do automatycznego włączania światła. /dopłata do lamp z czujnikami ruchu/ | szt. | 1 | 0 | 0
|  | RAZEM 3.6.1 Wymiana osprzętu elektrycznego |  |  |  | 0
3.6.2 |  | Ściany
304 | KNR 4-01 0713-01 | Przecieranie istniejących tynków wewnętrznych z zeskrobaniem farby lub zdzieraniem tapet na ścianach | m2 | 32.3 | 0 | 0
305 | NNRNKB 202 1134-02 | (z.VII) Gruntowanie podłoży preparatami - powierzchnie pionowe | m2 | 32.3 | 0 | 0
306 | KNR 4-01 1206-02 | Dwukrotne malowanie lakierem lamperyjnymi starych tynków wewnętrznych ścian bez szpachlowania - wysokość 2m | m2 | 12 | 0 | 0
307 | KNNR-W 3 1003-01 | Dwukrotne malowanie farbami lateksowymi starych tynków wewnętrznych ścian | m2 | 32.3 | 0 | 0
308 | KNR 4-01 0322-02 | Obsadzenie kratek wentylacyjnych w ścianach z cegieł | szt. | 1 | 0 | 0
|  | RAZEM 3.6.2 Ściany |  |  |  | 0
3.6.3 |  | Parapety
309 | KNR AT-31 0707-03 analogia | Montaż parapetów nakładkowych PCV | m | 2.4 | 0 | 0
|  | RAZEM 3.6.3 Parapety |  |  |  | 0
3.6.4 |  | Sufit
310 | KNR 4-01 0713-01 | Przecieranie istniejących tynków wewnętrznych z zeskrobaniem farby | m2 | 12.12 | 0 | 0
311 | NNRNKB 202 1134-01 | (z.VII) Gruntowanie podłoży preparatami gruntującymi - powierzchnie poziome | m2 | 12.12 | 0 | 0
312 | KNNR-W 3 1003-01 | Dwukrotne malowanie farbami sufitów | m2 | 12.12 | 0 | 0
|  | RAZEM 3.6.4 Sufit |  |  |  | 0
3.6.5 |  | Inne
313 | analiza indywidualna | Montaż rolet materiałowych w kasetach | m2 | 1.44 | 0 | 0
|  | RAZEM 3.6.5 Inne |  |  |  | 0
|  | RAZEM 3.6 08-Kuchnia |  |  |  | 0
3.7 |  | Korytarz
3.7.1 |  | Wymiana osprzętu elektrycznego
314 | KNNR 5 1207-08 | Wykucie bruzd dla przewodów wtynkowych | m | 16 | 0 | 0
315 | KNNR 5 0204-01 | Przewody wtynkowe o łącznym przekroju żył do 7.5 mm2 układane w tynku na podłożu betonowym | m | 16 | 0 | 0
316 | KNNR 5 1208-02 | Zaprawianie bruzd, bruzda szerokości do 50 mm | m | 16 | 0 | 0
317 | KNR-W 4-03 0606-03 | Wymiana opraw świetlówkowych - oprawa LED 60x60cm - w zakresie uwzględniono doprowadzenie przewodów do podłączenia lamp /około 3 m dla każdej lampy/ | kpl. | 6 | 0 | 0
318 | KNR AL-01 0201-01 analogia | Montaż czujki ruchu- montaż czujki ruchu z wyłącznikiem czasowym do automatycznego włączania światła. | szt. | 3 | 0 | 0
|  | RAZEM 3.7.1 Wymiana osprzętu elektrycznego |  |  |  | 0
3.7.2 |  | Ściany
319 | KNR 4-01 0713-01 | Przecieranie istniejących tynków wewnętrznych z zeskrobaniem farby lub zdzieraniem tapet na ścianach | m2 | 89.2 | 0 | 0
320 | NNRNKB 202 1134-02 | (z.VII) Gruntowanie podłoży preparatami - powierzchnie pionowe | m2 | 89.2 | 0 | 0
321 | KNNR-W 3 1003-01 | Dwukrotne malowanie farbami lateksowymi ścian | m2 | 89.2 | 0 | 0
322 | KNR 4-01 1206-02 | Dwukrotne malowanie lakierem lamperyjnymi starych tynków wewnętrznych ścian bez szpachlowania - wysokość 2m | m2 | 59.6 | 0 | 0
323 |  | Montaż kątownika ze stali nierdzewnej w celu zabezpieczenia naroży ścian, wys. 2 m | szt | 2 | 0 | 0
|  | RAZEM 3.7.2 Ściany |  |  |  | 0
3.7.3 |  | Sufit
324 | KNR 4-01 0713-01 | Przecieranie istniejących tynków wewnętrznych z zeskrobaniem farby | m2 | 24.82 | 0 | 0
325 | NNRNKB 202 1134-01 | (z.VII) Gruntowanie podłoży preparatami gruntującymi - powierzchnie poziome | m2 | 24.82 | 0 | 0
326 | KNNR-W 3 1003-01 | Dwukrotne malowanie farbami sufitów | m2 | 24.82 | 0 | 0
|  | RAZEM 3.7.3 Sufit |  |  |  | 0
|  | RAZEM 3.7 Korytarz |  |  |  | 0
|  | RAZEM 3 PIĘTRO |  |  |  | 0
4 |  | Warsztat
4.1 |  | Wydzielenie pomieszczenia na szatnię
327 | NNRNKB 202 2024-03 | (z.XI) ścianki działowe z płyt gipsowo-kartonowych Rigips na pojedynczych rusztach metalowych dwuwarstwowe z pokryciem obustronnym 100 | m2 | 41.2 | 0 | 0
328 | KNR 2-02 0607-01 | Izolacje z folii polietylenowej - ściana | m2 | 82.4 | 0 | 0
329 | KNR 2-02 0613-06 | Izolacje cieplne i przeciwdźwiękowe z wełny mineralnej pionowe z płyt układanych na sucho | m2 | 41.2 | 0 | 0
330 | KNNR 7 0702-02 | Sufity podwieszane z płytami z włókien mineralnych o wymiarach 600x600 mm - sufit zamontować na wys. 3,0 m | m2 | 23.46 | 0 | 0
331 | KNR 2-02 0613-03 | Izolacje cieplne i przeciwdźwiękowe z wełny mineralnej poziome z płyt układanych na sucho - jedna warstwa 15 cm | m2 | 23.46 | 0 | 0
332 | KNR 4-01 0333-11 | Przebicie otworów w ścianach z cegieł na zaprawie cementowo-wapiennej - na potrzeby wymiany powietrza w pomieszczeniu /przebicie w ścianie zewnetrznej, otwór wykonać ponad sufitem podwieszanym/ | szt. | 1 | 0 | 0
333 | KNR 4-01 0322-02 | Obsadzenie kratek wentylacyjnych w ścianach z cegieł - od zewnątrz, | szt. | 1 | 0 | 0
334 | KNP 05 0653-02.01 | Prostki wentylacyjne o przekroju kołowym "SPIRO" typ "S" z taśmy stalowej ocynkowanej gr. do 0.6-0.7 mm o śr. przewodu do 200 mm; długość przewodu do 3.0 m - rurę wpiąć do wykonanego otworu | m | 3 | 0 | 0
335 | KNP 05 0626-02.01 | Anemostaty jednotalerzowe o średnicy kołnierza do 200 mm | szt. | 1 | 0 | 0
|  | RAZEM 4.1 Wydzielenie pomieszczenia na szatnię |  |  |  | 0
4.2 |  | Montaż osprzętu elektrycznego
336 | KNNR 5 0110-03 | Listwy elektroinstalacyjne z PCW (naścienne, przypodłogowe i ścienne) przykręcane do gipsu, gazobetonu | m | 18 | 0 | 0
337 | KNNR 5 0212-01 | Przewody kabelkowe o łącznym przekroju żył do 7.5 mm2 układane w listwach i kanałach elektroinstalacyjnych | m | 36 | 0 | 0
338 | KNNR 5 0311-02 | Osprzęt elektroinstalacyjny do listew i kanałów - puszka natynkowa montowana na listwie elektroinstalacyjnej na podłożu innym niż beton z gniazdem instalacyjnym | szt. | 3 | 0 | 0
339 | KNR-W 4-03 0606-03 | Wymiana opraw świetlówkowych - oprawa LED 60x60 cm przemysłowa - w zakresie uwzględniono doprowadzenie przewodów do podłączenia lamp /około 3 m dla każdej lampy/ | kpl. | 8 | 0 | 0
340 | KSNR 9 0402-03 | Wymiana gniazd instalacyjnych wtykowych uszczelnionych 2 biegunowych | szt. | 6 | 0 | 0
341 | KSNR 9 0401-03 | Wymiana nieuszczelnionego natynkowego wyłącznika, przełącznika jednobiegunowego, przycisku | szt. | 1 | 0 | 0
342 | KNR AL-01 0201-01 analogia | Montaż czujki ruchu- montaż czujki ruchu z wyłącznikiem czasowym do automatycznego włączania światła. | szt. | 1 | 0 | 0
343 | KNR 2-17 0204-01 z.o.3.3. 9903 | Wentylatory ścienny czasowy | szt. | 1 | 0 | 0
|  | RAZEM 4.2 Montaż osprzętu elektrycznego |  |  |  | 0
4.3 |  | Ściany (również nowe pomieszczenie)
344 | KNR 4-01 0354-10 | Wykucie z muru drzwi | m2 | 3.465 | 0 | 0
345 | KNR 4-01 0304-04 | Uzupełnienie ścian lub zamurowanie otworów w ścianach na zaprawie cementowej cegłami - zmniejszenie otworu drzwiowego | m3 | 0.683 | 0 | 0
346 | NNRNKB 202 2027-03 | (z.XI) okładziny z płyt gipsowo-kartonowych Rigips na ścianach na ruszcie metalowym 50 - zabudowa luksferów | m2 | 4.8 | 0 | 0
347 | KNR 4-01 0713-01 | Przecieranie istniejących tynków wewnętrznych | m2 | 116.32 | 0 | 0
348 | NNRNKB 202 2013-04 | (z.X) Gładzie gipsowe gr. 3 mm jednowarstwowe na ścianach na podłożu z płyt gipsowych w pomieszczeniach o pow. podłogi ponad 5 m2 - nowa ściana | m2 | 78.8 | 0 | 0
349 | NNRNKB 202 1134-02 | (z.VII) Gruntowanie podłoży preparatami gruntującymi - powierzchnie pionowe | m2 | 195.12 | 0 | 0
350 | KNNR-W 3 1003-01 | Dwukrotne malowanie farbami tynków wewnętrznych ścian | m2 | 195.12 | 0 | 0
351 | KNR 4-01 0322-02 | Obsadzenie kratek wentylacyjnych w ścianach z cegieł | szt. | 2 | 0 | 0
|  | RAZEM 4.3 Ściany (również nowe pomieszczenie) |  |  |  | 0
4.4 |  | Sufit
352 | KNR 4-01 0713-01 | Przecieranie istniejących tynków wewnętrznych z zeskrobaniem farby - pozostała część poza nowym pomieszczeniem | m2 | 27.223 | 0 | 0
353 | NNRNKB 202 1134-01 | (z.VII) Gruntowanie podłoży preparatami gruntującymi - powierzchnie poziome | m2 | 27.223 | 0 | 0
354 | KNNR-W 3 1003-01 | Dwukrotne malowanie farbami sufitów | m2 | 27.223 | 0 | 0
|  | RAZEM 4.4 Sufit |  |  |  | 0
4.5 |  | Posadzka
355 | KNR 4-01 0811-07 | Rozebranie posadzki z płytek - bez schodów | m2 | 45.148 | 0 | 0
356 | KNR 9-24 0101-04 | Ręczne oczyszczenie podłoża o powierzchni porowatej | m2 | 45.148 | 0 | 0
357 | NNRNKB 202 1134-01 | (z.VII) Gruntowanie podłoży preparatami gruntującymi - powierzchnie poziome | m2 | 45.148 | 0 | 0
358 | KNR 7-28 0302-08 | Uzupełnienie posadzek jednolitych cementowych | m2 | 45.148 | 0 | 0
359 | KNR 2-02 1118-01 | Posadzki płytkowe z kamieni sztucznych układane na klej - przygotowanie podłoża | m2 | 45.148 | 0 | 0
360 | KNR 2-02 1118-11 | Posadzki płytkowe z kamieni sztucznych; płytki 30x60 cm układane na klej metodą kombinowaną - płytki gresowe 17,5x60 cm - np. MDD YENA BIANCO | m2 | 45.148 | 0 | 0
361 | KNR 2-02 1120-04 | Cokoliki płytkowe z kamieni sztucznych - cokolik 10 cm układane na klej z przecinaniem płytek - przygotowanie podłoża | m | 40.9 | 0 | 0
362 | KNR 2-02 1120-05 | Cokoliki płytkowe z kamieni sztucznych z płytek 30x30 cm - cokolik 10 cm układane na klej z przecinaniem płytek metodą zwykłą /uwzględnić akrylowanie/ | m | 40.9 | 0 | 0
|  | RAZEM 4.5 Posadzka |  |  |  | 0
4.6 |  | Stolarka
363 | KNR-W 2-02 1203-01 | Montaż drzwi stalowych technicznych pomiędzy pomieszczeniami - drzwi z ościeżnicami | m2 | 2 | 0 | 0
364 | KNNR 2 1103-01 analiza indywidualna | Montaż skrzydeł drzwiowych wewnętrznych pełnych fabrycznie wykończonych wraz z oscieznicą; drzwi do nowego pomieszczenia - Drzwi wewnętrzne ramiakowe, szer. 90. - Kolor, okleina CPL kolor brąz (struktura dąb) dopasowany do istniejących z palety standardowej, ramiak drewniany, wypełnienie - płyta pełna. - Ościeżnica bezprzylgowa - Podcięcie wentylacyjne Uwzględnić obróbkę otworu drzwiowego po montażu drzwi | szt | 1 | 0 | 0
365 | KNR 0-19 1023-02 | Montaż okien uchylnych jednodzielnych z PCV z obróbką obsadzenia o pow. do 0.6 m2 - 90x40 - 3 szt, okno stałe, naświetle montowane w górnym pasmie ponad drzwiami. Uwaga: uwzględnić konieczność zamontowania dodatkowych profili wzmacniających dla umożliwienia montazu naświetli. | m2 | 1.08 | 0 | 0
|  | RAZEM 4.6 Stolarka |  |  |  | 0
4.7 |  | Parapety
366 | KNR AT-31 0707-03 analogia | Montaż parapetów nakładkowych PCV | m | 2.4 | 0 | 0
|  | RAZEM 4.7 Parapety |  |  |  | 0
4.8 |  | Inne
367 | kalk. własna | Relokacja grzejnika na nową ścianę /w chwili obecnej grzejnik zamontowany na ścianie schodów, zostanie przeniesiony na nową ścianę z g/k, dokładna lokalizacja zostanie ustalona przed wykonaniem prac/ | szt | 1 | 0 | 0
368 | KNR 4-01 1212-28 | Dwukrotne malowanie farbą olejną rur wodociągowych i gazowych o średnicy do 50 mm | m | 55 | 0 | 0
|  | RAZEM 4.8 Inne |  |  |  | 0
|  | RAZEM 4 Warsztat |  |  |  | 0
5 |  | Magazyn
5.1 |  | Podzielenie pomieszczenia
369 | kalk. własna | Cięcie piłą posadzki betonowej | m | 7.8 | 0 | 0
370 | NNRNKB 202 0188-06 | (z.VIII) Ściany o grubości 18 cm budynków jednokondygnacyjnych o wysokości do 4.5 m z bloczków z betonu komórkowego o długości 59 cm na zaprawie klejowej /w zakresie uwzględnić kotwienie do istniejącej ściany/ - ścianka na wysokość 2,5 m/ | m2 | 9.75 | 0 | 0
371 | KNR 2-02 0262-03 | Belki, podciągi i wieńce żelbetowe w deskowaniu U-Form o stosunku deskowanego obwodu do przekroju do 12 - transport betonu pompą, pozostałych materiałów wyciągiem | m3 | 0.176 | 0 | 0
372 | KNR 2-02 0290-02 | Przygotowanie i montaż zbrojenia elementów budynków i budowli - pręty żebrowane o śr. 12 mm | t | 0.05 | 0 | 0
373 | KNR 2-02 0802-02 | Tynki wewnętrzne zwykłe kat. III wykonywane ręcznie z transportem mechanicznym na ścianach i słupach | m2 | 17.7 | 0 | 0
|  | RAZEM 5.1 Podzielenie pomieszczenia |  |  |  | 0
5.2 |  | Montaż osprzętu elektrycznego
374 | KNR-W 4-03 0606-03 | Wymiana opraw świetlówkowych - oprawa LED 60x60 cm przemysłowa - w zakresie uwzględniono doprowadzenie przewodów do podłączenia lamp /około 3 m dla każdej lampy/ | kpl. | 4 | 0 | 0
375 | KSNR 9 0401-03 | Wymiana nieuszczelnionego natynkowego wyłącznika, przełącznika jednobiegunowego, przycisku | szt. | 1 | 0 | 0
|  | RAZEM 5.2 Montaż osprzętu elektrycznego |  |  |  | 0
5.3 |  | Ściany (również nowe pomieszczenie)
376 | NNRNKB 202 2027-03 | (z.XI) okładziny z płyt gipsowo-kartonowych Rigips na ścianach na ruszcie metalowym 50 - zabudowa luksferów | m2 | 4.8 | 0 | 0
377 | KNR 4-01 0713-01 | Przecieranie istniejących tynków wewnętrznych | m2 | 88.8 | 0 | 0
378 | NNRNKB 202 2013-04 | (z.X) Gładzie gipsowe gr. 3 mm jednowarstwowe na ścianach na podłożu z płyt gipsowych w pomieszczeniach o pow. podłogi ponad 5 m2 - nowa ściana + zabudowa luksferów | m2 | 21.66 | 0 | 0
379 | NNRNKB 202 1134-02 | (z.VII) Gruntowanie podłoży preparatami gruntującymi - powierzchnie pionowe | m2 | 110.46 | 0 | 0
380 | KNNR-W 3 1003-01 | Dwukrotne malowanie farbami tynków wewnętrznych ścian | m2 | 110.46 | 0 | 0
381 | KNR 4-01 0322-02 | Obsadzenie kratek wentylacyjnych w ścianach z cegieł | szt. | 1 | 0 | 0
|  | RAZEM 5.3 Ściany (również nowe pomieszczenie) |  |  |  | 0
5.4 |  | Sufit
382 | KNR 4-01 0713-01 | Przecieranie istniejących tynków wewnętrznych z zeskrobaniem farby | m2 | 28.08 | 0 | 0
383 | NNRNKB 202 1134-01 | (z.VII) Gruntowanie podłoży preparatami gruntującymi - powierzchnie poziome | m2 | 28.08 | 0 | 0
384 | KNNR-W 3 1003-01 | Dwukrotne malowanie farbami sufitów | m2 | 28.08 | 0 | 0
|  | RAZEM 5.4 Sufit |  |  |  | 0
5.5 |  | Posadzka
385 | KNR 4-01 0811-07 | Rozebranie posadzki z płytek | m2 | 28.08 | 0 | 0
386 | KNR 9-24 0101-04 | Ręczne oczyszczenie podłoża o powierzchni porowatej | m2 | 28.08 | 0 | 0
387 | NNRNKB 202 1134-01 | (z.VII) Gruntowanie podłoży preparatami gruntującymi - powierzchnie poziome | m2 | 28.08 | 0 | 0
388 | KNR 7-28 0302-08 | Uzupełnienie posadzek jednolitych cementowych | m2 | 28.08 | 0 | 0
389 | KNR 2-02 1118-01 | Posadzki płytkowe z kamieni sztucznych układane na klej - przygotowanie podłoża | m2 | 28.08 | 0 | 0
390 | KNR 2-02 1118-11 | Posadzki płytkowe z kamieni sztucznych; płytki 30x60 cm układane na klej metodą kombinowaną - płytki gresowe 17,5x60 cm - np. MDD YENA BIANCO | m2 | 28.08 | 0 | 0
391 | KNR 2-02 1120-04 | Cokoliki płytkowe z kamieni sztucznych - cokolik 10 cm układane na klej z przecinaniem płytek - przygotowanie podłoża | m | 22.2 | 0 | 0
392 | KNR 2-02 1120-05 | Cokoliki płytkowe z kamieni sztucznych z płytek 30x30 cm - cokolik 10 cm układane na klej z przecinaniem płytek metodą zwykłą /uwzględnić akrylowanie/ | m | 22.2 | 0 | 0
|  | RAZEM 5.5 Posadzka |  |  |  | 0
5.6 |  | Stolarka
393 | KNR-W 2-02 1203-01 | Montaż drzwi stalowych technicznych pomiędzy pomieszczeniami - drzwi z ościeżnicami | m2 | 2 | 0 | 0
|  | RAZEM 5.6 Stolarka |  |  |  | 0
|  | RAZEM 5 Magazyn |  |  |  | 0
6 |  | Usunięcie i utylizacja odpadów poremontowych
394 | kalk. własna | Usunięcie, wywóz i utylizacja odpadów | kpl. | 1 | 0 | 0
|  | RAZEM 6 Usunięcie i utylizacja odpadów poremontowych |  |  |  | 0
|  | RAZEM kosztorys |  |  |  | 0