## INWESTORSKI
KOSZTORYS INWESTORSKI
Przystosowanie pomieszczenia na potrzeby laboratorium Sekcja Zasilania Elektroenergetycznego ul. Stefana Batorego 80A, 40-602 Jaworzno-Szczakowa
Lp. | Podstawa | Opis robót | Jednostka | Obmiar | Cena jedn. | Wartość
1 | 2 | 3 | 4 | 5 | 6 | 7
1 |  | Pomieszczenie laboratorium
1.1 |  | Demontaże
1 | KNR 4-01 0354-07 | Demontaż drzwi wejściowych wewnętrznych | szt. | 1
2 | KNR 4-04 0301-04 | Rozebranie podłoża z betonu żwirowego o grubości ponad 15 cm | m3 | 7.7
3 | KNR 4-04 0813-01 analogia | Przecinanie poprzeczne stalowych kątowników równoramiennych - demontaż regałów stalowych z kątownika | szt. | 24
4 | KNR 4-04 0815-01 analogia | Transport ręczny pociętych elementów konstrukcji stalowej | kg | 180
|  | RAZEM 1.1 Demontaże |  |  |  | 0
1.2 |  | Remont ścian
5 | KNR 4-01 0701-02 | Odbicie tynków wewnętrznych z zaprawy cementowo-wapiennej na ścianach, filarach, pilastrach o powierzchni odbicia do 5 m2 - przyjęto 25% z remontowanej powierzchni | m2 | 28.152
6 | KNR 4-01 0711-02 | Uzupełnienie tynków zwykłych wewnętrznych kat. III z zaprawy cementowo-wapiennej (do 2 m2 w 1 miejscu) na ścianach | m2 | 28.152
7 | KNR 4-01 0713-01 | Przecieranie istniejących tynków wewnętrznych | m2 | 65.688
8 | NNRNKB 202 1134-02 | (z.VII) Gruntowanie podłoży - powierzchnie pionowe | m2 | 93.84
9 | NNRNKB 202 2012-01 | (z.X) Gładzie gipsowe gr. 3 mm jednowarstwowe na ścianach | m2 | 93.84
10 | KNNR-W 3 1003-01 | Dwukrotne malowanie farbami lateksowymi ścian | m2 | 52.44
11 | KNR-W 4-01 1206-02 | Dwukrotne malowanie farbami olejnymi starych tynków wewnętrznych ścian - lamperia do wysokości 2.0 m | m2 | 41.4
|  | RAZEM 1.2 Remont ścian |  |  |  | 0
1.3 |  | Malowanie konstrukcji stalowej
12 | KNNR 7 0902-03 analogia | Malowanie zmontowanych, zabezpieczonych farbą podkładową konstrukcji Zakres: -Oczyszczenie miejsc z uszkodzoną powłoką i powierzchni styków z pomalowaniem ich farbami do gruntowania. -Dwukrotne malowanie konstrukcji | t | 0.7
|  | RAZEM 1.3 Malowanie konstrukcji stalowej |  |  |  | 0
1.4 |  | Remont sufitu
13 | KNR 4-01 0713-02 | Przecieranie sufitów | m2 | 33.88
14 | NNRNKB 202 1134-01 | (z.VII) Gruntowanie podłoży preparatami gruntującymi - powierzchnie poziome | m2 | 33.88
15 | KNR-W 2-02 1510-03 | Dwukrotne malowanie farbami powierzchni wewnętrznych - sufit | m2 | 33.88
|  | RAZEM 1.4 Remont sufitu |  |  |  | 0
1.5 |  | Stolarka
16 | KNR 2-02 1204-03 | Montaż drzwi stalowych technicznych do laboratorium z dodatkowym zamkiem, wzmacnianych, kolor szary jasny | m2 | 1.6
|  | RAZEM 1.5 Stolarka |  |  |  | 0
1.6 |  | Posadzka
17 | KNR 2-31 0101-05 0101-06 | Korytowanie z usunięciem niestabilnej podbudowy z gruzu | m2 | 30.8
18 | KNR 2-31 0114-05 0114-06 | Podbudowa z kruszywa łamanego - warstwa o grubości po zagęszczeniu 20 cm | m2 | 30.8
19 | KNR 2-31 0105-01 0105-02 | Podsypka piaskowa z zagęszczeniem ręcznym - 5 cm grubości warstwy po zagęszczeniu | m2 | 30.8
20 | KNR-W 2-02 0606-01 | Izolacje poziome podposadzkowe przeciwwilgociowe i przeciwwodne z folii polietylenowej | m2 | 30.8
21 | KNR-W 2-02 0205-01 analogia | Posadzka betonowa gr. 18 cm z betonu C25/30, z ręcznym układaniem betonu | m3 | 5.544
22 | KNR-W 2-02 1116-07 | Zbrojenie siatką stalową - pręt fi 8 mm, oczko 15x15 cm | m2 | 30.8
23 | NNRNKB 202 1119-10 | (z.IV) Posadzki z płytek gresowych (gr. min. 10 mm) na zaprawie klejowej | m2 | 30.8
24 | NNRNKB 202 1123-04 | (z.IV) Cokoliki z płytek gresowych | m | 44.4
|  | RAZEM 1.6 Posadzka |  |  |  | 0
1.7 |  | Nowa ścianka dzieląca pomieszczenie
25 | KNR 0-19 1024-10 analogia | Montaż ścianek aluminiowych oszklonych na budowie - montaż przeszklonej ścianki aluminiowej dzielącej pomieszczenie laboratorium, ścianka z drzwiami, ścianka o wysokości 220 cm, drzwi światło przejścia 100x205 cm Przeszklenie na wysokości od 90 cm do 210 cm na całej szerokości ścianki | m2 | 9.68
|  | RAZEM 1.7 Nowa ścianka dzieląca pomieszczenie |  |  |  | 0
1.8 |  | Roboty sanitarne
26 | 200- kalk. własna | Przerobienie istniejącej instalacji wod-kan i grzejnika. Zakres prac: - demontaż istniejącej instalacji, - wymiana grzejnika, - zrobienie podejścia z zaworem i kranem, - zrobienie odpływu w posadzce instalacja wody i kanalizacji znajduje się za ścianą w sąsiednich pomieszczeniach. Należy przyjąć przebicie przez 2 ściany o grubości szacunkowo 50 cm + 36 cm, długość instalacji ok. 15,0 m, instalacja prowadzona na ścianach i pod sufitem. Wpięcie się do istniejącego pionu kanalizacyjnego. | kpl. | 1
|  | RAZEM 1.8 Roboty sanitarne |  |  |  | 0
1.9 |  | Instalacja elektryczna
27 | 200- kalk. własna | Modyfikacja istniejącej instalacji elektrycznej. /uwaga: instalacja 3-fazowa do wykonania po stronie Inwestora/, w zakresie wykonawcy demontaż instalacji oraz wykonanie instalacji 230V. Zakres prac: - demontaż istniejącej instalacji, - demontaż lamp, - wykonanie nowej instalacji 1-fazowej, 6 gniazdek elektr., - montaż włączników światła, - montaż lamp LED 6 szt, kolor strumienia: biały neutralny 4000K, jasność: 4500 lm, podłużne, podwieszane. | kpl. | 1
|  | RAZEM 1.9 Instalacja elektryczna |  |  |  | 0
1.10 |  | Instalacja wentylacji mechanicznej
28 | KNR 4-01 0209-02 | Przebicie otworów o powierzchni 0.05 m2 - 0.10 m2 w elementach z betonu żwirowego o grubości do 15 cm | m2 | 0.1
29 | KNR 4-01 0333-10 kalk. własna | Przebicie otworów w ścianach z cegieł o grubości 1 1/2 ceg. na zaprawie cementowo-wapiennej - dla nawiewnika | szt. | 1
30 | KNR AT-61 0307-04 | Wentylatory dachowe o średnicy otworu ssącego 250 mm - wentylator dachowy V= 1120m3/h /w zakresie wykonanie instalacji zasilającej wentylator na dachu/ | szt. | 1
31 | KNR AT-61 0223-03 | Podstawy dachowe stalowe kołowe w układach kanałowych o śr. 250 mm | szt. | 1
32 | KNR-W 2-17 0148-06 z.o.3.2. 9901-12 z.o.3.3. 9902 analogia | Cokół dachowy izolowany 530x530 - do dachu skośnego | szt. | 1
33 | KNR 0-22 0529-03 analogia | Obróbki dachowe włazów dachowych przy zastosowaniu papy termozgrzewalnej dkd | mb obwodu | 3.18
34 | NNRNKB 202 0541-02 | (z.VI) Obróbki blacharskie z blachy powlekanej o szer. w rozwinięciu ponad 25 cm | m2 | 3.18
35 | KNNR 5 0410-03 | Regulator obrotów dla 1 wentylatora /w zakresie instalacja naścienna/ | szt. | 1
36 | KNR AT-61 0104-01 KNR 2-17 z.o.3.3. 9903 | Przewody wentylacyjne z blachy stalowej, kołowe o śr. 250 mm - w obiektach modernizowanych | m | 2
37 | KNR AT-61 0202-03 | Montaż kształtek wentylacyjnych kołowych z blachy stalowej ocynkowanej o śr. 250 mm | szt. | 1
38 | KNR-W 2-17 0138-03 z.o.3.3. 9902 | Kratki wentylacyjne typ A lub N o obwodzie do 1400 mm - do przewodów stalowych i aluminiowych - obiekty modernizowane - w suficie | szt. | 1
39 | KNR-W 2-17 0138-03 z.o.3.3. 9902 | Kratki wentylacyjne typ A lub N o obwodzie do 1400 mm - do przewodów stalowych i aluminiowych - obiekty modernizowane - na ścianie | szt. | 2
|  | RAZEM 1.10 Instalacja wentylacji mechanicznej |  |  |  | 0
|  | RAZEM 1 Pomieszczenie laboratorium |  |  |  | 0
2 |  | Prace porządkowe
40 | 200- kalk. własna | Czyszczenie drzwi zewnętrznych z brudu, naleciałości | kpl. | 1
41 | 200- kalk. własna | Usunięcie, wywóz i utylizacja wszystkich odpadów poremontowych | kpl. | 1
|  | RAZEM 2 Prace porządkowe |  |  |  | 0
|  | RAZEM kosztorys |  |  |  | 0