## KOSZTORYS
KOSZTORYS OFERTOWY
Termomodernizacja hali pociągu sieciowego PGE Energetyka Kolejowa S.A. Zakład Południowy. Sekcja zasilania elektroenergetycznego 34-200 Sucha Beskidzka, ul. Przemysłowa 2
Lp. | Podstawa | Opis robót | Jednostka | Obmiar | Cena jedn. | Wartość
1 | 2 | 3 | 4 | 5 | 6 | 7
1 |  | NAPRAWA PĘKNIĘĆ ŚCIAN WG. ZALECEŃ EKSPERTYZY
1.1 |  | Zabezpieczenie wychyleń
1 |  | Dostawa przygotowanego ceownika UNP140 do wykonania wzmocnienia ściany /w zakresie uwzględnić stalowe podkładki w razie braku możliwości cofnięcia wychylenia/ | t | 0.79
2 |  | Dostawa prętów M16 do skręcenia ceownika ze sobą. | szt | 29
3 | KNR 5-08 0801-03 | Mechaniczne wykonanie otworów w gazobetonie objętości do 0.1 dm3 | szt. | 29
4 | KNR 5-08 0803-03 | Mechaniczne wykonanie ślepych otworów w betonie objętości do 0.1 dm3 | szt. | 48
5 | KNNR 7 0206-03 | Konstrukcje podparć, zawieszeń i osłon o masie do 50 kg - montaż ceowników C140 w celu zabezpieczenia wychylen ściany. Ceownik montowany około 20 cm poniżej górnego poziomu ściany, skręcany prętami M16, zgodnie z ekspertyzą. | t | 0.79
6 | KNR DC-03 0106-04 | Mocowanie elementów za pomocą kotew chemicznych iniekcyjnych z żywicy średnica otworu w podłożu 18 mm - głebokość wklejania 22 cm, /w komplecie kotwy M16, żywica/ | szt. | 24
|  | RAZEM 1.1 Zabezpieczenie wychyleń |  |  |  | 0
1.2 |  | Wzmocnienie muru nad nadprożami i narożnika
7 | KNR 4-01 0701-02 analogia | Odbicie tynków zewnętrznych z zaprawy cementowo-wapiennej na ścianach | m2 | 57.3
8 | KNR 0-23 2611-02 | Jednokrotne gruntowanie emulsją | m2 | 57.3
9 | KNR 4-01 0726-02 | Uzupełnienie tynków zewnętrznych kat. III o podłożach z cegły, pustaków ceramicznych, gazo-i pianobetonów ( do 2 m2 w 1 miejscu ) - tynk mineralny na siatce | m2 | 9.6
10 | KNR 4-01 0726-03 | Uzupełnienie tynków zewnętrznych kat. III o podłożach z cegły, pustaków ceramicznych, gazo-i pianobetonów ( do 5 m2 w 1 miejscu ) - tynk mineralny na siatce | m2 | 47.7
|  | RAZEM 1.2 Wzmocnienie muru nad nadprożami i narożnika |  |  |  | 0
|  | RAZEM 1 NAPRAWA PĘKNIĘĆ ŚCIAN WG. ZALECEŃ EKSPERTYZY |  |  |  | 0
2 |  | ELEWACJA /wyłącznie hala pociągu/
2.1 |  | Demontaże
11 | KNR 4-01 0535-08 | Rozebranie obróbek blacharskich - attyka | m2 | 19.25
12 | KNR 4-01 0535-08 | Rozebranie obróbek blacharskich z blachy nie nadającej się do użytku - parapety | m2 | 3
13 | KNR 4-01 0535-08 | Rozebranie obróbek blacharskich z blachy nie nadającej się do użytku - okapnik nad drzwiami | m2 | 0.92
14 | KNR 4-01 0535-06 | Rozebranie rur spustowych z blachy nie nadającej się do użytku | m | 16.8
15 | KNR 4-01 0535-04 | Rozebranie rynien z blachy nie nadającej się do użytku | m | 24.5
|  | RAZEM 2.1 Demontaże |  |  |  | 0
2.2 |  | Docieplenie ścian
16 | KNR 0-23 2611-01 | Przygotowanie starego podłoża pod docieplenie metodą lekką-mokrą - oczyszczenie mechaniczne i zmycie | m2 | 201
17 | KNR 0-23 2611-01 | Przygotowanie starego podłoża pod docieplenie metodą lekką-mokrą - oczyszczenie mechaniczne i zmycie - ościeża | m2 | 11.6
18 | KNR 0-23 2611-02 | Jednokrotne gruntowanie emulsją gruntującą | m2 | 212.6
19 | KNR 0-23 2612-09 | Ocieplenie ścian budynków płytami styropianowymi - zamocowanie listwy cokołowej | m | 58.8
20 | KNR 0-23 2612-01 | Ocieplenie ścian budynków płytami styropianowymi - przyklejenie płyt styropianowych do ścian - płyty gr. 15 cm - styropian wsp. lambda<=0,035W/mK | m2 | 201
21 | KNR 0-23 2612-02 | Ocieplenie ścian budynków płytami styropianowymi - przyklejenie płyt styropianowych do ościeży - grubość 3 cm | m2 | 9
22 | KNR 0-23 2612-02 | Ocieplenie ścian budynków płytami styropianowymi - przyklejenie płyt styropianowych do ościeży - grubość 5 cm | m2 | 9.23
23 | KNR 0-23 2612-05 | Ocieplenie ścian budynków płytami styropianowymi - przymocowanie płyt styropianowych za pomocą dybli plastikowych do ścian z betonu - 5 szt/m2 | szt. | 1005
24 | KNR 0-23 2612-06 | Ocieplenie ścian budynków płytami styropianowymi - przyklejenie warstwy siatki na ścianach | m2 | 201
25 | KNR 0-23 2612-07 | Ocieplenie ścian budynków płytami styropianowymi - przyklejenie warstwy siatki na ościeżach | m2 | 18.23
26 | KNR 0-23 2612-08 | Ocieplenie ścian - ochrona narożników wypukłych kątownikiem metalowym | m | 64.2
27 | KNR 0-23 0933-01 | Nałożenie podkładowej masy tynkarskiej | m2 | 219.23
28 | KNR 0-23 0933-02 | Wyprawa elewacyjna cienkowarstwowa z tynku silikonowo-silikatowego - ściany płaskie i powierzchnie poziome, kolor NCS S1020-Y20R | m2 | 189.36
29 | KNR 0-23 0933-04 | Wyprawa elewacyjna cienkowarstwowa z tynku silikonowo-silikatowego - ościeża o szer. do 30 cm | m2 | 18.23
30 | ZKNR C-1 0113-03 | Wykonanie ręczne cienkowarstwowej wyprawy z tynku mozaikowego na gotowym podłożu na ścianach płaskich i powierzchniach poziomych (ziarno 0,8-1,2 mm) - strefa cokołowa wys. 40 cm, kolor RAL3011 | m2 | 11.64
|  | RAZEM 2.2 Docieplenie ścian |  |  |  | 0
2.3 |  | Obróbki blacharskie
31 | KNR 2-02 0410-01 analogia | Montaż płyty OSB gr.22mm | m2 | 25.025
32 | NNRNKB 202 0541-02 | (z.VI) Obróbki blacharskie z blachy powlekanej o szer. w rozwinięciu ponad 25 cm - attyka, kolor RAL3011 | m2 | 30.8
33 | NNRNKB 202 0541-02 | (z.VI) Obróbki blacharskie z blachy powlekanej o szer. w rozwinięciu ponad 25 cm - parapety, kolor RAL3011 | m2 | 4.2
34 | KNR 4-01 1212-02 | Malowanie dwukrotne farbą podkładową i nawierzchniową - pas pod i nadrynnowy, kolor RAL3011 | m2 | 14.7
35 | KNR-W 2-02 0529-02 | Rury spustowe okrągłe o śr. od 15 cm - montaż z gotowych elementów z blachy stalowej powlekanej, kolor RAL3011 | m | 16.8
36 | KNR-W 2-02 0522-02 | Rynny dachowe półokrągłe o śr. 15 cm - montaż z gotowych elementów z blachy stalowej powlekanej /montaż na istniejących uchwytach/, kolor RAL3011 | m | 24.5
|  | RAZEM 2.3 Obróbki blacharskie |  |  |  | 0
2.4 |  | Demontaż i odtworzenie instalacji odgromowej
37 | analogia | Demontaż i późniejsze odtworzenie instalacji odgromowej z nowych elementów - zwody poziome /w zakresie wsporniki, złączki, przewody/ | m | 63
38 | analogia | Demontaż i późniejsze odtworzenie instalacji odgromowej z nowych elementów - zwody pionowe. /w zakresie uchwyty, złączki, przewody/, tylko zewnętrzne na ścianie | m | 16
|  | RAZEM 2.4 Demontaż i odtworzenie instalacji odgromowej |  |  |  | 0
2.5 |  | Komin na dachu
39 | KNR 4-01 0212-04 | Rozbiórka betonowych czapek kominowych | m2 | 0.84
40 | KNR 4-01 0203-13 analogia | Wykonanie betonowej czapy komina | m2 | 1.26
41 | KNR 4-01 0701-03 | Odbicie tynków z zaprawy - komin | m2 | 1.8
42 | KNR 4-01 0735-09 | Uzupełnienie tynków zwykłych cementowo-wapiennych kat. III na kominach | m2 | 1.8
43 | NNRNKB 202 0541-02 | (z.VI) Obróbki blacharskie z blachy o szer.w rozwinięciu ponad 25 cm - obróbka czapki komina | m2 | 1.14
44 | KNR 4-01 0322-02 | Obsadzenie kratek wentylacyjnych w ścianach z cegieł - montaż kratek wentylacyjnych | szt. | 4
45 | KNR 0-22 0528-01 | Renowacja starych dachów krytych papą przy użyciu papy termozgrzewalnej - przygotowanie podłoża - czapa | m2 | 0.84
46 | KNR 0-22 0528-02 | Renowacja starych dachów krytych papą przy użyciu papy termozgrzewalnej - krycie czapy kominowej jednokrotne Krotność = 2 | m2 | 0.84
47 | NNRNKB 202 0541-01 | (z.VI) Obróbki blacharskie z blachy powlekanej o szer.w rozwinięciu do 25 cm - obróbka dolna komina /uwzględnić bruzdowanie i silikonowanie/, kolor RAL3011 | m2 | 0.4
48 | KNR 0-23 2611-02 | Jednokrotne gruntowanie emulsją gruntującą | m2 | 1.8
49 | KNR 4-01 1204-06 | Dwukrotne malowanie farbami emulsyjnymi komina, kolor NCS S1020-Y20R Krotność = 2 | m2 | 1.8
|  | RAZEM 2.5 Komin na dachu |  |  |  | 0
|  | RAZEM 2 ELEWACJA /wyłącznie hala pociągu/ |  |  |  | 0
3 |  | Rusztowanie
50 | KNR 2-02 1611-06 | Rusztowania ramowe wielokolumnowe UWAGA: WYKONAWCA SAM SZACUJE ILOŚĆ RUSZTOWANIA POTRZEBNĄ DO WYKONANIA PRAC | m2 | 179.55
|  | RAZEM 3 Rusztowanie |  |  |  | 0
4 |  | ROBOTY WEWNĄTRZ
4.1 |  | Ściany
51 | KNR 4-01 0711-03 | Uzupełnienie tynków zwykłych wewnętrznych kat. III z zaprawy cementowo-wapiennej na ścianach i słupach prostokątnych na podłożu z cegły, pustaków ceramicznych, gazo- i pianobetonów (do 5 m2 w 1 miejscu) | m2 | 30.193
52 | KNR 4-01 0713-01 | Przecieranie istniejących tynków wewnętrznych z zeskrobaniem farby na ścianach | m2 | 301.932
53 | KNR 4-01 0705-02 | Wykonanie pasów tynku zwykłego kat. III o szerokości do 30 cm na murach z cegieł lub ścianach z betonu pokrywającego bruzdy uprzednio zamurowanych cegłami lub dachówkami | m | 25
54 | NNRNKB 202 2012-01 | (z.X) Gładzie gipsowe gr. 3 mm jednowarstwowe na ścianach na podłożu z tynku - uzupełnienie na ścianach hali | m2 | 33.212
55 | NNRNKB 202 1134-02 | (z.VII) Gruntowanie podłoży preparatami - powierzchnie pionowe | m2 | 301.932
56 | KNNR-W 3 1003-01 | Dwukrotne malowanie farbami starych tynków wewnętrznych ścian - kolor biały | m2 | 301.932
57 | KNR-W 4-01 1206-02 | Dwukrotne malowanie farbami olejnymi starych tynków wewnętrznych ścian - lamperie h=2,0 - RAL9002 | m2 | 105.4
58 | KNR 4-01 1209-10 | Malowanie dwukrotne farbą podkładową i nawierzchniową (wentylatory, nawiewniki) - RAL7035 | m2 | 5.5
59 | KNR 4-01 1212-02 | Malowanie dwukrotne farbą podkładową i nawierzchniową - drzwi - kolor RAL7035 | m2 | 4
|  | RAZEM 4.1 Ściany |  |  |  | 0
4.2 |  | Sufit
60 | KNR 4-01 0713-02 | Przecieranie istniejących tynków wewnętrznych z zeskrobaniem farby lub zdzieraniem tapet na stropach 50% | m2 | 67.135
61 | NNRNKB 202 1134-01 | (z.VII) Gruntowanie podłoży preparatami - powierzchnie poziome | m2 | 67.135
62 | KNNR-W 3 1003-01 | Dwukrotne malowanie farbami starych tynków wewnętrznych - emulsja kolor biały | m2 | 67.135
|  | RAZEM 4.2 Sufit |  |  |  | 0
4.3 |  | Rusztowanie
63 | KNR 2-02 1611-06 | Rusztowania ramowe wielokolumnowe UWAGA: WYKONAWCA SAM SZACUJE ILOŚĆ RUSZTOWANIA POTRZEBNĄ DO WYKONANIA PRAC | m2 | 330.03
64 | KNR-W 2-02 1604-03 | Jednopomostowe rusztowania wewnętrzne rurowe do robót wykonywanych na sufitach przy wysokości do 7 m - przyjęto 20% z uwagi na stosowanie rusztowania przesuwnego UWAGA: WYKONAWCA SAM SZACUJE ILOŚĆ RUSZTOWANIA POTRZEBNĄ DO WYKONANIA PRAC | m2 | 26.854
|  | RAZEM 4.3 Rusztowanie |  |  |  | 0
4.4 |  | Posadzka
65 | KNR 4-01 0211-03 | Skucie nierówności betonu przy głębokości skucia do 5 cm - miejscowo przy szynach Krotność = 0,5 | m2 | 2.8
66 | ZKNR C-2 0802-01 analogia | Przygotowanie podłoża. Mechaniczne przygotowanie powierzchni betonu - frezowanie powierzchni poziomych - posadzka w hali | m2 | 164.89
67 | KNR 9-24 0101-04 | Ręczne oczyszczenie podłoża o powierzchni porowatej | m2 | 164.89
68 | ZKNR C-2 0811-04 analogia | Reprofilacja podłoża. Ręczne wypełnienie ubytków o głębokości powyżej 35 mm w betonie klasy B 17,5-B 30 - pow. pozioma Uzupełnienia zaprawą naprawczą do betonu po przy szynach oraz należy uwzględnić uzupełnienie szczelin pod drzwiami wjazdowymi do hali. | dm3 | 78
69 | NNRNKB 202 1132-01 kalk. własna | Wykonanie naprawy posadzki betonowej. Przyjęto zaprawę naprawczą PCC, grubość warstwy 0,5-1,0 cm. UWAGA: uwzględnic pełen zakres wg. przyjętej technologii | m2 | 164.89
70 | KNR BC-02 0407-04 + KNR BC-02 0407-05 analogia | Posadzka przemysłowa z barwionej żywicy epoksydowej - grubowarstwowa gładka gr. 1,5 mm /gruntowanie, podkład i warstwa wierzchnia /kolor szary średni, RAL 7035/ Uwaga: posadzka ma być odporna na oleje, tłuszcze, paliwa, smary. | m2 | 164.89
|  | RAZEM 4.4 Posadzka |  |  |  | 0
4.5 |  | Remont kanału
71 |  | Dostawa elementów stalowych do wykonania podparcia krat pomostowych | t | 0.435
72 | KNR 2-05 0208-03 | Konstrukcje podparć, zawieszeń i osłon o masie elementu do 20 kg - Montaż od wewnętrznej strony kanału wsporników stalowych w celu oparcia krat zakrywających kanał. Oparcie należy zamontowac w ten sposób, a by góra kraty pomostowej była na równo z główką szyny. Kraty w posiadaniu Inwestora. Grubość kraty 3 cm - dokładny wymiar należy sprawdzić na miejscu/ Przyjęto kątownik g/w 60x60x6, uchwyty. Wykonawca może wykonać dowolne podparcie krat według własnego uznania, po konsultacji i akceptacji rozwiązania przez Inspektora Nadzoru/ | t | 0.435
73 | ZKNR C-2 0802-03 analogia | Mechaniczne przygotowanie powierzchni betonu - frezowanie powierzchni pionowych | m2 | 34.776
74 | ZKNR C-2 0802-01 analogia | Mechaniczne przygotowanie powierzchni betonu - frezowanie powierzchni poziomych | m2 | 15.68
75 | KNR 9-24 0101-04 | Ręczne oczyszczenie podłoża o powierzchni porowatej | m2 | 50.456
76 | KNR 7-28 0302-08 | Miejscowe uzupełnienia zaprawą cementową | m2 | 5.046
77 | NNRNKB 202 1132-01 kalk. własna | Wykonanie naprawy dna kanału. Przyjęto zaprawę naprawczą PCC, grubość warstwy 0,5-1,0 cm. UWAGA: uwzględnic pełen zakres wg. przyjętej technologii | m2 | 15.68
78 | KNR AT-40 0105-06 kalk. własna | Naprawa powierzchni ścian zaprawą PCC. UWAGA: uwzględnic pełen zakres wg. przyjętej technologii | m2 | 34.776
79 | KNR 4-01 1212-08 | Dwukrotne malowanie farbą olejną krat - RAL7035 | m2 | 1.5
80 | KNNR 6 0705-07 analogia | Oznakowanie poziome wokół kanałów /linie czarno-żółte/ | m2 | 6.1
81 | KNR BC-02 0407-04 + KNR BC-02 0407-05 analogia | Okładzina ścian i posadzki kanału - wykonana z barwionej żywicy epoksydowej - - grubowarstwowa gładka gr. 1,5 mm /gruntowanie, podkład i warstwa wierzchnia /kolor szary średni, RAL 7035/ Uwaga: posadzka ma być odporna na oleje, tłuszcze, paliwa, smary. | m2 | 50.456
|  | RAZEM 4.5 Remont kanału |  |  |  | 0
|  | RAZEM 4 ROBOTY WEWNĄTRZ |  |  |  | 0
5 |  | ROBOTY PORZĄDKOWE
82 |  | Usunięcie, wywóz i utylizacja wszystkich odpadów | kpl. | 1
|  | RAZEM 5 ROBOTY PORZĄDKOWE |  |  |  | 0
|  | RAZEM kosztorys |  |  |  | 0