## KOSZTORYS INWESTORSKI
KOSZTORYS INWESTORSKI
Termomodernizacja dachu budynku Sekcja Strażów
Lp. | Podstawa | Opis robót | Jednostka | Obmiar | Cena jedn. | Wartość
1 | 2 | 3 | 4 | 5 | 6 | 7
1 |  | TERMOMODERNIZACJA DACHU
1.1 |  | Roboty demontażowe
1 | KNR 4-01 0519-06 z.sz. 2.3.9909-03 | Rozbiórka pokrycia z papy na dachach betonowych - pierwsza warstwa | m2 | 241.8
2 | KNR 4-01 0519-06 z.sz. 2.3.9909-03 | Rozbiórka pokrycia z papy na dachach betonowych - attyka | m2 | 10.8
3 | KNR 4-01 0519-07 z.sz. 2.3. 9909-03 | Rozbiórka pokrycia z papy na dachach betonowych - następna warstwa - j.w. - ok. 1,5 cm w sumie Krotność = 3 | m2 | 241.8
4 | KNR 4-01 0535-08 | Rozebranie obróbek blacharskich - pas podrynnowy i nadrynnowy | m2 | 29.4
5 | KNR 4-01 0535-08 | Rozebranie obróbek blacharskich - pozostałe | m2 | 4.8
6 | KNR 4-01 0535-04 | Rozebranie rynien z blachy nie nadającej się do użytku | m | 29.4
7 | KNR 4-01 0535-06 | Rozebranie rur spustowych z blachy nie nadającej się do użytku | m | 16.5
8 | KNR-W 2-02 0608-01 analogia | Rozebranie izolacji styropianowej gr. 10 cm | m2 | 249.054
9 | KNR-W 4-02 40210-01 analogia | Demontaż wywiewek kanalizacyjnych | szt. | 2
|  | RAZEM 1.1 Roboty demontażowe |  |  |  | 0
1.2 |  | Prace termomodernizacyjne dachu
10 | KNR 4-01 0803-01 | Oczyszczenie podłoża i uzupełnienie posadzki cementowej o powierzchni 1.0-5.0 m2 w jednym miejscu z zatarciem na ostro /przyjęto 30% powierzchni do remontu/ w zakresie również gzyms | m2 | 74.716
11 | KNR 2-02 0602-09 | Izolacje przeciwwilgociowe powłokowe bitumiczne poziome - wykonywane na zimno z roztworu asfaltowego - zagruntowanie powierzchni | m2 | 241.8
12 | KNR-W 2-02 0504-01 | Pokrycie dachów papą termozgrzewalną jednowarstwowe - wykonanie warstwy paroizolacyjnej z papy podkładowej Szybki Profil SBS | m2 | 241.8
13 | KNR-W 2-02 0608-01 analogia | Montaż izolacji ze styropapy gr. 15 cm /metoda montażu: klejenie, w strefie narożnej i na krawędziach dodatkowo kołkowanie/ | m2 | 241.8
14 | KNR 4-01 0412-04 analogia | Montaż kantówki 14x14 cm na krawędzi dachu | m | 29.4
15 | KNR 5-08 0807-01 | Mechaniczne wiercenie otworów w drewnie, paździerzu, supremie - śr. do 10 mm | szt. | 97.02
16 | KNR 5-08 0803-01 | Mechaniczne wykonanie ślepych otworów w betonie głębokości do 8 cm i śr do 10 mm | szt. | 97.02
17 | KNR 5-08 0809-05 | Osadzenie w podłożu kołków metalowych kotwiących M10 w gotowych ślepych otworach - kotwienie kantówki | szt. | 97.02
18 | KNR 0-23 2612-08 analogia | Przyklejenie izoklinów laminowanych papa na połączeniu połaci dachowej z ścianami | m | 29.2
19 | KNR 0-22 0527-01 | Krycie dachów papą termozgrzewalną - dwuwarstwowe /podkład: Szybki Profil SBS, gr. min. 4 mm; nawierzchniowa:Szybki Profil SBS gr. min. 5,2 mm/ Uwaga: nakład zawiera kominki wentylacyjne z obróbką. | m2 | 249.054
|  | RAZEM 1.2 Prace termomodernizacyjne dachu |  |  |  | 0
1.3 |  | Gzyms - dach 1 od strony południowej
20 |  | Dorobienie gzymsu od strony południowej. Gzyms, konstrukcja drewniana, skrzynkowa, długość 11.40m, część wystająca poza ścianę minimum 0,2m, wysokość maksymalna 0,13 m. Wnętrze konstrukcji gzymsu ocieplić wełną. Wykonawca może zaproponować własne rozwiązanie dotyczące wykonania gzymsu. Uwaga: obróbka blacharska gzymsu przyjęta w rozdziale 1.4 | mb | 11.4
|  | RAZEM 1.3 Gzyms - dach 1 od strony południowej |  |  |  | 0
1.4 |  | Obróbki blacharskie - pas podrynnowy, nadrynnowy, rynny, rury spustowe
21 | KNR 4-010414-11 | Montaż desek czołowych | m | 29.4
22 | KNR 5-08 0807-01 | Mechaniczne wiercenie otworów w drewnie, paździerzu, supremie - śr. do 10 mm | szt. | 97.02
23 | KNR 5-08 0803-03 | Mechaniczne wykonanie ślepych otworów w betonie objętości do 0.1 dm3 | szt. | 97.02
24 | KNR 5-08 0809-01 | Osadzenie w podłożu kołków plastykowych rozporowych w gotowych ślepych otworach. | szt. | 97.02
25 | NNRNKB 202 0541-02 | (z.VI) Obróbki blacharskie z blachy powlekanej o szer. w rozwinięciu ponad 25 cm - pas nadrynnowy i podrynnowy | m2 | 32.82
26 | NNRNKB 202 0541-02 | (z.VI) Obróbki blacharskie z blachy powlekanej o szer.w rozwinięciu powyżej 25 cm - obróbka narożna muru i dachu /w zakresie zrobienie bruzdy, montaż obróbki, uszczelnienie bruzdy obróbka-mur | m2 | 8.76
27 | KNR-W 2-02 0522-02 | Rynny dachowe półokrągłe - montaż z gotowych elementów z blachy stalowej ocynkowanej powlekanej | m | 29.4
28 | KNR-W 2-02 0529-02 | Rury spustowe okrągłe - montaż z gotowych elementów z blachy stalowej ocynkowanej powlekanej | m | 16.5
|  | RAZEM 1.4 Obróbki blacharskie - pas podrynnowy, nadrynnowy, rynny, rury spustowe |  |  |  | 0
1.5 |  | Attyka (ogniomury)
29 | KNR 4-01 0304-04 analogia | Nadmurowanie ścianki attykowej w celu dostosowania do obowiązujących przepisów /minimalna wysokość ogniomuru 30 cm ponad docieplenie/ | m3 | 0.81
30 | KNR 4-01 0312-01 analogia | Uzupełnienie gładzi cementowej na rolkach z cegieł o szerokości 1 ceg. poziomych - wykonanie szlichty na murach ceglanych | m | 9
31 | KNR 4-01 0726-03 | Uzupełnienie tynków zewnętrznych zwykłych kat. III o podłożach z cegły, pustaków ceramicznych, gazo-i pianobetonów ( do 5 m2 w 1 miejscu ) | m2 | 7.2
32 | KNR 0-22 0528-01 | Przygotowanie podłoża pod roboty izolacyjne | m2 | 7.2
33 | KNR 2-02 0603-09 | Izolacje przeciwwilgociowe powłokowe bitumiczne pionowe - wykonywane na zimno z roztworu asfaltowego - pierwsza warstwa | m2 | 7.2
34 | KNR 2-02 0603-10 | Izolacje przeciwwilgociowe powłokowe bitumiczne pionowe - wykonywane na zimno z roztworu asfaltowego - druga i następna warstwa | m2 | 7.2
35 | KNR-W 4-01 0519-04 z.sz.2.3. 9909-01/3 | Naprawa pokryć dachowych papą termozgrzewalną - obróbki z papy nawierzchniowej - ścianka attyki z wywinięciem pod obróbkę wraz z wywinieciem na połać dachu | m2 | 7.2
36 | KNR 2-02 0410-01 analogia | Montaż płyty OSB gr.22mm na ściance attykowej | m2 | 4.5
37 | KNR 5-08 0801-01 | Mechaniczne wykonanie ślepych otworów w gipsie lub gazobetonie głębokości do 8 cm i śr. do 10 mm | szt. | 72
38 | KNR 5-08 0809-01 | Osadzenie w podłożu kołków plastykowych rozporowych w gotowych ślepych otworach. | szt. | 72
39 | NNRNKB 202 0541-02 | (z.VI) Obróbki blacharskie z blachy powlekanej o szer. w rozwinięciu ponad 25 cm | m2 | 15.3
|  | RAZEM 1.5 Attyka (ogniomury) |  |  |  | 0
1.6 |  | Wentylatory i wywiewki
40 | KNR 4-01 1214-02 analogia | Oczyszczenie wywietrzaków Krotność = 2 | m2 | 2
41 | KNR 4-01 1212-02 analogia | Dwukrotne malowanie farbą wywietrzaków Krotność = 2 | m2 | 2
42 | KNR K-05 0407-02 | Montaż nowych wywiewek /odpowietrzniki/ | szt. | 3
43 | KNR 2-02 0617-06 analogia | Uszczelnienie kitem uszczelniającym /styk z papą/ | m | 1.5
44 | KNR 0-22 0529-06 analogia | Obróbki dachowe przy zastosowaniu papy termozgrzewalnej | mb obwodu | 1
|  | RAZEM 1.6 Wentylatory i wywiewki |  |  |  | 0
1.7 |  | Kominy
45 | KNR 4-01 0211-01 | Skucie nierówności betonu- obkucie czapki kominowej z odwarstwiającego się betonu | m2 | 1.075
46 | KNR 4-01 0701-03 | Odbicie tynków z zaprawy - komin | m2 | 5.175
47 | KNR-W 4-01 0205-04 | Naprawa czapek kominowych poprzez wyrównanie powierzchni zaprawą | m2 | 1.075
48 | KNR 4-01 0735-09 | Uzupełnienie tynków zwykłych cementowo-wapiennych kat. III na kominach | m2 | 5.175
49 | NNRNKB 202 0541-02 | (z.VI) Obróbki blacharskie z blachy o szer.w rozwinięciu ponad 25 cm - obróbka czapki komina | m2 | 2.76
50 | KNR 4-01 0322-02 | Obsadzenie kratek wentylacyjnych w ścianach z cegieł - montaż kratek wentylacyjnych | szt. | 6
51 | KNR 0-22 0528-01 | Renowacja starych dachów krytych papą przy użyciu papy termozgrzewalnej - przygotowanie podłoża - czapa | m2 | 1.075
52 | KNR 0-22 0528-02 | Renowacja starych dachów krytych papą przy użyciu papy termozgrzewalnej - krycie czapy kominowej jednokrotne Krotność = 2 | m2 | 1.075
53 | KNR-W 4-01 0519-04 z.sz.2.3. 9909-01/3 | Obrobienie pionowych ścian komina papą nawierzchniową z wywinięciem pod obróbkę czapy | m2 | 7.763
54 | KNR 0-22 0529-06 | Obróbki dachowe kominów przy zastosowaniu papy termozgrzewalnej | mb obwodu | 10.35
|  | RAZEM 1.7 Kominy |  |  |  | 0
1.8 |  | Demontaż i odtworzenie instalacji odgromowej
55 | analogia | Demontaż i późniejsze odtworzenie instalacji odgromowej z nowych elementów - zwody poziome /w zakresie wsporniki, złączki, przewody/ | m | 65.4
56 | analogia | Demontaż i późniejsze odtworzenie instalacji odgromowej z nowych elementów - zwody pionowe. /w zakresie uchwyty, złączki, przewody/, tylko zewnętrzne na ścianie | m | 16
|  | RAZEM 1.8 Demontaż i odtworzenie instalacji odgromowej |  |  |  | 0
1.9 |  | Pozostałe
57 | KNR 2-02 1610-01 | Rusztowania ramowe przyścienne /UWAGA: Wykonawca sam oszacuje ilość rusztowania niezbędną do wykonania zadania/ | m2 | 117.6
|  | RAZEM 1.9 Pozostałe |  |  |  | 0
1.10 |  | Wywóz i utylizacja odpadów z dachu
58 | kalk. własna | Opłata za usunięcie, wywiezienie i utylizację odpadów poremontowych - papa | m3 | 3.627
59 | kalk. własna | Opłata za usunięcie, wywiezienie i utylizację odpadów poremontowych - izolacja styropianowa | m3 | 24.905
60 | kalk. własna | Opłata za usunięcie, wywiezienie i utylizację odpadów poremontowych - obróbki | t | 0.35
61 | kalk. własna | Opłata za usunięcie, wywiezienie i utylizację odpadów poremontowych - gruz - przyjęto średnie spulchnienie 1,4 | m3 | 2.031
|  | RAZEM 1.10 Wywóz i utylizacja odpadów z dachu |  |  |  | 0
|  | RAZEM 1 TERMOMODERNIZACJA DACHU |  |  |  | 0
2 |  | Drabina
62 | KNR 4-01 1211-08 | Oczyszczenie drabiny przed malowaniem | m2 | 1.1
63 | KNR 4-01 1212-08 | Dwukrotne malowanie farbą olejną krat i balustrad z prętów ozdobnych | m2 | 1.1
|  | RAZEM 2 Drabina |  |  |  | 0
|  | RAZEM kosztorys |  |  |  | 0