## Arkusz1
ZZU wlotowy i zespół filtracji
LP | Nazwa | Wymiar | Ciśnienie MOP bar | Ciśnienie nominalne PN bar | Typ | Temperatura pracy | Ilość szt
1 | Kurek kulowy | 150 | 55 | 63 | NOK DN150 PN63 | -29-60°C | 6
2 | Kurek kulowy | 20 | 55 | 63 | KOK DN20 PN63 | -29-60°C | 5
3 | Kurek kulowy | 25 | 55 | 63 | KOK DN25 PN63 | -29-60°C | 4
4 | Filrtoseparator | 150 | 55 | 63 | FS-063-150.GD3W2 | -29-60°C | 2
5 | Zawór grzybkowy | 20 | 55 | 63 |  | -29-60°C | 1
6 | Bezpiecznik ogniowy | 20 | 1 |  |  | -29-60°C | 4
Rurociąg i układ podgrzewu
LP | Nazwa | Wymiar | Ciśnienie MOP bar | Ciśnienie nominalne PN bar | Typ | Temperatura pracy | Ilość szt
1 | Kurek kulowy | 150 | 55 | 63 | NOK DN150 PN63 | -29-60°C | 6
2 | Podgrzewacz gazu | 150 | 55 | 63 | PO-063-150-1 | -29-60°C | 2
Zespół redukcyjny
LP | Nazwa | Wymiar DN/mm | Ciśnienie MOP bar | Ciśnienie nominalne PN bar | Typ | Temperatura pracy | Ilość szt
1 | Kurek kulowy | 50 | 55 | 63 | NOK DN50 PN63 | -29-60°C | 1
2 | Zawór szybkozamykający | 1" | 55 | 600lbs | BM5 025 ANSI 600 RF cl 600 | -20-60°C | 2
3 | Reduktor | 1" | 55 | 600lbs | Fisher 627 ASME B16.9 cl.600 1” | -20-60°C | 1
4 | Zawór szybkozamykający | 3" | 55 | 600lbs | BM5 080 ANSI 600 RF cl 600 | -20-60°C | 2
5 | Reduktor ciśnienia gazu z reduktorem monitorem | 2 1/2" | 55 | 600lbs | MFL-SRS DN 65x200 ANSI 600 RF | -20-60°C | 2
6 | Kurek kulowy | 25 | 55 | 63 | KOK DN25 PN63 | -29-60°C | 3
7 | Zawór upustowy | 1" | 55 | 600lbs | Kunkle 919 | -20-60°C | 3
8 | Bezpiecznik ogniowy | 1" | 1 |  |  | -29-60°C | 6
9 | Kurek kulowy | 100 | 55 | 63 | NOK DN100 PN63 | -29-90°C | 1
10 | Kurek kulowy | 300 | 55 | 63 | NOK DN300 PN63 | -29-90°C | 2
ZZU wylotowy
LP | Nazwa | Wymiar DN/mm | Ciśnienie MOP bar | Ciśnienie nominalne PN bar | Typ | Temperatura pracy | Ilość szt
1 | Kurek kulowy | 300 | 5 | 16 | NOK DN300 PN16 | -29-60°C | 2
2 | Kurek kulowy | 50 | 5 | 16 | BVN DN50 PN16 | -29-60°C | 2
3 | Kurek kulowy | 20 | 5 | 16 | KOK DN20 PN16 | -29-60°C | 1
ZZU wlotowy i zespół filtracji
LP | Nazwa | Wymiar | Ciśnienie MOP bar | Ciśnienie nominalne PN bar | Typ | Temperatura pracy | Ilość szt
1 | Kołnierz | 150 |  | 63 |  | -32-60°C | 12
2 | Zaślepka | 150 |  | 63 |  | -32-60°C | 5
3 | Kołnierz | 20 |  | 63 |  | -32-60°C | 12
4 | Zaślepka | 20 |  | 63 |  | -32-60°C | 4
5 | Kolano 90° | 168,3x5,6 | 55 |  | B | -32-60°C | 3
6 | Kolano 45° | 168,3x5,6 | 55 |  | B | -32-60°C | 2
7 | Kolano 90° | 26,9x3,2 | 55 |  | B | -32-60°C | 2
8 | Trójnik | 26,9x3,2 | 55 |  | B | -32-60°C | 2
9 | Trójnik | 26,9/21,3x3,2 | 55 |  | B | -32-60°C | 2
10 | Sokolet | 26,6/168,3 | 55 |  |  | -32-60°C | 4
Rurociąg i układ podgrzewu
LP | Nazwa | Wymiar | Ciśnienie MOP bar | Ciśnienie nominalne PN bar | Typ | Temperatura pracy | Ilość szt
1 | Kolano | 168,3x5,6 | 55 |  | B | -32-60°C | 11
2 | Trójnik | 168,3x5,6 | 55 |  | B | -32-60°C | 2
3 | Sokolet | 21,3/168,3 | 55 |  |  | -32-60°C | 3
4 | Kołnierz | 150 |  | 63 |  | -32-60°C | 12
5 | Kołnierz | 50 |  | 63 |  | -32-60°C | 1
6 | Trójnik | 168,3x5,6 | 55 |  | B | -32-60°C | 3
7 | Zwężka | 168,3x5,6/60,3x4,5 | 55 |  | B | -32-60°C | 1
8 | Zaślepka | 150 |  | 63 |  | -32-60°C | 4
9 | Sokolet | 33,7/168,3 | 55 |  |  | -32-60°C | 2
11 | Kołnierz | 80 |  | 16 |  | -29-90°C | 6
12 | Kolano | 88,8x3,2 | 5 |  |  | -29-90°C | 10
Zespół redukcyjny
LP | Nazwa | Wymiar DN/mm | Ciśnienie MOP bar | Ciśnienie nominalne PN bar | Typ | Temperatura pracy | Ilość szt
1 | Kołnierz | 50 |  | 63 |  | -32-60°C | 1
2 | Zaślepka | 50 |  | 63 |  | -32-60°C | 1
3 | Kołnierz | 150 |  | 63 |  | -32-60°C | 2
4 | Kołnierz | 3" (DN80) |  |  | LBS600 | -32-60°C | 4
5 | Kołnierz | 2 1/2" (DN65) |  |  | LBS600 | -32-60°C | 2
6 | Kołnierz | 8" (DN 200) |  |  | LBS600 | -32-60°C | 2
7 | Zaślepka | 150 |  | 63 |  | -32-60°C | 1
8 | Zwężka | 168,3x5,6/88,9x5,6 | 55 |  | B | -32-60°C | 2
9 | Zwężka | 88,9x5,6/76,3x4,5 | 55 |  | B | -32-60°C | 2
10 | Kołnierz | 1" (DN 25) |  |  | LBS600 | -32-60°C | 2
11 | Zwężka | 60,3x4,5/33,7x3,2 | 55 |  | B | -32-60°C | 1
12 | Zwężka | 48x3,6/33,7x3,2 | 55 |  | B | -32-60°C | 1
13 | Zwężka | 114,3x4,5/48x3,6 | 55 |  | B | -32-60°C | 1
14 | Zwężka | 323,9x8,8/219x8,1 | 55 |  | B | -32-60°C | 2
15 | Sokolet | 33,7/323,9 | 55 |  |  | -32-60°C | 5
16 | Sokolet | 60,3/323 | 55 |  |  | -32-60°C | 2
17 | Dennica | 60,3x4,5 | 55 |  |  | -32-60°C | 2
18 | Kołnierz | 300 |  | 63 |  | -32-60°C | 4
19 | Kołnierz | 100 |  | 63 |  | -32-60°C | 2
20 | Zwężka | 168,3x5,6/114,3x4,5 | 55 |  | B | -32-60°C | 1
21 | Zwężka | 323,9x8,8/168,3x5,6 | 55 |  | B | -32-60°C | 1
22 | Kolano 90° | 323,9x8,8 | 55 |  | B | -32-60°C | 1
23 | Trójnik | 323,9x8,8 | 55 |  | B | -32-60°C | 1
25 | Kołnierz | 25 |  | 63 |  | -32-60°C | 6
26 | Trójnik | 33,7x3,2 | 55 |  | B | -32-60°C | 1
27 | Kolano 90° | 33,7x3,2 | 55 |  | B | -32-60°C | 19
Instalacja do zasilania kotłowni technologicznej
LP | Nazwa | Wymiar DN/mm | Ciśnienie MOP bar | Ciśnienie nominalne PN bar | Typ | Temperatura pracy | Ilość szt
1 | Sokolet | 60,3/323,9 | 5 |  |  | -32-60°C | 1
2 | Kolano 90° | 60,3x3,2 | 5 |  | B | -32-60°C | 4
3 | Trójnik | 60,3x3,2 | 5 |  | B | -32-60°C | 1
4 | Trójnik | 60,3x3,2/21,3x3,2 | 5 |  | B | -32-60°C | 1
5 | Kołnierz | 40 |  | 16 |  | -32-60°C | 2
6 | Kołnierz | 50 |  | 16 |  | -32-60°C | 8
ZZU wylotowy
LP | Nazwa | Wymiar DN/mm | Ciśnienie MOP bar | Ciśnienie nominalne PN bar | Typ | Temperatura pracy | Ilość szt
1 | Kolano 90° | 323,9x7,1 | 5 |  | B | -32-60°C | 1
2 | Kołnierz | 300 |  | 16 |  | -32-60°C | 2
3 | Sokolet | 60,3/323,9 | 5 |  |  | -32-60°C | 2
4 | Kołnierz | 50 |  | 16 |  | -32-60°C | 4
5 | Kołnierz | 20 |  | 16 |  | -32-60°C | 1
6 | Kołnierz zaślepiający | 20 |  | 16 |  | -32-60°C | 1
7 | Trójnik | 60,3x3,2/21,3x3,2 | 5 |  | B | -32-60°C | 2
8 | Trójnik | 60,3x3,2/26,9x3,2 | 5 |  | B | -32-60°C | 1
Układ glikolu
LP | Nazwa | Wymiar DN/mm | Ciśnienie MOP bar | Ciśnienie nominalne PN bar | Typ | Temperatura pracy | Ilość szt
1 | Kołnierz | 80 |  | 16 |  | -29-90°C | 11
2 | Kolano 90° | 88,8x3,2 | 5 |  | B | -29-90°C | 14
3 | Zwężka | 88,9x3,2/76,1x3,2 | 5 |  | B | -29-90°C | 2
4 | Kolano 90° | 76,1x3,2 | 5 |  | B | -29-90°C | 5
5 | Trójnik | 76,1x3,2 | 5 |  | B | -29-90°C | 5
6 | Kołnierz | 65 |  | 16 |  | -29-90°C | 10
7 | Zwężka | 76,1x3,2/46x3,2 | 5 |  | B | -29-90°C | 2
8 | Kołnierz | 40 |  | 16 |  | -29-90°C | 2
9 | Kołnierz | 25 |  | 16 |  | -29-90°C | 4
Rury
LP | Nazwa | Wymiar | Ciśnienie MOP bar | Ciśnienie nominalne PN bar | Typ | Temperatura pracy | Ilość mb
1 | Rura bez szwu | 168,3x5,6 | 55 |  | v | -32-60°C | 48
2 | Rura bez szwu | 26,9x3,2 | 55 |  | v | -32-60°C | 14
3 | Rura bez szwu | 33,7x3,2 | 55 |  |  | -32-60°C | 54
4 | Rura bez szwu | 114,3x5,6 | 55 |  |  | -32-60°C | 6
5 | Rura bez szwu | 60,3x5,6 | 55 |  |  | -32-60°C | 2
6 | Rura bez szwu | 60,3x3,6 | 5 |  |  | -32-60°C | 20
7 | Rura bez szwu | 323,9x8,8 | 55 |  |  | -32-60°C | 4
8 | Rura bez szwu | 323,9x7,1 | 5 |  |  | -32-60°C | 8
9 | Rura bez szwu | 21,3x3,6 | 55 |  |  | -32-60°C | 6
10 | Rura bez szwu | 88,9x3,6 | 5 |  |  | -32-60°C | 50
11 | Rura bez szwu | 76,1x3,6 | 5 |  |  | -29-90°C | 24