## Arkusz1
Poz. | Nazwa części | Il. szt. | Nr rysunku, typ, norma | Producent, materiał, norma
Zespół Zaporowo Upustowy Wlotowy
1 | Zawór kulowy kołnierzowy DN65 CL600/B wg PN-EN 1759-1, zabudowa nadziemna, napęd ręczny - dźwignia, z systemem odpowietrzająco - odwadniającym, uszczelnienie kuli PMSS z systemem DPE oraz DIB | 1 | AH-4w | BROEN
2 | Zawór kulowy kołnierzowy DN25 CL600/B wg PN-EN 1759-1, zabudowa naziemna, w wykonaniu pełnoprzelotowym, napęd ręczny, uszczelnienie kuli SOFT | 2 | AH-3 | BROEN
3 | Zawór szybkozamykający BM5 DN65 Class 600/B wg PN-EN 1759-1 z kontraktonem | 1 | BM5 | Tartarini
4 | Zawór manometryczny DN4 PN100, liniowy, wykonanie: wlot - gwint zewnętrzny 1/2 NPT, wylot - gwint wewnętrzny M20x1,5, temperatura pracy: -32°C÷60°C, czynnik: gaz ziemny, w wykonaniu nierdzewnym | 2 | Typ S004.16.2XX | AS-Schneider
5 | Manometr tarczowy do gazu wielkość Ø100/kl.1,0; przyłącze: M20x1,5; zakres pomiarowy: 0÷10.0 MPa; temperatura pracy: -32°C÷60°C; w wykonaniu nierdzewnym | 2 | Typ 232.50/ | KFM/WIKA
Ø 100/ 0-10,0MPa
/M20x1,5-R/kl.1,0
6 | Trójnik PN-EN 10253-2-TYP B; 76,1x4,5/33,7x3,6- L360NB, dokument kontrolny 3.1. wg PN-EN 10204:2006 | 2 | PN-EN 10253-2 | L360NB
7 | Łuk - PN-EN 10253-2 - B - 3D - 90° - 76,1x4,5 - L360NB dokument kontrolny wg PN-EN 10204 - 3.1 | 4 | L360NB | PN-EN 10253-2
8 | Kołnierz PN-EN 1759-1/11/B/DN 65/76,1x4,5/CLASS 600/P355NH | 4 | P355NH | PN-EN 1759-1
9 | Kołnierz PN-EN 1759-1/11/B/DN 25/33,7x4,0/CLASS 600/P355NH | 4 | P355NH | PN-EN 1759-1
10 | Rura przewodowa PSL2 SMLS ISO PN-EN3183 L360NE; 76,1x4,5; dokument kontrolny wg PN-EN 10204:2006 - 3.1 | 2,5m | PN-EN ISO 3183 | L360NE
11 | Rura przewodowa PSL2 SMLS ISO PN-EN3183 L360NE; 76,1x4,5; dokument kontrolny wg PN-EN 10204:2006 - 3.1 w izolacji LPE | 3,5m | PN-EN ISO 3183 | L360NE
12 | Rura przewodowa PSL2 SMLS ISO PN-EN3183 L360NE; 33,7x4,0; dokument kontrolny wg PN-EN 10204:2006 - 3.1 | 2,0m | PN-EN ISO 3183 | L360NE
13 | Bezpiecznik ogniowy DN25 | 2 | - | ATM
Zespół Zaporowo Upustowy Wylotowy
1 | Zawór kulowy kołnierzowy DN50 CL300/B wg PN-EN 1759-1, zabudowa nadziemna, napęd ręczny - dźwignia, z systemem odpowietrzająco - odwadniającym, uszczelnienie kuli PMSS z systemem DPE oraz DIB | 1 | AH-4w | BROEN
2 | Zawór kulowy kołnierzowy DN25 CL300/B wg PN-EN 1759-1, zabudowa naziemna, w wykonaniu pełnoprzelotowym, napęd ręczny, uszczelnienie kuli SOFT | 1 | AH-3 | BROEN
3 | Zawór manometryczny DN4 PN100, liniowy, wykonanie: wlot - gwint zewnętrzny 1/2 NPT, wylot - gwint wewnętrzny M20x1,5, | 1 | Typ S004.16.2XX | AS-Schneider
4 | Manometr tarczowy do gazu wielkość Ø100/kl.1,0; przyłącze: M20x1,5; zakres pomiarowy: 0÷10.0 MPa; temperatura pracy: -32°C÷60°C; w wykonaniu nierdzewnym | 1 | Typ 232.50/ | KFM/WIKA
Ø 100/ 0-10,0MPa
/M20x1,5-R/kl.1,0
5 | Trójnik PN-EN 10253-2-TYP B; 60,3x4,5/33,7x4,0- L360NB, dokument kontrolny 3.1. wg PN-EN 10204:2006 | 1 | PN-EN 10253-2 | L360NB
6 | Łuk - PN-EN 10253-2 - B - 3D - 90° - 60,3x4,5 - L360NB dokument kontrolny wg PN-EN 10204 - 3.1 | 4 | L360NB | PN-EN 10253-2
8 | Kołnierz PN-EN 1759-1/11/B/DN 50/60,3x4,5/CLASS 300/P355NH | 4 | P355NH | PN-EN 1759-1
8 | Kołnierz PN-EN 1759-1/11/B/DN 25/33,7x4,0/CLASS 300/P355NH | 2 | P355NH | PN-EN 1759-1
9 | Rura przewodowa PSL2 SMLS ISO PN-EN3183 L360NE; 60,3x4,5; dokument kontrolny wg PN-EN 10204:2006 - 3.1 | 2,5m | PN-EN ISO 3183 | L360NE
10 | Rura przewodowa PSL2 SMLS ISO PN-EN3183 L360NE; 60,3x4,5; dokument kontrolny wg PN-EN 10204:2006 - 3.1 w izolacji 3LPE | 3,5m | PN-EN ISO 3183 | L360NE
11 | Rura przewodowa PSL2 SMLS ISO PN-EN3183 L360NE; 33,7x4,0; dokument kontrolny wg PN-EN 10204:2006 - 3.1 | 2,0m | PN-EN ISO 3183 | L360NE
12 | Bezpiecznik ogniowy DN25 | 1 | - | ATM
Układ sprężania gazu
1 | Zawór kulowy kołnierzowy DN50 CL300/B wg PN-EN 1759-1, zabudowa nadziemna, napędelektryczny, z systemem odpowietrzająco - odwadniającym, uszczelnienie kuli PMSS z systemem DPE oraz DIB | 3 | AH-4w | BROEN
2 | Zawór kulowy kołnierzowy DN25 CL300/B wg PN-EN 1759-1, zabudowa naziemna, w wykonaniu pełnoprzelotowym, napęd ręczny, uszczelnienie kuli SOFT | 2 | AH-3 | BROEN
3 | Trójnik PN-EN 10253-2-TYP B; 60,3x4,5/60,3x4,5 - L360NB, dokument kontrolny 3.1 wg PN-EN 10204:2006 - 3.1. | 2 | PN-EN 10253-2 | L360NB
4 | Trójnik PN-EN 10253-2-TYP B; 60,3x4,5/33,7x4,0- L360NB, dokument kontrolny 3.1. wg PN-EN 10204:2006 | 2 | PN-EN 10253-2 | L360NB
5 | Łuk - PN-EN 10253-2 - B - 3D - 90° - 60,3x4,5 - L360NB dokument kontrolny wg PN-EN 10204 - 3.1 | 17 | L360NB | PN-EN 10253-2
6 | Kołnierz PN-EN 1759-1/11/B/DN 50/60,3X4,5/CLASS 300/P355NH | 12 | PN-EN 1759-1 | P355NH
7 | Kołnierz PN-EN 1759-1/11/B/DN 25/33,7x4,0/CLASS 300/P355NH | 4 | P355NH | PN-EN 1759-1
8 | Rura przewodowa PSL2 SMLS ISO PN-EN3183 L360NE; 60,3x4,5; dokument kontrolny wg PN-EN 10204:2006 - 3.1 w izolacji 3LPE | 36,0m | PN-EN ISO 3183 | L360NE
9 | Rura przewodowa PSL2 SMLS ISO PN-EN3183 L360NE; 60,3x4,5; dokument kontrolny wg PN-EN 10204:2006 - 3.1 | 10,0m | PN-EN ISO 3183 | L360NE
12 | Rura przewodowa PSL2 SMLS ISO PN-EN3183 L360NE; 33,7x4,0; dokument kontrolny wg PN-EN 10204:2006 - 3.1 | 4,0m | PN-EN ISO 3183 | L360NE
15 | Bezpiecznik ogniowy DN25 | 2 | - | ATM
16 | Sprężarka gazu ADI115-30(18-22) INV (WP-BV-CF-BY2-PL-MB) Ex | 1 | - | Adicomp
17 | Zawór zwrotny międzykołnierzowy DN150 CL300/RF sch. STD wg API 600, | 1 | - | Polna
18 | Kołnierz PN-EN 1759-1/05/B/DN 50/CLASS 300/P355NH | 2 | PN-EN 1759-1 | P355NH
Układy technologiczne stacji
1 | Dresser Actaris Gas TZ/G100 Fluxi 2080 | 2 |  | Dresser Actaris
2 | Filtr gazu DN65 Class 600 | 2 | VF 200.63.65/Q | GSC
3 | Podgrzewacz gazu DN65 Class 600 | 2 | HE 200.B.63.65/50 | GSC
4 | Reduktor ciśnienia gazu DN50 ANSI600 wraz z wbudowanym zaworem szybkozamykającym | 2 | Reflux 819 | Fiorentinii
5 | Reduktor ciśnienia gazu DN50 ANSI600 | 2 | Aperflux 851 | Fiorentinii
6 | Zawór kulowy kołnierzowy DN65 CL600/B wg PN-EN 1759-1, zabudowa nadziemna, napęd ręczny - dźwignia, z systemem odpowietrzająco - odwadniającym, uszczelnienie kuli PMSS z systemem DPE oraz DIB | 10 | AH-4w | BROEN
7 | Zawór kulowy kołnierzowy DN50 CL600/B wg PN-EN 1759-1, zabudowa nadziemna, napęd ręczny - dźwignia, z systemem odpowietrzająco - odwadniającym, uszczelnienie kuli PMSS z systemem DPE oraz DIB | 2 | AH-4w | BROEN
8 | Zawór kulowy kołnierzowy DN50 CL300/B wg PN-EN 1759-1, zabudowa nadziemna, napęd ręczny - dźwignia, z systememodpowietrzająco - odwadniającym, uszczelnienie kuli PMSS z systemem DPE oraz DIB | 6 | AH-4w | BROEN
9 | Zawór kulowy kołnierzowy DN25 CL600/B wg PN-EN 1759-1, zabudowa naziemna, w wykonaniu pełnoprzelotowym, napęd ręczny - dźwignia, uszczelnienie kuli SOFT | 8 | AH-3 | BROEN
10 | Zawór kulowy kołnierzowy DN25 CL300/B wg PN-EN 1759-1, zabudowa naziemna, w wykonaniu pełnoprzelotowym, napęd ręczny, | 5 | AH-3 | Broen
11 | Zawór upustowy bezpieczeństwa DN25 Class600 | 2 | VB AM | Fiorentinii
12 | Zawór manometryczny DN4 PN100, liniowy, wykonanie: wlot - gwint zewnętrzny 1/2 NPT, wylot - gwint wewnętrzny M20x1,5, temperatura pracy: -32°C÷60°C | 9 | Typ S004.16.2XX | AS-Schneider
13 | Manometr tarczowy do gazu wielkość Ø100/kl.1,0; przyłącze: M20x1,5; zakres pomiarowy: 0÷10.0 MPa; temperatura pracy: -32°C÷60°C; w wykonaniu nierdzewnym | 9 | Typ 232.50/ | KFM/WIKA
Ø 100/ 0-10,0MPa
/M20x1,5-R/kl.1,0
14 | Zawór kulowy dwudrogowy, liniowy wykonanie: wlot - gwint zewnętrzny NPT 1/2", wylot - gwint wewnętrzny NPT 1/2", temperatura pracy: -32°C÷60°C, | 4 | V86A-M/F-6N | DK-LOK
15 | Trójnik PN-EN 10253-2-TYP B; 60,3x4,5/60,3x4,5 - L360NB, dokument kontrolny 3.1 wg PN-EN 10204:2006 - 3.1. | 7 | PN-EN 10253-2 | L360NB
15a | Trójnik PN-EN 10253-2-TYP B; 76,1x4,5/76,1x4,5 - L360NB, dokument kontrolny 3.1 wg PN-EN 10204:2006 - 3.1. | 7 | PN-EN 10253-2 | L360NB
16 | Trójnik PN-EN 10253-2-TYP B; 60,3x4,5/33,7x4,0- L360NB, dokument kontrolny 3.1. wg PN-EN 10204:2006 | 11 | PN-EN 10253-2 | L360NB
16a | Trójnik PN-EN 10253-2-TYP B; 76,1x4,5/33,7x3,6- L360NB, dokument kontrolny 3.1. wg PN-EN 10204:2006 | 8 | PN-EN 10253-2 | L360NB
17 | Łuk - PN-EN 10253-2 - B - 3D -90°-76,1x4,5 - L360NB, dokument kontrolny 3.1. wg PN-EN 10204:2006 – 3.1. | 4 | PN-EN 10253-2 | L360NB
18 | Łuk - PN-EN 10253-2 - B - 3D -90°-60,3x4,5 - L360NB, dokument kontrolny 3.1. wg PN-EN 10204:2006 – 3.1. | 6 | PN-EN 10253-2 | L360NB
19 | Łuk - PN-EN 10253-2 - B - 3D -90°-33,7x4,0 - L360NB, dokument kontrolny 3.1. wg PN-EN 10204:2006 – 3.1. | 57 | PN-EN 10253-2 | L360NB
20 | Zwężka symetryczna PN-EN 10253-2-TYP B 88,9x5,6/60,3X4,5 - L360NB, dokument kontrolny 3.1. wg PN-EN 10204:2006 | 4 | PN-EN 10253-2 | L360NB
21 | Zwężka symetryczna PN-EN 10253-2-TYP B 76,1X4,5/60,3X4,5 - L360NB, dokument kontrolny 3.1. wg PN-EN 10204:2006 | 2 | PN-EN 10253-2 | L360NB
22 | Kołnierz PN-EN 1759-1/11/B/DN 80/88,9x5,6/CLASS 300/P355NH | 12 | P355NH | PN-EN 1759-1
23 | Kołnierz PN-EN 1759-1/11/B/DN 65/76,1x4,5/CLASS 600/P355NH | 30 | P355NH | PN-EN 1759-1
24 | Kołnierz PN-EN 1759-1/11/B/DN 50/60,3X4,5/CLASS 600/P355NH | 16 | PN-EN 1759-1 | P355NH
25 | Kołnierz PN-EN 1759-1/11/B/DN 50/60,3X4,5/CLASS 300/P355NH | 14 | PN-EN 1759-1 | P355NH
26 | Kołnierz PN-EN 1759-1/11/B/DN 25/33,7x4,0/CLASS 600/P355NH | 16 | P355NH | PN-EN 1759-1
27 | Kołnierz PN-EN 1759-1/11/B/DN 25/33,7x4,0/CLASS 300/P355NH | 10 | P355NH | PN-EN 1759-1
28 | Zaślepa - okular DN50 CLASS 600/B wg PN-EN 1759-1 GR. 10mm | 12 | ANSI B16.48 | P355NH
29 | Zaślepa - okular DN50 CLASS 300/B wg PN-EN 1759-1 GR. 10mm | 1 | ANSI B16.48 | P355NH
30 | Rura przewodowa PSL2 SMLS ISO PN-EN3183 L360NE; 76,1x4,5; dokument kontrolny wg PN-EN 10204:2006 - 3.1 | 5m | PN-EN ISO 3183 | L360NE
31 | Rura przewodowa PSL2 SMLS ISO PN-EN3183 L360NE; 60,3x4,5; dokument kontrolny wg PN-EN 10204:2006 - 3.1 | 7,5m | PN-EN ISO 3183 | L360NE
32 | Rura przewodowa PSL2 SMLS ISO PN-EN3183 L360NE; 48,3x4,0; dokument kontrolny wg PN-EN 10204:2006 - 3.1 | 1m | PN-EN ISO 3183 | L360NE
33 | Rura przewodowa PSL2 SMLS ISO PN-EN3183 L360NE; 33,7x4,0; dokument kontrolny wg PN-EN 10204:2006 - 3.1 | 75m | PN-EN ISO 3183 | L360NE
34 | Bezpiecznik ogniowy DN25 | 11 | - | ATM
35 | Bezpiecznik ogniowy DN80 | 2 | - | ATM
Ścieżka gazowa
1 | Reduktor Dival 160AP DN25 ANSI600 RF TC2 + ZSZ SB/87 z kontaktronem | 2 | Dival160AP | Fiorentinii
2 | Zawór szybkozamykającySB/82, MOD.103M | 2 | SBC | Fiorentinii
3 | Reduktor Dival 500BP 1”x1” PN16 + ZSZ LA/BP z kontaktronem | 2 | Dival500BP | Fiorentinii
4 | Gazomierz miechowy DN50 PN6, rozstaw króćców 130mm, temperatura pracy: -20oc÷60oc, czynnik: gaz ziemny | 2 | UG-G4 | Apator
5 | Zawór kulowy klapowy MAG-3 DN50 PN16 z przeciwkołnierzami DN32 | 1 | ZBK-50K | Flama Gaz
6 | Zawór kulowy kołnierzowy DN25 CL600/B wg PN-EN 1759-1, zabudowa naziemna, w wykonaniu pełnoprzelotowym, napęd ręczny, uszczelnienie kuli SOFT | 8 | AH-3 | Broen
7 | Zawór kulowy kołnierzowy DN25 PN16, zabudowa naziemna, w wykonaniu pełnoprzelotowym, napęd ręczny, uszczelnienie kuli SOFT, temperatura pracy: -32°C÷60°C | 8 | AH-3 | Broen
8 | Zawór upustowy VS/AM 65 BP DN25 Class 600 | 2 | VS/AM 65 BP | Fiorentini
9 | Zawór upustowy VB/AM 58 DN25 Class 600 | 2 | VB/AM 58 | Fiorentini
10 | Zawór manometryczny DN4 PN100, liniowy, wykonanie: wlot - gwint zewnętrzny 1/2 NPT, wylot - gwint wewnętrzny M20x1,5, temperatura pracy: -32°C÷60°C | 6 | Typ S004.16.2XX | AS-Schneider
11 | Manometr tarczowy do gazu wielkość Ø100/kl.1,0; przyłącze: M20x1,5; zakres pomiarowy: 0÷6,0 KPa; temperatura pracy: -32°C÷60°C; w wykonaniu nierdzewnym | 6 | Typ 232.50/ | KFM/WIKA
Ø 100/ 0-10,0MPa
/M20x1,5-R/kl.1,0
12 | Trójnik PN-EN 10253-2-TYP B; 33,7x3,6/33,7x3,6 - L360NB, dokument kontrolny 3.1 wg PN-EN 10204:2006 - 3.1. | 13 | PN-EN 10253-2 | L360NB
13 | Łuk - PN-EN 10253-2 - B - 3D -90°-42,4x3,6 - L360NB, dokument kontrolny 3.1. wg PN-EN 10204:2006 – 3.1. | 5 | PN-EN 10253-2 | L360NB
14 | Łuk - PN-EN 10253-2 - B - 3D -90°-33,7x3,6 - L360NB, dokument kontrolny 3.1. wg PN-EN 10204:2006 – 3.1. | 44 | PN-EN 10253-2 | L360NB
15 | Zwężka symetryczna PN-EN 10253-2-TYP B 42,4x3,6/33,7x3,6 - L360NB, dokument kontrolny 3.1. wg PN-EN 10204:2006 | 1 | PN-EN 10253-2 | L360NB
16 | Kołnierz PN-EN 1759-1/11/B/DN 25/33,7x4,0/CLASS 600/P355NH | 26 | P355NH | PN-EN 1759-1
17 | Kołnierz PN-EN 1092-1/11/B/DN 25/33,7x4,0/PN 16/P355NH | 16 | P355NH | PN-EN 1759-1
18 | Uszczelka PN-EN 12560-2-C/I-DN25-Class 600-pierścień wewnętrzny-304-F.G. | 26 | 304//F.G./304 | PN-EN 12560-2
19 | USZCZELKA PŁASKA, TYP IBC PN-EN 1514-1 DN50/16/B1 | 16 | - | -
20 | Rura przewodowa PSL2 SMLS ISO PN-EN3183 L360NE; 42,4x3,6; dokument kontrolny wg PN-EN 10204:2006 - 3.1 | 5,0m | PN-EN ISO 3183 | L360NE
21 | Rura przewodowa PSL2 SMLS ISO PN-EN3183 L360NE; 33,7x3,6; dokument kontrolny wg PN-EN 10204:2006 - 3.1 | 50,0m | PN-EN ISO 3183 | L360NE
Część instalacyjna
1 | Kocioł gazowy z palnikiem atmosferycznym, moc 70kW | 2 | Bali RTN 70 | Fondital
2 | Pompa obiegowa Stratos MAXO 25/05-6 PN10 z kompletem śrubunków | 2 | 2025-05-06 | Wilo
2a | Pompa mieszająca Yonos PICO1.0 15/1-4 PN10 z kompletem śrubunków | 1 | 2015-01-04 | Wilo
3 | Pompa ręczna skrzydełkowa S0/2, króćce przyłączeniowe 1/2' | 1 | S0/2 | L.F.P.
5 | 3-drogowy zawór regulacyjny z siłownikiem ręcznym DN32 PN6 | 1 | DR32GFLA | HONEYWELL
6 | Przeponowe naczynie wzbiorcze do instalacji grzewczych i systemów chłodniczych ze złączem samoodcinającym SU 3/4" | 1 | N18 | Reflex
7 | Zbiornik stalowy 60 litrów | 1 | - | wyk. warsztatowe
8 | Kurek kulowy kołnierzowy DN50 PN16 | 8 | WK2A | EFAR
9 | Zawór spustowy z końcówka do węża DN15 PN16 z kompletem śrubunków | 3 | - | -
11 | Zawór kulowy z wbudowanym filtrem DN32 PN16 z kompletem śrubunków | 2 | 51F | PETTINAROLI
11a | Zawór kulowy z wbudowanym filtrem DN15 PN16 z kompletem śrubunków | 2 | 51F | PETTINAROLI
12 | Zawór kulowy z zaworem zwrotnym DN32 PN16 z kompletem śrubunków | 2 | seria 327 | CELAFFI
13 | Zawór kulowy z zaworem zwrotnym DN15 PN16 z kompletem śrubunków | 2 | seria 327 | CELAFFI
14 | Automatyczny odpowietrznik DN15 | 1 | - | Oventrop
15 | Termomanometr tarczowy 0-120oC; 6bar | 7 | WP/63/M18x1 /2,5/ tylne | KFM/WIKA
16 | Zawór bezpieczeństwa SYR 1915; 3 bar; 1/2'' | 2 | SYR 1915 | SYR
17 | Komin spalinowy | 2 | wg rys. | MK-ŻARY
18 | Rura stalowa kotłowa 60,3x2,9; PN-EN 10216-1 | 30,0m | PN-EN 10216-1 | P235TR
19 | Rura stalowa kotłowa 48,3x2,9; PN-EN 10216-1 | 2,0m | PN-EN 10216-1 | P235TR
20 | Rura stalowa kotłowa 42,4x2,6; PN-EN 10216-1 | 2,0m | PN-EN 10216-1 | P235TR
21 | Rura stalowa kotłowa 26,9x2,6; PN-EN 10216-1 | 3,5m | PN-EN 10216-1 | P235TR
22 | Rura stalowa kotłowa 21,3x2,3; PN-EN 10216-1 | 3,5m | PN-EN 10216-1 | P235TR
23 | Łuk PN-EN 10253-2 typ A 60,3x2,9 | 9 | PN-EN 10216-1 | P235TR
24 | Łuk PN-EN 10253-2 typ A 48,3x2,9 | 4 | PN-EN 10216-1 | P235TR
25 | Łuk PN-EN 10253-2 typ A 42,4x2,9 | 2 | PN-EN 10216-1 | P235TR
26 | Łuk PN-EN 10253-2 typ A 21,3x2,3 | 6 | PN-EN 10216-1 | P235TR
27 | Trójnik równoprzelotowy PN-EN 10253-2 typ A 60,3x2,9/60,3x2,9 | 2 | PN-EN 10216-1 | P235TR
28 | Trójnik równoprzelotowy PN-EN 10253-2 typ A 42,4x2,9/42,4x2,9 | 2 | PN-EN 10216-1 | P235TR
29 | Trójnik redukcyjny PN-EN 10253-2 typ A 60,3x2,9/42,4x2,9 | 1 | PN-EN 10216-1 | P235TR
30 | Zwężka symetryczna PN-EN 10253-2-TYP B 60,3X2,9 48,3X2,9 | 1 | PN-EN 10216-1 | P235TR
31 | Zwężka symetryczna PN-EN 10253-2-TYP B 60,3X2,9 42,4X2,9 | 2 | PN-EN 10216-1 | P235TR
32 | Kołnierz płaski DN50/PN16/B1 z kompletem śrub i podkładek | 16 | PN-EN 10216-1 | P235TR
33 | Kołnierz płaski DN32/PN16/B1 - z kompletem śrub i podkładek | 3 | PN-EN 10216-1 | P235TR
Gazociągi międzyobiektowe
1 | Łuk - PN-EN 10253-2 - B - 3D -90°-76,1x4,5 - L360NB, dokument kontrolny 3.1. wg PN-EN 10204:2006 – 3.1. | 5 | PN-EN 10253-2 | L360NB
2 | Łuk - PN-EN 10253-2 - B - 3D -90°-60,3x4,5 - L360NB, dokument kontrolny 3.1. wg PN-EN 10204:2006 – 3.1. | 12 | PN-EN 10253-2 | L360NB
3 | Zwężka symetryczna PN-EN 10253-2-TYP B 114,3x6,3/76,1x4,5 | 1 | PN-EN 10216-1 | L360NB
4 | Rura przewodowa PSL2 SMLS ISO PN-EN3183 L360NE; 76,1x4,5; dokument kontrolny wg PN-EN 10204:2006 - 3.1 w izolacji 3LPE | 60,0m | PN-EN ISO 3183 | L360NE
5 | Rura przewodowa PSL2 SMLS ISO PN-EN3183 L360NE; 60,3x4,5; dokument kontrolny wg PN-EN 10204:2006 - 3.1 w izolacji 3LPE | 68,0m | PN-EN ISO 3183 | L360NE