## Katalog prac GDAŃSK
Wykonawca wypełnia pola zaznaczone kolorem żółtym w zakładce "Katalog stawek i wskaźników"
Tabela Katalog prac Gdańsk
| Zespół | Element | Czynność remontowa | Jednostka miary | Pracochłonność [rbg] dla czynności remontowych | Wartość netto (bez VAT)
1 | Kanały spalin oraz układ powietrza uszczelniającego
101001 | Kanały spalin | Włazy | Zdjęcie i założenie kaptura izolacyjnego włazu | szt. | 7 | 7
101002 |  |  | Otwarcie i zamknięcie włazu | szt. | 4 | 4
101003 |  |  | Wymiana uszczelnienia (szczeliwo 30x30,1=4,3 m, IsoGlas "G") | szt. | 7 | 7
101004 |  |  | Naprawa powierzchni przylgowej (noża) | mb. | 2 | 2
101005 |  |  | Naprawa ramy włazu | mb. | 12 | 12
101006 |  |  | Czyszczenie i zabezpieczenie antykorozyjne włazu | szt. | 12 | 12
101007 |  |  | Regulacja włazu | szt. | 4 | 4
101008 |  |  | Naprawa izolacji kaptura izolacyjnego włazu przez częściowa wymianę izolacji (30%) | szt. | 7 | 7
101009 |  |  | Wymiana materiału izolacyjnego kaptura izolacyjnego | szt. | 8 | 8
101010 |  |  | Zdjęcie i założenie kaptura izolacyjnego włazu | szt. | 7 | 7
101011 |  |  | Otwarcie i zamknięcie włazu | szt. | 4 | 4
101012 |  |  | Wymiana uszczelnienia (szczeliwo 16x16,1=2,4 m, IsoGlas "G") | szt. | 5 | 5
101013 |  |  | Naprawa powierzchni przylgowej (noża) | mb. | 2 | 2
101014 |  |  | Naprawa ramy włazu | mb. | 12 | 12
101015 |  |  | Czyszczenie i zabezpieczenie antykorozyjne włazu | szt. | 7 | 7
101016 |  |  | Regulacja włazu | szt. | 4 | 4
101017 |  |  | Naprawa izolacji kaptura izolacyjnego włazu przez częściowa wymianę izolacji (30%) | szt. | 7 | 7
101018 |  |  | Wymiana materiału izolacyjnego kaptura izolacyjnego | szt. | 8 | 8
102001 |  | Króćce pomiarowe ciśnienia | Udrożnienie króćca pomiarowego fi 88,9x6,3 | szt. | 7 | 7
102002 |  |  | Wymiana króćca pomiarowego fi 88,9x6,4 | szt. | 9 | 9
102003 |  |  | Wymiana uszczelki fi84x3 Navatec Premium | szt. | 10 | 10
102004 |  |  | Wymiana uszczelki fi23x2 Navatec Premium | szt. | 10 | 10
102005 |  |  | Wymiana zaworu kulowego ZK-Ga DN20 (kwasoodporny, gwintowany, z gwintem wewnętrznym) | szt. | 7 | 7
103001 |  | Klapy | Odtworzenie zabezpieczenia antykorozyjnego wewnątrz | dm2 | 2 | 2
103002 |  |  | Odtworzenie zabezpieczenia antykorozyjnego na zewnątrz | dm2 | 2 | 2
103003 |  |  | Udrożnienie króćca pomiarowego ciśnienia fi 88,9x6,3 | szt. | 9 | 9
103004 |  |  | Wymiana króćca pomiarowego ciśnienia fi 88,9x6,3 | szt. | 14 | 14
103005 |  |  | Udrożnienie króćca podawania powietrza uszczelniającego | szt. | 9 | 9
103006 |  |  | Wymiana króćca podawania powietrza uszczelniającego | szt. | 11 | 11
103007 |  |  | Kontrola stanu wszystkich połączeń śrubowych dostępnych z zewnątrz; w razie potrzeby dokręcenie poluzowanych połączeń, | szt. | 5 | 5
103008 |  |  | kontrola szczelności dławnic wałów skrzydeł klapy; w razie potrzeby dociągniecie nakrętek dławików | kpl | 9 | 9
103009 |  |  | Regulacja klapy dwuskrzydłowej | szt. | 13 | 13
103010 |  |  | Regulacja klapy o liczbie skrzydeł większej od czterech | szt. | 20 | 20
103011 |  |  | Wymiana uszczelnień (elastyczne uszczelki rurowe) wykonanych z taśmy o grubości 0,25 ze stopu 2.4605 (Alloy 59) | mb. | 7 | 7
103012 |  |  | Wymiana uszczelnień (elastyczne płaskie uszczelki) wykonanych z taśmy o grubości 0,25 ze stopu 2.4605 (Alloy 59) | mb. | 7 | 7
103013 |  |  | Wymiana sznurów uszczelniających dławnicy | szt. | 8 | 8
103014 |  |  | Wymiana łożyska nieprzelotowego z wahliwymi kompozytowymi pierścieniami ślizgowymi | szt. | 11 | 11
103015 |  |  | Wymiana łożyska przelotowego z wahliwymi kompozytowymi pierścieniami ślizgowymi | szt. | 16 | 16
103016 |  |  | Mechaniczne zablokowanie stanu klapa zamknięta zgodnie z procedurą wg rys. 1600_-M950168R - BLOKOWANIE ZAMKNIĘTEJ KLAPY | szt. | 7 | 7
103017 |  |  | Mechaniczne zablokowanie stanu klapa otwarta zgodnie z procedurą wg rys. 1600_-M950169R - BLOKOWANIE OTWARTEJ KLAPY | szt. | 7 | 7
103018 |  |  | Mechaniczne sprzężenie elektromagnesu z jego kotwicą zgodnie z procedurą wg rys. 1600_-M950170R - BLOKOWANIE ELEKTROMAGNESU. | szt. | 8 | 8
104001 | Układ powietrza uszczelniającego | Grzałki | Kontrola dokręcenia połączeń gwintowych | kpl | 5 | 5
104002 |  |  | Czynności obsługowe w zakresie: -wyjąć grzałki zanurzeniowe i wyczyścić ich powierzchnie, jeśli są pokryte osadem. Mycie i dezynfekcja muszą być wykonywane przy użyciu produktów, które nie powodują korozji materiałów użytych do wyprodukowania tych elementów. UWAGA: Otwarcie blaszanych zabezpieczeń jest dozwolone jedynie w temperaturze otoczenia, przy braku ciśnienia i po odłączeniu zasilania elektrycznego. W trakcie tych czynności należy wymieniać uszczelki, podkładki i uszkodzone śruby. - Usunąć cały osad nagromadzony w dolnych partiach podgrzewacza. - Po zamontowaniu elementów grzewczych z powrotem na swoje miejsce należy powtórzyć czynności uruchomieniowe urządzenia opisane w § 4 DTR. | kpl | 32 | 32
104003 |  | Wentylatory | Wirnik: kontrola w tym przy użyciu metod nieniszczących na obecność pęknięć | szt. | 18 | 18
104004 |  |  | Wirnik: czyszczenie z narostów | szt. | 8 | 8
104005 |  |  | Wirnik: wymiana | szt. | 32 | 32
104006 |  |  | Otwarcie i zamknięcie otworu rewizyjnego wentylatora | szt. | 5 | 5
104007 |  |  | Uszczelnienie wału: wymiana pierścienia uszczelniającego | szt. | 16 | 16
104008 |  |  | Uszczelnienie wału: wymiana | szt. | 20 | 20
104009 |  |  | Kompensatory FRENZELITTYP 01.201 DN 200 i blachy wzmacniające: kontrola mocowania, dokręcenie śrub mocujących | kpl | 8 | 8
104010 |  |  | Wymiana kompensatora FRENZELITTYP 01.201 DN 200 | szt. | 16 | 16
104011 |  |  | Regulacja obudowy i przewodu rurowego względem wirnika | szt. | 17 | 17
104012 |  |  | Kontrola kierunku obrotów po wykonanych naprawach | szt. | 6 | 6
104013 |  |  | Wibroizolatory: kontrola | kpl | 9 | 9
104014 |  | Klapy zwrotne | Wymiana klapy zwrotnej REITZ DN 300 | szt. | 19 | 19
104015 |  | Rurowy tłumik dźwięku | Demontaż, czyszczenie i montaż | szt. | 15 | 15
104016 |  | Kompensatory | Wymiana kompensatora DN 200 FRENZELITTYP 01.201 | szt. | 16 | 16
105001 | Kanały spalin | Kompensatory | zdjęcie osłon kompensatora 4500x3000 w celu wykonania oględzin wraz z ich założeniem | szt. | 24 | 24
105002 |  |  | Zdjęcie osłon kompensatora 3000x2800 w celu wykonania oględzin wraz z ich założeniem | szt. | 22 | 22
2 | Wentylatory WWS
201001 | Wentylatory WWS | Wentylator wspomagający spalin typ SAF25,8/13-1 | Otwarcie, kontrola powierzchni uszczelniających, wymiana uszczelnień i zamkniecie włazu do części wlotowej wentylatora | szt. | 18 | 18
201002 |  |  | Oczyszczenie włazu i odtworzenie powłoki antykorozyjnej | szt. | 12 | 12
201003 |  |  | Otwarcie włazu w celu uzyskania dostępu do hydrauliki | szt. | 10 | 10
201004 |  |  | Otwarcie wziernika do kontroli hydrauliki, wymiana uszczelnień i zamknięcie | szt. | 10 | 10
201005 |  |  | Udrożnienie króćca odwodnienia kanału wlotowego | szt. | 9 | 9
201006 |  | Sprzęgło stalowe typ ARC | Wymiana pakietu płytek | szt. | 25 | 25
201007 |  |  | Korekta osiowania | szt. | 26 | 26
201008 |  |  | Demontaż sprzęgła, ocena elementów składowych, wymiana uszkodzonych, montaż | szt. | 41 | 41
201009 |  | Hamulec typ 200.096.01 | Wymiana okładziny hamulcowej | szt. | 14 | 14
201010 |  | Silnik zasilający | Rozprzęgnięcie, odpięcie kabli zasilających i pomiarowych i demontaż silnika | szt. | 95 | 95
201011 |  |  | Montaż silnika, centrowanie, zesprzęglenie i podpięcie kabli zasilających i pomiarowych | szt. | 100 | 100
201012 |  |  | Kontrola pracy silnika | szt. | 13 | 13
201013 |  | Instalacja zasilania olejem | Wymiana wkładu filtra oleju smarowego | szt. | 7 | 7
201014 |  |  | Wymiana wkładu filtra oleju sterowniczego | szt. | 7 | 7
201015 |  |  | Usuniecie nieszczelności na połączeniu śrubowym | szt. | 9 | 9
201016 |  |  | Usuniecie nieszczelności na przewodzie olejowym rurowym | szt. | 10 | 10
201017 |  |  | Wymiana uszkodzonego przewodu elastycznego | szt. | 6 | 6
201018 |  |  | Czyszczenie chłodnicy oleju z osadów na zewnątrz chłodnicy | szt. | 12 | 12
201019 |  |  | Wymiana filtra z sitem do napowietrzania zbiornika | szt. | 9 | 9
201020 |  | Wentylator zimnego powietrza i powietrza zaporowego typ MXE | Wirnik: kontrola w tym przy użyciu metod nieniszczących na obecność pęknięć | szt. | 30 | 30
201021 |  |  | Wirnik: czyszczenie z narostów | szt. | 15 | 15
201022 |  |  | Wirnik: wymiana | szt. | 28 | 28
201023 |  |  | Otwarcie i zamknięcie otworu rewizyjnego wentylatora | szt. | 6 | 6
201024 |  |  | Uszczelnienie wału: wymiana pierścienia uszczelniającego | szt. | 21 | 21
201025 |  |  | Uszczelnienie wału: wymiana | szt. | 21 | 21
201026 |  |  | Kompensatory i blachy wzmacniające: kontrola mocowania, dokręcenie śrub mocujących | kpl | 11 | 11
201027 |  |  | Wymiana kompensatora wraz z demontażem i montażem izolacji | szt. | 33 | 33
201028 |  |  | Regulacja obudowy i przewodu rurowego względem wirnika | szt. | 22 | 22
201029 |  |  | Kontrola kierunku obrotów po wykonanych naprawach | szt. | 8 | 8
201030 |  |  | Wibroizolatory: kontrola | kpl | 9 | 9
201031 |  | Układ powietrza chłodzącego i zaporowego | Usuniecie nieszczelności na orurowaniu | szt. | 13 | 13
201032 |  | Filtr powietrzny zasysający | Wymiana filtra | szt. | 7 | 7
201033 |  |  | Oczyszczenie filtra | szt. | 7 | 7
201034 |  | Zawór klapowy zwrotny wentylatora | Odblokowanie zaworu | szt. | 6 | 6
3 | Absorber
301001 | Absorber | Włazy | Otwarcie i zamknięcie włazu do absorbera okrągłego do fi800 | szt. | 11 | 11
301002 |  |  | Otwarcie i zamknięcie włazu do absorbera prostokątnego 1000x1000 | szt. | 13 | 13
301003 |  |  | Otwarcie i zamknięcie włazu do absorbera prostokątnego 900x1700 | szt. | 18 | 18
301004 |  |  | Otwarcie i zamknięcie włazu do absorbera okrągłego fi1000 | szt. | 13 | 13
301005 |  |  | Otwarcie i zamknięcie włazu do absorbera prostokątnego 1600x2600 | szt. | 25 | 25
301006 |  |  | Otwarcie i zamknięcie włazu na półkę sitową absorbera, okrągłego do fi800 | szt. | 11 | 11
301007 |  | Króćce | Przegląd i usuniecie nieszczelności na króćcu absorbera instalacji mycia odkraplaczy | szt. | 11 | 11
301008 |  |  | Przegląd i usuniecie nieszczelności na króćcu absorbera mieszadła | szt. | 22 | 22
301009 |  |  | Przegląd i usuniecie nieszczelności na króćcu absorbera do płukania mieszadła | szt. | 22 | 22
301010 |  | Instalacja mycia odkraplaczy | Przegląd instalacji w poszukiwaniu nieszczelności, usuniecie nieszczelności wkręcenie brakujących dysz, dokręcenie połączeń gwintowych | szt. | 11 | 11
301011 |  |  | Usuniecie nieszczelności połączenia rurowego do DN125 | szt. | 10 | 10
301012 |  |  | Usuniecie nieszczelności połączenia rurowego do DN160 | szt. | 11 | 11
301013 |  |  | Powtórne połączenie wraz zgrzewaniem połączenia rurowego DN125 z wymiana uszczelki typu oring | szt. | 22 | 22
301014 |  |  | Powtórne połączenie wraz zgrzewaniem połączenia rurowego DN160 z wymiana uszczelki typu oring | szt. | 23 | 23
301015 |  |  | Powtórne połączenie połączenia rurowego DN125 z wymiana uszczelki typu oring | szt. | 16 | 16
301016 |  |  | Powtórne połączenie połączenia rurowego DN160 z wymiana uszczelki typu oring | szt. | 17 | 17
301017 |  |  | Naprawa uchwytu rurociągu DN125 przy użyciu oryginalnych części | szt. | 16 | 16
301018 |  |  | Naprawa uchwytu rurociągu DN160 przy użyciu oryginalnych części | szt. | 18 | 18
301019 |  |  | Naprawa uchwytu z obejmą rurociągu DN125 przy użyciu oryginalnych części | szt. | 16 | 16
301020 |  |  | Naprawa uchwytu z obejmą rurociągu DN160 przy użyciu oryginalnych części | szt. | 18 | 18
301021 |  |  | Wymiana dyszy płuczącej 100° / 28L/ 2 b | szt. | 4 | 4
301022 |  |  | Montaż dyszy płuczącej 100° / 28L/ 2 b | szt. | 4 | 4
301023 |  |  | Demontaż, czyszczenie i montaż dyszy płuczącej 100° / 28L/ 2 b | szt. | 4 | 4
301024 |  |  | Wymiana dyszy płuczącej 100° /19,2L/2b | szt. | 4 | 4
301025 |  |  | Montaż dyszy płuczącej 100° /19,2L /2b | szt. | 4 | 4
301026 |  |  | Demontaż, czyszczenie i montaż dyszy płuczącej 100° / 19,2L/ 2 b | szt. | 4 | 4
301027 |  | System odkraplaczy DV210 | Demontaż pakietu odkraplacza | szt. | 23 | 23
301028 |  |  | Montaż pakietu odkraplacza | szt. | 23 | 23
301029 |  |  | M-ż spinki łączeniowej pakiet odkraplacza | szt. | 3 | 3
301030 |  |  | Przegląd armatury odcinającej, demontaż i montaż, przegląd przepustnicy, ocena stanu, wymiana uszkodzonych elementów, demontaż montaż izolacji | szt. | 12 | 12
301031 |  |  | Przegląd siłownika pneumatycznego, ocena stanu, wymiana uszkodzonych elementów | szt. | 7 | 7
301032 |  | Poziomy zraszania | Kontrola drożności dysz poziomów zraszania, występowania przecieków, pęknięć, wytarć, sprawdzenie stanu połączeń na łożyskach, pomiary zużycia, wytarcia, udrożnienie dysz, pobranie próbek powłoki, opracowanie raportu z przeglądu (prace alpinistyczne) | szt. | 179 | 179
301033 |  |  | Montaż dyszy obwodowej, pełno stożkowej, jednostronnej wg rys nr TH69908 REV A firmy BETE (prace alpinistyczne) | szt. | 95 | 95
301034 |  |  | Wymiana dyszy obwodowej, pełno stożkowej, jednostronnej wg rys nr TH69908 REV A firmy BETE (prace alpinistyczne) | szt. | 99 | 99
301035 |  |  | Czyszczenie i kontrola dyszy obwodowej, pełno stożkowej, jednostronnej wg rys nr TH69908 REV A firmy BETE (prace alpinistyczne) | szt. | 95 | 95
301036 |  |  | Montaż dyszy wewnętrznej, pusto stożkowej, jednostronnej wg rys nr TH69907 REV A firmy BETE (prace alpinistyczne) | szt. | 95 | 95
301037 |  |  | Wymiana dyszy wewnętrznej, pusto stożkowej, jednostronnej wg rys nrTH69907 REV A firmy BETE (prace alpinistyczne) | szt. | 95 | 95
301038 |  |  | Czyszczenie i kontrola dyszy wewnętrznej, pusto stożkowej, jednostronnej wg rys nrTH69907 REV A firmy BETE (prace alpinistyczne) | szt. | 99 | 99
301039 |  |  | Montaż dyszy wewnętrznej, pusto stożkowej, dwustronnej wg rys nr TH69927 REV A firmy BETE (prace alpinistyczne) | szt. | 95 | 95
301040 |  |  | Wymiana dyszy wewnętrznej, pusto stożkowej, dwustronnej wg rys nr TH69927 REV A firmy BETE (prace alpinistyczne) | szt. | 95 | 95
301041 |  |  | Czyszczenie i kontrola dyszy wewnętrznej, pusto stożkowej, dwustronnej wg rys nrTH69927 REV A firmy BETE (prace alpinistyczne) | szt. | 99 | 99
301042 |  | Lance powietrza natleniającego | Kontrola w zakresie stanu połączeń laminowanych i drożność przewodów oraz sposób mocowania | szt. | 31 | 31
301043 |  |  | Przegląd i udrożnienie wylotów lanc w absorberze | kpl | 4 | 4
301044 |  |  | Udrożnienie lancy | szt. | 60 | 60
301045 |  | Układ schładzania spalin | demontaż i montaż połączenia kołnierzowego DN300PN10 (kołnierz stalowy i z TWS) w wymianą elementów łącznych | szt. | 20 | 20
301046 |  |  | Wymiana klapy odcinającej kołnierzowej DN150PN10 | szt. | 14 | 14
301047 |  |  | usunięcie nieszczelności połączenia kołnierzowego DN150PN10 (kołnierz stalowy i z TWS) w wymianą elementów łącznych | szt. | 15 | 15
301048 |  |  | Wymiana dyszy spiralnej stożkowej typu 3/8TF14FCN8N | szt. | 6 | 6
301049 |  | Układ mycia króćca wlotowego | Demontaż i montaż połączenia kołnierzowego DN200PN10 (kołnierz stalowy i z TWS) w wymianą elementów łącznych | szt. | 15 | 15
301050 |  |  | Usunięcie nieszczelności na połączeniu kołnierzowym DN200 | szt. | 11 | 11
301051 |  | Układ powietrza zaporowego | Usunięcie nieszczelności na połączeniu kołnierzowym DN80 | szt. | 7 | 7
301052 |  | Kosze ssawne rurociągów cyrkulacyjnych | Zakres prac: - oczyszczenia zatkanych otworów, - oceny stanu połączeń śrubowych (braki uzupełnić, luźne śruby dokręcić, zabezpieczyć przed odkręcaniem środkiem Loctite 243), - oceny stanu elementów PP ( pęknięcia, ubytki, odkształcenia), - ocena stanu powłoki gumowej na stalowej ramie kosza (otwarte zakładki, uszkodzenia mechaniczne, pęcherze), - oceny funkcjonowania ruchomej klapy. | szt. | 65 | 65
301053 |  |  | demontaż/montaż klapy kosza ssawnego | szt. | 15 | 15
301054 |  | Półka sitowa | Przegląd mocowań sit, wymiana uszkodzonych. Montaż i demontaż linki życia | kpl. | 120 | 120
4 | Zbiorniki główne
401001 | Zbiornik wody procesowej | Włazy | Otwarcie i zamknięcie włazu bocznego fi800 | szt. | 11 | 11
401002 |  |  | Otwarcie i zamknięcie włazu górnego fi500 | szt. | 10 | 10
401003 |  | Powłoka | Naprawa powłoki antykorozyjnej, winyloestrowej zbiornika | m2 | 16 | 16
401004 |  | Króćce | Usunięcie nieszczelności na króćcu zbiornika fi 50 | szt. | 7 | 7
401005 |  |  | Usunięcie nieszczelności na króćcu zbiornika fi 80 | szt. | 7 | 7
401006 |  |  | Usunięcie nieszczelności na króćcu zbiornika fi 100 | szt. | 7 | 7
401007 |  |  | Usunięcie nieszczelności na króćcu zbiornika fi 125 | szt. | 8 | 8
401008 |  |  | Usunięcie nieszczelności na króćcu zbiornika fi 150 | szt. | 10 | 10
401009 |  |  | Usunięcie nieszczelności na króćcu zbiornika fi 200 | szt. | 10 | 10
401010 |  |  | Usunięcie nieszczelności na króćcu zbiornika fi 250 | szt. | 11 | 11
401011 |  | Filtr wody procesowej | Przegląd, demontaż/montaż i czyszczenie | szt. | 12 | 12
401012 |  |  | Wymiana | szt. | 10 | 10
402001 | Zbiornik awaryjny | Włazy | Otwarcie i zamknięcie włazu bocznego fi800 | szt. | 11 | 11
402002 |  |  | Otwarcie i zamknięcie włazu górnego fi800 | szt. | 11 | 11
402003 |  | Króćce | Usunięcie nieszczelności na króćcu zbiornika fi 50 | szt. | 7 | 7
402004 |  |  | Usunięcie nieszczelności na króćcu zbiornika fi 65 | szt. | 7 | 7
402005 |  |  | Usunięcie nieszczelności na króćcu zbiornika fi 80 | szt. | 7 | 7
402006 |  |  | Usunięcie nieszczelności na króćcu zbiornika fi 100 | szt. | 8 | 8
402007 |  |  | Usunięcie nieszczelności na króćcu zbiornika fi 125 | szt. | 9 | 9
402008 |  |  | Usunięcie nieszczelności na króćcu zbiornika fi 150 | szt. | 10 | 10
402009 |  |  | Usunięcie nieszczelności na króćcu zbiornika fi 150/50 | szt. | 10 | 10
402010 |  |  | Usunięcie nieszczelności na króćcu zbiornika fi 200 | szt. | 11 | 11
402011 |  |  | Usunięcie nieszczelności na króćcu zbiornika fi 200/400 | szt. | 14 | 14
402012 |  |  | Usunięcie nieszczelności na króćcu zbiornika fi 250 | szt. | 14 | 14
402013 |  |  | Usunięcie nieszczelności na króćcu zbiornika fi 350 | szt. | 15 | 15
402014 |  |  | Usunięcie nieszczelności na króćcu zbiornika fi 600 | szt. | 19 | 19
5 | Instalacje z TWS
501001 | Instalacja z TWS (z warstwą antyabrazyjną int. sorbentu, filtratu, ścieków) | Rurociągi | Wykonanie połączenia laminowanego rurociągu DN25-DN65 | szt. | 18 | 18
501002 |  |  | Wykonanie połączenia laminowanego rurociągu DN80-DN125 | szt. | 18 | 18
501003 |  |  | Wykonanie połączenia laminowanego rurociągu DN150-DN300 | szt. | 31 | 31
6 | Kompensatory gumowe
601001 | Kompensatory gumowe | do DN150 | Dokręcenie nakrętek mocujących | szt. | 4 | 4
601002 |  | DN151 - DN250 | Dokręcenie nakrętek mocujących | szt. | 5 | 5
601003 |  | DN251 - DN500 | Dokręcenie nakrętek mocujących | szt. | 7 | 7
601004 |  | powyżej DN500 | Dokręcenie nakrętek mocujących | szt. | 8 | 8
601005 |  | do DN150 | Przegląd, demontaż i montaż kompensatora i oczyszczenie z zalegającego medium. Kontrola powierzchni wewnętrznej w poszukiwaniu przetarć, pęknięć itp. | szt. | 8 | 8
601006 |  | DN151 - DN250 | Przegląd, demontaż i montaż kompensatora i oczyszczenie z zalegającego medium. Kontrola powierzchni wewnętrznej w poszukiwaniu przetarć, pęknięć itp. | szt. | 16 | 16
601007 |  | DN251 - DN500 | Przegląd, demontaż i montaż kompensatora i oczyszczenie z zalegającego medium. Kontrola powierzchni wewnętrznej w poszukiwaniu przetarć, pęknięć itp. | szt. | 24 | 24
601008 |  | powyżej DN500 | Przegląd, demontaż i montaż kompensatora i oczyszczenie z zalegającego medium. Kontrola powierzchni wewnętrznej w poszukiwaniu przetarć, pęknięć itp. | szt. | 32 | 32
7 | Armatura EBRO
701001 | Armatura EBRO | Zawór membranowy kołnierzowy DN 25 do DN 50 | Przegląd, demontaż i montaż | szt. | 5 | 5
701002 |  |  | Remont z wymianą membrany | szt. | 9 | 9
701003 |  | zawór motylkowy DN 25 do DN 65 | Wymiana | szt. | 4 | 4
701004 |  | zawór motylkowy DN 80 do DN 100 | Wymiana | szt. | 5 | 5
701005 |  | zawór motylkowy DN 125 do DN 150 | Wymiana | szt. | 6 | 6
701006 |  | zawór motylkowy DN 200 do DN 300 | Wymiana | szt. | 8 | 8
701007 |  | Przepustnica prod. EBRO DN40 do DN80 DN50 do DN80 | Wymiana | szt. | 4 | 4
701008 |  |  | Demontaż/montaż z wymianą dysku, uszczelnień, wałów | szt. | 8 | 8
701009 |  | Przepustnica prod. EBRO DN100 do DN150 | Wymiana | szt. | 7 | 7
701010 |  |  | Demontaż/montaż z wymianą dysku, uszczelnień, wałów | szt. | 12 | 12
701011 |  | Przepustnica prod. EBRO DN200 do DN300 | Wymiana | szt. | 10 | 10
701012 |  |  | Demontaż/montaż z wymianą dysku, uszczelnień, wałów | szt. | 14 | 14
701013 |  | Przepustnica prod. EBRO DN500 do DN800 | Wymiana | szt. | 65 | 65
701014 |  |  | Demontaż/montaż z wymianą dysku, uszczelnień, wałów | szt. | 85 | 85
701015 |  | Napęd pneumat. dwustr. do DN 20-65, Ebro | Demontaż i montaż z zaworu, remont z wymianą zestawu naprawczego | szt. | 8 | 8
701016 |  | Napęd pneumat. dwustr. od DN80 do DN100, Ebro | Demontaż i montaż z zaworu, remont z wymianą zestawu naprawczego | szt. | 8 | 8
701017 |  | Napęd pneumat. dwustr. od DN125 do DN150, Ebro | Demontaż i montaż z zaworu, remont z wymianą zestawu naprawczego | szt. | 8 | 8
701018 |  | Sprzęgła | Przegląd, demontaż i montaż, wymiana sprzęgła napędu Drehmo DPCM30 | szt. | 6 | 6
701019 |  | Tłumiki | Wymiana tłumika wydechu rozdzielacza i regulacja | szt. | 1 | 1
8 | Armatura CERA SYSTEM
801001 | Armatura CERA SYSTEM | Zawór regulacyjny kulowy - typ: KSV DN65-40-65 | Przegląd - demontaż i montaż, oczyszczenie, ocena stanu | szt. | 7 | 7
801002 |  |  | Remont z wymianą części | szt. | 11 | 11
801003 |  | Zawór regulacyjny kulowy - typ: KSV DN80-40-80 | Przegląd - demontaż i montaż, oczyszczenie, ocena stanu | szt. | 7 | 7
801004 |  |  | Remont z wymianą części | szt. | 11 | 11
801005 |  | Zawór regulacyjny kulowy-typ: KSL DN125-65-125, przelot kuli trójkątny | Przegląd - demontaż i montaż, oczyszczenie, ocena stanu | szt. | 8 | 8
801006 |  |  | Remont z wymianą części | szt. | 16 | 16
801007 |  | Zawór regulacyjny kulowy-typ: KSV DN 125-65-125, przelot kuli trójkątny | Przegląd - demontaż i montaż, oczyszczenie, ocena stanu | szt. | 9 | 9
801008 |  |  | Remont z wymianą części | szt. | 19 | 19
801009 |  | Zawór regulacyjny kulowy typ: KSV DN50-25-50 | Przegląd - demontaż i montaż, oczyszczenie, ocena stanu | szt. | 7 | 7
801010 |  |  | Remont z wymianą części | szt. | 11 | 11
801011 |  | Zawór regulacyjny kulowy - typ: KSV DN65-25-65 | Przegląd - demontaż i montaż, oczyszczenie, ocena stanu | szt. | 7 | 7
801012 |  |  | Remont z wymianą części | szt. | 11 | 11
801013 |  | Zawór regulacyjny kulowy - typ: KSL DN40-25-40 | Przegląd - demontaż i montaż, oczyszczenie, ocena stanu | szt. | 7 | 7
801014 |  |  | Remont z wymianą części | szt. | 11 | 11
801015 |  | Zawór regulacyjny kulowy - DN80 | Przegląd - demontaż i montaż, oczyszczenie, ocena stanu | szt. | 7 | 7
801016 |  |  | Remont z wymianą części | szt. | 11 | 11
801017 |  | Napęd pneumat. Pfeiffer typ BR31a DP150 | Wymiana | szt. | 15 | 15
801018 |  |  | Demontaż/montaż, przegląd, ocena stanu elementów, wymiana uszkodzonych el. | szt. | 19 | 19
801019 |  | Napęd pneumat. Pfeiffer typ BR31a DP100 | Wymiana | szt. | 15 | 15
801020 |  |  | Demontaż/montaż, przegląd, ocena stanu elementów, wymiana uszkodzonych el. | szt. | 19 | 19
801021 |  | Pozycjoner Samson typ 3730-2 LCD | Wymiana | szt. | 15 | 15
801022 |  |  | Demontaż/montaż, przegląd, ocena stanu elementów, wymiana uszkodzonych el. | szt. | 19 | 19
9 | Układ podawania środka antypieniącego
901001 | Układ podawania środka antypieniącego | Przegląd instalacji | Przegląd instalacji podawania w zakresie demontaż/montaż, przegląd pomp, demontaż/montaż, rewizja instalacji | szt. | 66 | 66
901002 |  | Pompa | Wymiana membrany | szt. | 11 | 11
901003 |  |  | Przegląd, demontaż i montaż, ocena stanu elementów | szt. | 7 | 7
901005 |  | Armatura | Wymiana elektrozaworów DN15 połączenie gwintowane | szt. | 4 | 4
901006 |  |  | Remont elektrozaworów DN15 połączenie gwintowane | szt. | 14 | 14
10 | Układ Transportu Gipsu
1002001 |  | Przenośniki taśmowe gipsu o taśmie B-650 | Przegląd i regulacja stacji napędowej przenośnika | szt. | 29 | 29
1002002 |  |  | Demontaż i montaż obciążników /stacja napinająca/ | szt. | 29 | 29
1002003 |  |  | Przegląd i regulacja stacji napinającej, zwrotnej | szt. | 29 | 29
1002004 |  |  | Demontaż i montaż zgarniaka taśmy, skrobaka | szt. | 15 | 15
1002005 |  |  | Wykonanie konstrukcji zgarniaka taśmy, skrobaka | szt. | 24 | 24
1002006 |  |  | Wymiana elementu ścierającego zgarniaka , skrobaka | szt. | 22 | 22
1002007 |  |  | Wykonanie elementu ścierającego zgarniaka, skrobaka | szt. | 17 | 17
1002008 |  |  | Remont zgarniaka | szt. | 23 | 23
1002009 |  |  | Regulacja pracy zgarniaka, skrobaka | szt. | 8 | 8
1002010 |  |  | Wykonanie uszczelnienia pod przesypem | mb. | 8 | 8
1002011 |  |  | Wymiana uszczelnienia pod przesypem | mb. | 11 | 11
1002012 |  |  | Wymiana blachy przesypu, zsuwni, wraz z wykonaniem | kg | 25 | 25
1002013 |  |  | Likwidacja nieszczelności w rynnie przesypu, zsuwni, korycie | szt. | 15 | 15
1002014 |  |  | Wykonanie blach kierunkowych w przesypie | szt. | 25 | 25
1002015 |  |  | Montaż blach kierunkowych w przesypie | szt. | 18 | 18
1002016 |  |  | Naprawa drzwiczek w przesypie | szt. | 13 | 13
1002017 |  |  | Wykonanie i montaż drzwiczek przesypu | szt. | 31 | 31
1002018 |  |  | Wymiana gumy z wykonaniem na pługu zrzutowym | szt. | 20 | 20
1002019 |  |  | Regulacja gumy na pługu zrzutowym /bez wymiany/ | szt. | 9 | 9
1002020 |  |  | Demontaż i montaż pługu zrzutowego | szt. | 18 | 18
1002021 |  |  | Remont konstrukcji pługu zrzutowego | szt. | 28 | 28
1002022 |  |  | Wymiana krążnika przenośnika o szerokości taśmy B-650/800 mm | szt. | 5 | 5
1002023 |  |  | Wymiana elementu osiatkowania ochronnego | szt. | 7 | 7
1002024 |  |  | Wykonanie elementu osiatkowania ochronnego | szt. | 33 | 33
1002025 |  |  | Remont ściany zwrotnicy strugi | m2 | 20 | 20
1002026 |  |  | Wykonanie i wymiana fartucha gumowego lub gumowej nakładki w przesypie, zwrotnicy strugi | szt. | 47 | 47
1002027 |  |  | Wulkanizacja taśmy przenośnika o szerokości taśmy B-650/800 mm | szt. | 58 | 58
1002028 |  |  | Wymiana taśmy przenośnika o szerokości taśmy B-650/800 mm | mb. | 27 | 27
1002029 |  |  | Przegląd stanu zwulkanizowanych złącz taśmy przenośnika | szt. | 9 | 9
1002030 |  |  | Regulacja taśmy przenośnika | szt. | 11 | 11
1002031 |  |  | Remont zestawu wsporczego, samonastawnego dla przenośnika o szerokości taśmy B-650/800 | szt. | 25 | 25
1002032 |  |  | Wymiana zestawu wsporczego, samonastawnego przenośnika o szerokości taśmy B-650/800 | szt. | 14 | 14
1002033 |  |  | Demontaż i montaż bębna zwrotnego, napinającego taśmy B-650/800 | szt. | 73 | 73
1002034 |  |  | Demontaż i montaż bębna napędowego taśmy B-650/800 | szt. | 84 | 84
1002035 |  |  | Remont bębna zwrotnego taśmy B-650/800 | szt. | 78 | 78
1002036 |  |  | Remont bębna napędowego taśmy B-650/800 | szt. | 78 | 78
1002037 |  |  | Przegląd przekładni, uszczelnienie przekładni do 100 kg | szt. | 24 | 24
1002038 |  |  | Przegląd przekładni, uszczelnienie przekładni do 300 kg | szt. | 29 | 29
1002039 |  |  | Przegląd przekładni, uszczelnienie przekładni do 500 kg | szt. | 35 | 35
1002040 |  |  | Demontaż i montaż przekładni do 100 kg | szt. | 30 | 30
1002041 |  |  | Demontaż i montaż przekładni do 300 kg | szt. | 51 | 51
1002042 |  |  | Demontaż i montaż przekładni do 500 kg | szt. | 67 | 67
1002043 |  |  | Remont przekładni do 100 kg | szt. | 77 | 77
1002044 |  |  | Remont przekładni do 300 kg | szt. | 103 | 103
1002045 |  |  | Remont przekładni do 500 kg | szt. | 142 | 142
1002046 |  |  | Rozsprzęglenie silnika, odsunięcie, zesprzęglenie, wycentrowanie silnika z przekładnia o wadze do 100 kg | szt. | 20 | 20
1002047 |  |  | Rozsprzęglenie silnika, odsunięcie, zesprzęglenie, wycentrowanie silnika z przekładnia o wadze do 300 kg | szt. | 26 | 26
1002048 |  |  | Rozsprzęglenie silnika, odsunięcie, zesprzęglenie, wycentrowanie silni ka z przekładnia o wadze do 500 kg | szt. | 37 | 37
1002049 |  |  | Remont konstrukcji z wymianą elementów i antykorozją | kg | 33 | 33
1002050 |  |  | Wykonanie i montaż elementów konstrukcji z antykorozją | kg | 34 | 34
1002051 |  |  | Przegląd i regulacja stacji napędowej przenośnika | szt. | 18 | 18
1002052 |  |  | Przegląd i regulacja stacji napinającej, zwrotnej | szt. | 18 | 18
1002053 |  |  | Demontaż i montaż zgarniaka taśmy, skrobaka | szt. | 18 | 18
1002054 |  |  | Wykonanie konstrukcji zgarniaka taśmy, skrobaka | szt. | 24 | 24
1002055 |  |  | Wymiana elementu ścierającego zgarniaka , skrobaka | szt. | 12 | 12
1003001 |  | Przenośniki taśmowe - Część Elektryczna | Wyłącznik linkowy bezpieczeństwa - wymiana | szt. | 17 | 17
1003002 |  |  | Czujnik ruchu taśmy - wymiana | szt. | 8 | 8
1003003 |  |  | Czujniki Indukcyjne zbliżeniowe - wymiana | szt. | 8 | 8
1003004 |  |  | Łącznik krańcowy dźwigniowy - wymiana | szt. | 8 | 8
1003005 |  |  | Czujnik położenia - encoder - wymiana | szt. | 9 | 9
1003006 |  |  | Czujnik poziomu pryzmy - wymiana | szt. | 17 | 17
1003007 |  |  | Sygnalizator optyczno-akustyczny - wymiana | szt. | 9 | 9
11 | Instalacja NaOH
1101001 | Układ NaOH | Zbiornik magazynowy wraz z instalacją | Przegląd - sprawdzenia stanu ogólnego połączeń, dokręcenia poluzowanych, kontrola i dokręcenie poluzowanych zawieszeni, krat pomostowych, osłon | szt. | 14 | 14
1101002 |  | Zbiornik roztwarzania z Mieszadłem komory zarobowej typ MVL500 | Przegląd - sprawdzenia stanu ogólnego połączeń instalacji, dokręcenia poluzowanych połączeń, usunięcie nieszczelności | szt. | 21 | 21
|  |  | Przegląd, demontaż i montaż, oczyszczenie, ocena stanu technicznego, uzupełnienie ubytków w łopatach mieszadła, kontrola/wymiana śrub na sprzęgle | szt. | 21 | 21
1101003 |  | Pompa wirowa typ EBARA3MHS32- 200/5,5 | Przegląd, demontaż i montaż pompy, oczyszczenie z osadów, naprawa ubytków/uszkodzeń, wymiana o-ringów, ocena stanu i zakresu przyszłego remontu | szt. | 20 | 20
1101004 |  |  | Wymiana zestawu uszczelnienia pompy wraz z wałem/sprzęgłem | szt. | 20 | 20
1101005 |  |  | Wymiana komory tłoczącej i wirnika | kpl. | 10 | 10
12 | Instalacja rozładunku mączki kamienia wapiennego
1201001 | Instalacja rozładunku mączki kamienia wapiennego | Instalacja przygotowania powietrza do rozładunku | Remont armatury z napędem ręcznym DN50-DN250 (przepustnica) | szt. | 27 | 27
1201002 |  |  | Remont armatury z napędem ręcznym DN25 (zawór kulowy) | szt. | 6 | 6
1201003 |  |  | Remont armatury z napędem elektrycznym DN50-DN250 (przepustnica) | szt. | 28 | 28
1201004 |  |  | Remont klapy zwrotnej DN50-DN250 | szt. | 26 | 26
1201005 |  |  | Wymiana armatury z napędem ręcznym DN50-DN250 (przepustnica) | szt. | 21 | 21
1201006 |  |  | Wymiana armatury z napędem ręcznym DN25 (zawór kulowy) | szt. | 5 | 5
1201007 |  |  | Wymiana armatury z napędem elektrycznym DN50-DN250 (przepustnica) | szt. | 23 | 23
1201008 |  |  | Wymiana klapy zwrotnej DN50-DN250 | szt. | 22 | 22
1201009 |  | Instalacja transportu mączki kamienia wapiennego do silosu | Odcinkowa wymiana rury stalowej do fi100 | mb. | 16 | 16
1201010 |  |  | Usunięcie nieszczelności rurociągu DN100 | szt. | 16 | 16
1201011 |  |  | Wymiana łuku bazaltowego 90st, R1000, DN100 | szt. | 24 | 24
1201012 |  |  | Wymiana prostki bazaltowej DN100, L1000 | szt. | 19 | 19
1201013 |  |  | Wymiana zaworu kulowego KHL510-ETE 1.4408/PTFE DN80 | szt. | 10 | 10
1201014 |  |  | Wymiana klapy zwrotnej lub przepustnicy do DN80 | szt. | 6 | 6
1201015 |  |  | Wymiana dyszy wspomagającej transport pneumatyczny mączki | szt. | 7 | 7
1201016 |  |  | Wymiana węża elastycznego z szybko-złączkami | szt. | 3 | 3
1201017 |  |  | Przygotowanie do odbioru okresowego TDT, wymiana uszkodzonych elementów i uczestnictwo w odbiorze TDT stanowisk rozładowczych i węży rozładowczych mączki kamienia wapiennego, próba ciśnieniowa, wymagane uprawnienia TDT - komplet | szt. | 96 | 96
1201018 |  |  | Przygotowanie do odbioru TDT węża rozładowczego mączki kamienia wapiennego - pojedynczy wąż w przypadku awarii bądź wymiany, wymagane uprawnienia TDT | szt. | 10 | 10
1201019 |  |  | Demontaż, remont, nastawa UDT, montaż zaworu bezpieczeństwa do DN80 | szt. | 24 | 24
1201020 |  |  | Demontaż, nastawa UDT, montaż zaworu bezpieczeństwa od DN100 do DN125 | szt. | 52 | 52
1201021 |  |  | Demontaż, nastawa UDT, montaż zaworu bezpieczeństwa od DN150 do DN200 | szt. | 56 | 56
1201022 |  | Instalacja aeracji zbiornika kamienia wapiennego | Wymiana przepustnicy z napędem pneumatycznym DN80 | szt. | 13 | 13
1201023 |  |  | Naprawa przepustnicy z napędem pneumatycznym DN80 | szt. | 25 | 25
1201024 |  |  | Przegląd/wymiana zaworu kulowego do DN50 | szt. | 7 | 7
13 | Mieszadła
1301001 | Mieszadła | Mieszadła boczne Typ HWL 2080 N | Roczny przegląd prewencyjny w ruchu wg DTR | szt. | 30 | 30
1301002 |  |  | Przegląd w trakcie odstawień wg DTR | szt. | 55 | 55
1301003 |  |  | Remont główny mieszadła po 25 000 godzin pracy wg DTR | szt. | 303 | 303
1301004 |  |  | Remont uszczelnienia mechanicznego, z dostawą i wymianą łożyska mieszadła | szt. | 92 | 92
1301005 |  |  | Wymiana uszczelnienia mechanicznego | szt. | 28 | 28
1301006 |  |  | Demontaż i montaż mieszadła | szt. | 80 | 80
1301007 |  |  | Rozsprzęglenie i odsunięcie napędu | szt. | 14 | 14
1301008 |  |  | Demontaż i montaż przekładni | szt. | 19 | 19
1301009 |  |  | Wymiana pasków klinowych (wraz z pomiarem naciągu) | szt. | 6 | 6
1301010 |  |  | Pomiar bicia wału | szt. | 20 | 20
1301011 |  |  | Wymiana wału | szt. | 82 | 82
1301012 |  |  | Ocena i badanie wirnika | szt. | 21 | 21
1301013 |  |  | Wymiana wirnika | szt. | 22 | 22
1301014 |  |  | Regulacja pasków klinowych (wraz z pomiarem naciągu) | szt. | 6 | 6
1302001 |  | Mieszadła boczne Typ HWL 2060 L | Roczny przegląd prewencyjny w ruchu wg DTR | szt. | 30 | 30
1302002 |  |  | Przegląd w trakcie odstawień wg DTR | szt. | 52 | 52
1302003 |  |  | Remont główny mieszadła po 25 000 godzin pracy wg DTR | szt. | 293 | 293
1302004 |  |  | Remont uszczelnienia mechanicznego, z dostawą i wymianą łożyska mieszadła | szt. | 81 | 81
1302005 |  |  | Wymiana uszczelnienia mechanicznego | szt. | 24 | 24
1302006 |  |  | Demontaż i montaż mieszadła | szt. | 76 | 76
1302007 |  |  | Rozsprzęglenie i odsunięcie napędu | szt. | 13 | 13
1302008 |  |  | Demontaż i montaż przekładni | szt. | 17 | 17
1302009 |  |  | Wymiana pasków klinowych (wraz z pomiarem naciągu) | szt. | 6 | 6
1302010 |  |  | Pomiar bicia wału | szt. | 20 | 20
1302011 |  |  | Wymiana wału | szt. | 82 | 82
1302012 |  |  | Ocena i badanie wirnika | szt. | 19 | 19
1302013 |  |  | Wymiana wirnika | szt. | 22 | 22
1302014 |  |  | Regulacja pasków klinowych (wraz z pomiarem naciągu) | szt. | 6 | 6
1303001 |  | Mieszadła pionowe Typ HWL2100A cyrk/ zasilania wirówek HTM30 | Roczny przegląd prewencyjny w ruchu wg DTR | szt. | 30 | 30
1303002 |  |  | Przegląd w trakcie odstawień wg DTR | szt. | 55 | 55
1303003 |  |  | Remont główny mieszadła po 25 000 godzin pracy wg DTR | szt. | 274 | 274
1303004 |  |  | Wymiana uszczelnienia wargowego | szt. | 41 | 41
1303005 |  |  | Demontaż i montaż mieszadła | szt. | 70 | 70
1303006 |  |  | Rozsprzęglenie i odsunięcie napędu | szt. | 16 | 16
1303007 |  |  | Demontaż i montaż przekładni | szt. | 22 | 22
1303008 |  |  | Pomiar bicia wału | szt. | 21 | 21
1303009 |  |  | Wymiana wału | szt. | 82 | 82
1303010 |  |  | Ocena i badanie wirnika | szt. | 21 | 21
1303011 |  |  | Wymiana wirnika | szt. | 30 | 30
1304001 |  | Mieszadła pionowe Typ HWL 2080 A sorbent HTK10 i 20 | Roczny przegląd prewencyjny w ruchu wg DTR | szt. | 30 | 30
1304002 |  |  | Przegląd w trakcie odstawień wg DTR | szt. | 56 | 56
1304003 |  |  | Remont główny mieszadła po 25 000 godzin pracy wg DTR | szt. | 266 | 266
1304004 |  |  | Wymiana uszczelnienia wargowego | szt. | 41 | 41
1304005 |  |  | Demontaż i montaż mieszadła | szt. | 70 | 70
1304006 |  |  | Rozsprzęglenie i odsunięcie napędu | szt. | 16 | 16
1304007 |  |  | Demontaż i montaż przekładni | szt. | 22 | 22
1304008 |  |  | Pomiar bicia wału | szt. | 21 | 21
1304009 |  |  | Wymiana wału | szt. | 83 | 83
1304010 |  |  | Ocena i badanie wirnika | szt. | 21 | 21
1304011 |  |  | Wymiana wirnika | szt. | 28 | 28
1304012 |  | Przekładnie napędowe | Przegląd przekładni, uszczelnienie przekładni do 100 kg | szt. | 24 | 24
1304013 |  |  | Przegląd przekładni, uszczelnienie przekładni do 300 kg | szt. | 29 | 29
1304014 |  |  | Przegląd przekładni, uszczelnienie przekładni do 500 kg | szt. | 35 | 35
1304015 |  |  | Remont przekładni do 100 kg | szt. | 77 | 77
1304016 |  |  | Remont przekładni do 300 kg | szt. | 103 | 103
1304017 |  |  | Remont przekładni do 500 kg | szt. | 142 | 142
14 | Inne prace mechaniczne
1401001 |  |  | Remont konstrukcji z wymianą elementów i antykorozją | kg | 2 | 2
1401002 |  |  | Zabezpieczenie antykorozyjne elementów instalacji, konstrukcji stalowej, rurociągów poprzez oczyszczenie z rdzy, malowanie (1 x farbą podkładową, 2 x farbą nawierzchniową -chlorokauczuk) | m2 | 3 | 3
1401003 |  |  | Wykonanie i montaż nowych elementów konstrukcji stalowej (z materiałem) - proste i nieskomplikowane elementy | kg | 4 | 4
1401004 |  |  | Demontaż konstrukcji stalowej | kg | 1 | 1
1401005 |  |  | Pomiar grubości elementów stalowych metodą ultradźwiękową w celu oceny ich zużycia, głównie rurociągów oraz innych elementów, dla których brak możliwości pomiaru bezpośredniego. | szt. | 3 | 3
1401006 |  | Wyk.i montaż elem. stalow. do 10kg | Zwymiarowanie elementu, wykonanie szkicu, przygotowanie zestawienia materiałów, trasowanie blach i stali, otworów i styków, cięcie i szlifowanie blach i stali, wiercenie otworów, scalenie, spawanie spoina pachwinową, piaskowanie, zabezpieczenie antykorozyjne, montaż wykonanego elementu. Zawiera koszt materiałów i sprzętu. | kg | 12 | 12
1401007 |  | Wykonanie i montaż elem. stalow. od 10kg - do 50kg | Zwymiarowanie elementu, wykonanie szkicu, przygotowanie zestawienia materiałów, trasowanie blach i stali, otworów i styków, cięcie i szlifowanie blach i stali, wiercenie otworów, scalenie, spawanie spoina pachwinową, piaskowanie, zabezpieczenie antykorozyjne, montaż wykonanego elementu. Zawiera koszt materiałów i sprzętu. | kg | 22 | 22
1401008 |  | Wykonanie i montaż elem. stalow. powyżej 50kg | Zwymiarowanie elementu, wykonanie szkicu, przygotowanie zestawienia materiałów, trasowanie blach i stali, otworów i styków, cięcie i szlifowanie blach i stali, wiercenie otworów, scalenie, spawanie spoina pachwinową, piaskowanie, zabezpieczenie antykorozyjne, montaż wykonanego elementu. Zawiera koszt materiałów i sprzętu. | kg | 43 | 43
1401009 |  | Instalacje | Wymiana rurociągu PP/PE średnica do fi 50 | mb. | 6 | 6
1401010 |  |  | Wymiana rurociągu PP/PE średnica od fi 51 do fi 150 | mb. | 11 | 11
1401011 |  |  | Wymiana rurociągu PP/PE średnica od fi 151 do fi 300 | mb. | 16 | 16
1401012 |  |  | Wymiana rurociągu PP/PE średnica od fi 301 | mb. | 30 | 30
1401013 |  |  | Wymiana rurociągu stalowego średnica do fi 50 | mb. | 11 | 11
1401014 |  |  | Wymiana rurociągu stalowego średnica od fi 51 do fi 150 | mb. | 22 | 22
1401015 |  |  | Wymiana rurociągu stalowego średnica od fi 151 do fi 300 | mb. | 35 | 35
1401016 |  |  | Wymiana rurociągu stalowego średnica od fi 301 | mb. | 61 | 61
1401017 |  |  | Demontaż i montaż z instalacji zaworu/zasuwy/przepustnicy średnica do fi 50, oczyszczenie, przegląd, ocena stanu | szt. | 7 | 7
1401018 |  |  | Demontaż i montaż z instalacji zaworu/zasuwy/przepustnicy średnica od fi 51 do fi 150, oczyszczenie, przegląd, ocena stanu | szt. | 17 | 17
1401019 |  |  | Demontaż i montaż z instalacji zaworu/zasuwy/przepustnicy średnica od fi 151 do fi 300, oczyszczenie, przegląd, ocena stanu | szt. | 26 | 26
1401020 |  |  | Demontaż i montaż z instalacji zasuwy/przepustnicy średnica od fi 301, oczyszczenie, przegląd, ocena stanu | szt. | 48 | 48
1401021 |  |  | Demontaż i montaż kratek podestowych | m2 | 2 | 2
1401022 |  |  | Przegląd krat pomostowych, dokręcanie uchwytów, uzupełnianie uchwytów | 50m2 | 16 | 16
1401023 |  |  | Wymiana kraty pomostowej, wraz z docięciem/dopasowaniem kształtu | m2 | 3 | 3
1401024 |  |  | Przegląd zamocowań, podpór, zawieszeń, instalacji, dokręcenie, uzupełnienie brakujących elementów, wymiana uszkodzonych | 30 szt. | 16 | 16
1401025 |  |  | Czyszczenie elementów konstrukcji, posadzki, maszyn i urządzeń z zalegającego pyłu lub innych zanieczyszczeń | m2 | 3 | 3
1401026 |  | Powłoki ochronne | Naprawa gumowej powłoki ochronnej 4mm 4CN, przygotowanie powierzchni | m2 | 36 | 36
1401027 |  |  | Naprawa żywicznej powłoki ochronnej, przygotowanie powierzchni | m2 | 44 | 44
1401028 |  | Tworzywa | Modernizacja odcinka instalacji PE/PP, montaż kształtki, uchwytu do DN50 | szt. | 12 | 12
1401029 |  |  | Modernizacja odcinka instalacji PE/PP, montaż kształtki, uchwytu od DN51 do DN150 | szt. | 16 | 16
1401030 |  |  | Modernizacja odcinka instalacji PE/PP, montaż kształtki, uchwytu od DN151 do DN300 | szt. | 18 | 18
1401031 |  |  | Wykonanie spoiny w tworzywie PE/PP do DN50 | szt. | 6 | 6
1401032 |  |  | , Wykonanie spoiny w tworzywie PE/PP od DN51 do DN150 | szt. | 8 | 8
1401033 |  |  | Wykonanie spoiny w tworzywie PE/PP od DN151 do DN300 | szt. | 12 | 12
1401034 |  |  | Montaż połączenia kołnierzowego lub gwintowanego do DN50 | szt. | 6 | 6
1401035 |  |  | Montaż połączenia kołnierzowego lub gwintowanego od DN51 do DN80 | szt. | 8 | 8
1401036 |  |  | Dostawa elementów i montaż połączenia kołnierzowego lub gwintowanego od DN81 do DN125 | szt. | 12 | 12
1401037 |  |  | Montaż/wymiana zaworu do DN50, kołnierzowy/gwintowany | szt. | 6 | 6
1401038 |  |  | Montaż/wymiana zaworu od DN 50 do DN80, kołnierzowy/gwintowany | szt. | 8 | 8
1401039 |  |  | Montaż/wymiana zaworu od DN81 do DN125, kołnierzowy/gwintowany | szt. | 12 | 12
1401040 |  |  | Montaż króćca z kołnierzem do DN50 | szt. | 5 | 5
1401041 |  |  | Montaż króćca z kołnierzem od DN51do DN100 | szt. | 6 | 6
1401042 |  |  | Montaż króćca z kołnierzem od DN101do DN150 | szt. | 8 | 8
1401043 |  |  | Montaż króćca z kołnierzem od DN151do DN200 | szt. | 10 | 10
1401044 |  |  | Montaż króćca z kołnierzem od DN201do DN300 | szt. | 12 | 12
1401045 |  |  | Montaż włazu rewizyjnego fi500 | szt. | 40 | 40
1401046 |  | instalacja IMOS | Analiza usterki, demontaż i montaż elementów niezbędnych do oceny stanu, rewizja, klasyfikacja uszkodzonych elementów, przygotowanie kosztorysu naprawy | szt. | 8 | 8
1401047 |  |  | Usunięcie nieszczelności na rurociągu instalacji, do DN65 | szt. | 4 | 4
1401048 |  |  | Usunięcie nieszczelności na rurociągu instalacji, do DN100 | szt. | 5 | 5
1401049 |  |  | Usunięcie nieszczelności na rurociągu instalacji, do DN200 | szt. | 6 | 6
1401050 |  |  | Przegląd i uruchomienie samozamykacza bramki na zejściach drabin, konserwacja | szt. | 2 | 2
1401051 |  |  | Naprawa/wymiana samozamykacza bramki zejścia drabin | szt. | 6 | 6
1401052 |  |  | Kontrola pracy urządzeń instalacji i ich konserwacja, kontrola poprawności pracy, dzienna obsługa, usunięcie zanieczyszczeń, dokręcenie poluzowanych połączeń, oczyszczenie tacy, korpusu, udrożnienie odpływów, regulacja pasów napędowych, malowanie, lokalizacja nieszczelności, odpowietrzanie układu, działania zabezpieczające itp. prace konserwacyjne, porządkowe | kpl. | 16 | 16
1401053 |  |  | Demontaż i montaż przekładni do100kg | szt. | 30 | 30
1401054 |  |  | Demontaż i montaż przekładni do300kg | szt. | 51 | 51
1401055 |  |  | Demontaż i montaż przekładni do 500kg | szt. | 67 | 67
1401056 |  |  | Remont przekładni do 100kg | szt. | 77 | 77
1401057 |  |  | Remont przekładni do 300kg | szt. | 103 | 103
1401058 |  |  | Remont przekładni do 500kg | szt. | 142 | 142
1401059 |  |  | Laserowe osiowanie, pompy, sprzęgła, silnika | szt. | 19 | 19
1401060 |  |  | Wymiana wkładek sprzęgłowych do fi 80, demontaż i montaż sprzęgła | kpl. | 8 | 8
1401061 |  |  | Wymiana wkładek sprzęgłowych od fi 80 do fi 100, demontaż i montaż sprzęgła | kpl. | 10 | 10
1401062 |  |  | Wymiana wkładek sprzęgłowych od fi 100 do fi 125, demontaż i montaż sprzęgła | kpl. | 12 | 12
1401063 |  |  | Wykonanie rurociągu metodą zaciskową - Geberit Mapress do 1/2" z kształtkami i mocowaniami | mb. | 4 | 4
1401064 |  |  | Wykonanie rurociągu metodą zaciskową - Geberit Mapress do 1" z kształtkami i mocowaniami | mb. | 6 | 6
1401065 |  |  | Wymiana armatury stalowej do 1/2", przyłącza gwintowane | szt. | 2 | 2
1401066 |  |  | Wymiana armatury stalowej do 1", przyłącza gwintowane | szt. | 2 | 2
1401067 |  |  | Wymiana armatury PE/PP do 1/2" , przyłącza gwintowane | szt. | 2 | 2
1401068 |  |  | Wymiana armatury PE/PP do 1" , przyłącza gwintowane | szt. | 2 | 2
1401069 |  |  | Wymiana przyłączy strażackich do fi 52 | szt. | 2 | 2
1401070 |  |  | Wymiana przyłączy strażackich do fi 75 | szt. | 2 | 2
1401071 |  |  | Wymiana przyłączy strażackich do fi 110 | szt. | 2 | 2
1401072 |  | Wąż do 1/2" | Wymiana/łączenie węża przemysłowego, gumowego elastycznego, zbrojonego na media do 100oC PN16 | mb. | 1 | 1
1401073 |  | Wąż od 1/2"do 1" | Wymiana/łączenie węża przemysłowego, gumowego elastycznego, zbrojonego na media do 100oC PN16 | mb. | 1 | 1
1401074 |  | Wąż od 1" do 1 1/2" | Wymiana/łączenie węża przemysłowego, gumowego elastycznego, zbrojonego na media do 100oC PN16 | mb. | 1 | 1
1401075 |  | Wąż od 1 1/2" do 2" | Wymiana/łączenie węża przemysłowego, gumowego elastycznego, zbrojonego na media do 100oC PN16 | mb. | 1 | 1
15 | Pozostałe instalacje
1501001 | Stacja przygotowania polimeru | Mieszadło komory zarobowej typ MVF 0.55kW lub VDA2110S100 | Przegląd, demontaż, montaż, oczyszczenie, ocena stanu, drobne naprawy, kontrola dokręcenia elementów | szt. | 21 | 21
1501002 |  | Mieszadło komory dojrzewania, typ MVL 0,55kW, C212/F-12.4 | Przegląd, demontaż, montaż, oczyszczenie, ocena stanu, drobne naprawy, kontrola dokręcenia elementów | szt. | 21 | 21
1501003 |  | Podajnik suchego polimeru, typ PSP 0.25-MVF44/F-70-P63-B14, motoreduktor MF44/F-70 | Przegląd, demontaż, montaż, oczyszczenie, ocena stanu, drobne naprawy, kontrola dokręcenia elementów | szt. | 19 | 19
1503001 | Panel dozowania | Pompa dozująca silnikowa typu GM330P50Q3 | Przegląd, kontrola wydajności | szt. | 15 | 15
1503002 |  |  | Czyszczenie zaworu stopowego i zespołu zaworów | szt. | 10 | 10
1503003 |  |  | Demontaż i montaż ze stanowiska, wymiana zestawu naprawczego | szt. | 17 | 17
1504001 | Panel małej chemii | Pompa dozująca typu AA943-358N3 | Przegląd, oczyszczenie, udrożnienie instalacji, odpowietrzenie układu ssania | szt. | 12 | 12
1504002 |  |  | Przegląd pompy, demontaż i montaż pompy, oczyszczenie, przegląd zaworów zwrotnych, ocena stanu | szt. | 16 | 16
1504003 |  |  | Demontaż i montaż pompy, ocena stanu, wymiana zestawu naprawczego | szt. | 20 | 20
1504004 |  |  | Remont pompy dozującej Milton Roy | szt. | 76 | 76
1504005 |  |  | Wymiana zaworu kulowego na panelu sterowania małej chemii | szt. | 3 | 3
1504006 |  |  | Lokalizacja i usunięcie nieszczelności na instalacji dozowania małej chemii | szt. | 10 | 10
1505001 | Panel dozowania polimeru do wirówek | Pompa śrubowa, typu NM021BY01L06B | Remont w zakresie: - demontażu agregatu napędowego - wymontowania łożysk tocznych - oczyszczenia wszystkich części i sprzęgła -wymiany smaru. | szt. | 53 | 53
1505002 |  |  | Przegląd pompy, demontaż i montaż pompy, oczyszczenie, ocena stanu | szt. | 16 | 16
1505003 |  |  | Przegląd/wymiana przepustnicy na ssaniu lub tłoczeniu pompy | szt. | 6 | 6
1506001 | Pompy ścieków surowych | Pompa ścieków surowych | Przegląd w zakresie: Demontaż i montaż ze stanowiska - kontroli stanu zużycia sprzęgła i łożysk, statora, rotora, przegubów - kontroli stanu dławnicy - kontroli urządzeń sterujących i zabezpieczających. | szt. | 30 | 30
1506002 |  |  | Wymiana sprzęgła | szt. | 4 | 4
1506003 |  |  | Wymiana statora i rotora | kpl. | 12 | 12
1506004 |  |  | Wymiana przegubu wraz z manszetą | szt. | 12 | 12
1507001 | Pompa ścieków pozaklasowych | Pompa ścieków pozaklasowych | Przegląd w zakresie: demontaż i montaż na stanowisku, - kontroli stanu zużycia sprzęgła i łożysk, - kontroli stanu dławnicy - kontroli urządzeń sterujących i zabezpieczających. | szt. | 30 | 30
1507002 |  |  | Wymiana sprzęgła | szt. | 12 | 12
1507003 |  |  | Wymiana dławicy | szt. | 12 | 12
1507004 |  |  | Demontaż i montaż ze stanowiska | szt. | 4 | 4
1508001 | Pompy osadu | Pompa osadu | Oczyszczenie lub wymiana korka odpowietrzającego | szt. | 5 | 5
1508002 |  |  | Wymiana pierścienia uszczelniającego wał | szt. | 21 | 21
1508003 |  |  | Przegląd pompy, demontaż i montaż ze stanowiska, ocena stanu | szt. | 16 | 16
1508004 |  |  | Wymiana rotora, statora, przegubów i osłon, statora i rotora | kpl. | 14 | 14
1508005 |  |  | Wymiana przepustnicy na ssaniu lub tłoczeniu pompy | szt. | 6 | 6
1509001 | Wieża chłodnicza ścieków oczyszczonych |  | Przegląd w zakresie: - czyszczenie i konserwacji zespołu wentylatora, - czyszczenie i konserwacji wymiennika (wypełnienia), - czyszczenie i konserwacji eliminatora dryfu wody, - czyszczenie i konserwacji systemu dystrybucji wody | szt. | 40 | 40
1509002 |  |  | Wymiana i utylizacja pakietów górnych i dolnych | kpl. | 76 | 76
1509003 |  |  | Przegląd/wymiana króćca z dyszą spryskującą | szt. | 6 | 6
1509004 |  |  | Przegląd w zakresie: - konserwacji żaluzji zabezpieczających przed wychlapywaniem wody - konserwacji zaworu pływakowego - konserwacji przelewu, czyszczenia rurociągu odpływowego, konserwacji dyszy spryskującej, czyszczenie sita na rurociągu odpływowym, demontaż, rewizja i montaż przepustnicy przed zbiornikiem | szt. | 34 | 34
1510001 | Wirówka dekantacyjna typ UCD 345-00-32 |  | Przegląd w zakresie; - Pas napędowy - kontrola naprężenie i stanu zużycia pasa. - Przekładnia - kontrola pracy, - Bęben - Sprawdzenie zużycia tulei zdzieranych, blach i skrzydeł w okolicy otworów zbierania. - Bęben i ślimak sprawdzenie stanu zużycia, demontaż przegląd/udrożnienie odwodnienia | szt. | 29 | 29
1510002 |  |  | Wymiana tłumika drgań i czujnika drgań | szt. | 25 | 25
1510003 |  |  | Wymiana elementów wkładek sprzęgła Flender 80 | szt. | 8 | 8
1510004 |  |  | Wymiana i regulacja pasów napędowych | szt. | 8 | 8
1510005 |  |  | Wymiana łożysk silnika napędowego | szt. | 25 | 25
1510006 |  |  | Demontaż, montaż ślimaka, ocena stanu wstęgi i powierzchni wewnętrznej bębna, określenie zakresu remontu | szt. | 16 | 16
1510007 |  |  | Przegląd/wymiana przepustnicy na ssaniu lub tłoczeniu wirówki | szt. | 6 | 6
1510008 |  |  | Demontaż, montaż i udrożnienie instalacji na ssaniu lub odwodnieniu wirówki | szt. | 16 | 16
1511001 | Separatory lamelowe |  | Kontrola wału, wirnika i osłony pod kątem pęknięć, obluzowania elementów, przecieków, nietypowych dźwięków, pomiar bicia wału, kontrola przekładni napędowej - nieszczelności, luzy, nietypowe dźwięki | szt. | 16 | 16
1511002 |  | Zgarniacz | Przegląd/wymiana, demontaż i montaż, kontrola łożyska dolnego - przegląd i dosmarowanie | szt. | 20 | 20
1511003 |  |  | Przegląd/wymiana, demontaż i montaż, kontrola łożyska dolnego - przegląd i dosmarowanie | szt. | 45 | 45
1511004 |  |  | Przygotowanie do rewizji wewnętrznej, otwarcie i zamknięcie włazów, doczyszczenie wnętrza, lameli, przylg włazów, osadnika i zgarniacza po odpompowaniu osadu, demontaż górnych pokryw, przegląd oczyszczenie odwodnień i przelewu, demontaż stacji próbobiorczej i udrożnienie, demontaż armatury przegląd i udrożnienie króćców zbiornika | szt. | 41 | 41
1512001 | Zbiorniki flokulacji 1 i 2 stopień | Mieszadło | Kontrola wału, doczyszczenie, wirnika i osłony pod kątem pęknięć, obluzowania elementów, pomiar bicia wału, przecieków, nietypowych dźwięków | szt. | 18 | 18
1512002 |  |  | Przegląd w zakresie: - kontroli połączeń śrubowych pod kątem obluzowania, pęknięć, nietypowych uszkodzeń - kontroli połączeń pod kątem obluzowania/uszkodzeń | szt. | 20 | 20
1512003 |  |  | Demontaż, montaż mieszadła, remont przekładni napędowej | szt. | 66 | 66
1512004 |  |  | Przygotowanie do rewizji wewnętrznej, otwarcie i zamknięcie włazów, doczyszczenie po odpompowaniu osadu, demontaż górnych pokryw/włazów, oczyszczenie przylg włazów, przegląd oczyszczenie odwodnień | szt. | 36 | 36
1512005 |  |  | Otwarcie i zamkniecie włazów rewizyjnych górnych i dolnych, udrożnienie króćców | kpl | 12 | 12
1513001 | Zbiorniki ścieków surowych |  | Przygotowanie do rewizji wewnętrznej, otworzenie i zamknięcie włazów, doczyszczenie po odpompowaniu osadu, pomiar bicia wału mieszadła, kontrola przekładni napędowej, oczyszczenie króćców, przylg włazów, demontaż i montaż armatury, przegląd oczyszczenie odwodnień | szt. | 51 | 51
1513002 |  |  | Otwarcie i zamkniecie włazów rewizyjnych górnych i dolnych, pomiar bicia wału mieszadła, kontrola przekładni napędowej, udrożnienie króćców | kpl | 12 | 12
1513003 |  |  | Demontaż, montaż mieszadła, remont przekładni napędowej | szt. | 66 | 66
1514001 | Zbiorniki neutralizacji 1 i 2 stopień |  | Przygotowanie do rewizji wewnętrznej, otworzenie i zamknięcie górnych i dolnych włazów, doczyszczenie po odpompowaniu, pomiar bicia wału mieszadła, kontrola przekładni napędowej, osadu, oczyszczenie króćców, przylg włazów, demontaż i montaż armatury, przegląd oczyszczenie króćców | szt. | 51 | 51
1514002 |  |  | Otwarcie i zamkniecie włazów rewizyjnych górnych i dolnych, pomiar bicia wału mieszadła, kontrola przekładni napędowej,udrożnienie króćcy | szt. | 10 | 10
1514003 |  |  | Demontaż, montaż mieszadła, remont przekładni napędowej | szt. | 66 | 66
1515001 | Zbiornik reakcyjny pośredni |  | Przygotowanie do rewizji wewnętrznej, demontaż pokrywy z krócca na zbironiku, doczyszczenie po odpompowaniu osadu, przegląd oczyszczenie odwodnienia | szt. | 10 | 10
1515002 |  |  | Demontaż i montaż armatury na króćcach zbiornika, przegląd armatury, udrożnienie króćców | szt. | 10 | 10
1516001 | Zbiornik pośredni ścieków oczyszczonych |  | Przygotowanie do rewizji wewnętrznej, demontaż pokrywy z krócca na zbironiku, doczyszczenie po odpompowaniu osadu | szt. | 4 | 4
1516002 |  |  | Demontaż imontaż armatury na króćcach zbiornika, przegląd armatury, udrożnienie króćców | szt. | 16 | 16
1517001 | Zbiornik pomiarowy ścieków |  | Przygotowanie do rewizji wewnętrznej, otwarcie i zamknięcie włazów, doczyszczenie po odpompowaniu osadu, oczyszczenie króćców, przylg włazów, demontaż armatury i przegląd oczyszczenie króćców | szt. | 39 | 39
1517002 |  |  | Otwarcie i zamkniecie włazów rewizyjnych górnych i dolnych | szt. | 10 | 10
1518001 | Zbiornik osadów zagęszczonych przed wirówką |  | Przygotowanie do rewizji wewnętrznej, otwarcie i zamknięcie włazów, doczyszczenie po odpompowaniu osadu, pomiar bicia wału mieszadła, kontrola przekładni napędowej, oczyszczenie króćców, przylg włazów, demontaż i montaż armatury, przegląd i oczyszczenie króćców | szt. | 39 | 39
1518002 |  |  | Otwarcie i zamkniecie włazów rewizyjnych górnych i dolnych, pomiar bicia wału mieszadła, kontrola przekładni napędowej, demontaż i montaż armatury, przegląd i oczyszczenie króćców | szt. | 24 | 24
1518003 |  |  | Demontaż i montaż mieszadła, remont przekładni napędowej | szt. | 66 | 66
1519001 | Zbiornik osadów zagęszczonych przed prasą filtracyjną |  | Przygotowanie do rewizji wewnętrznej, otwarcie i zamknięcie włazów, doczyszczenie po odpompowaniu osadu, pomiar bicia wału mieszadła, kontrola przekładni napędowej, oczyszczenie króćców, przylg włazów, demontaż i montaż armatury, przegląd i oczyszczenie króćców | szt. | 39 | 39
1519002 |  |  | Otwarcie i zamkniecie włazów rewizyjnych górnych i dolnych, pomiar bicia wału mieszadła, kontrola przekładni napędowej, demontaż i montaż armatury, przegląd i oczyszczenie króćców | szt. | 24 | 24
1519003 |  |  | Demontaż i montaż mieszadła, remont przekładni napędowej | szt. | 66 | 66
1520001 | Zbiornik CIP |  | Przygotowanie do rewizji wewnętrznej, otworzenie pokrywy rewizyjnej, doczyszczenie po odpompowaniu osadu, oczyszczenie króćców, przylg włazów, demontaż i montaż armatury, przegląd oczyszczenie odwodnień | szt. | 35 | 35
1520002 |  |  | Otwarcie i zamkniecie pokryw rewizyjnych, demontaż i montaż armatury przegląd i oczyszczenie króćców | szt. | 16 | 16
1521001 | Zbiornik wody procesowej |  | Przygotowanie do rewizji wewnętrznej, otwarcie i zamknięcie włazów, doczyszczenie po odpompowaniu osadu, oczyszczenie króćców, przylg włazów, demontaż i montaż armatury, przegląd i oczyszczenie króćców | szt. | 70 | 70
1521002 |  |  | Otwarcie i zamkniecie włazów rewizyjnych górnych i dolnych, demontaż i montaż armatury, przegląd i oczyszczenie króćców | szt. | 36 | 36
1522001 | Zbiornik wody obiegowej |  | Przygotowanie do rewizji wewnętrznej, otwarcie i zamknięcie włazów, doczyszczenie po odpompowaniu osadu, oczyszczenie króćców, przylg włazów, demontaż i montaż armatury, przegląd i oczyszczenie króćców | szt. | 36 | 36
1522002 |  |  | Otwarcie i zamkniecie włazów rewizyjnych górnych i dolnych, demontaż i montaż armatury, przegląd i oczyszczenie króćców | szt. | 16 | 16
1523001 | Zbiornik cyrkulacji wirówek |  | Przygotowanie do rewizji wewnętrznej, otwarcie i zamknięcie włazów, doczyszczenie po odpompowaniu osadu, pomiar bicia wału mieszadła, kontrola przekładni napędowej, oczyszczenie króćców, przylg włazów, demontaż i montaż armatury, przegląd i oczyszczenie króćców | szt. | 59 | 59
1523002 |  |  | Otwarcie i zamkniecie włazów rewizyjnych górnych i dolnych, pomiar bicia wału mieszadła, kontrola przekładni napędowej, demontaż i montaż armatury, przegląd i oczyszczenie króćców | szt. | 24 | 24
1523003 |  |  | Demontaż i montaż mieszadła, przegląd/wymiana śrub na sprzęgłach, remont przekładni napędowej | szt. | 156 | 156
1524001 | Zbiornik filtratu |  | Przygotowanie do rewizji wewnętrznej, otwarcie i zamknięcie włazów, doczyszczenie po odpompowaniu osadu, pomiar bicia wału mieszadła, kontrola przekładni napędowej, oczyszczenie króćców, przylg włazów, demontaż i montaż armatury, przegląd i oczyszczenie króćców | szt. | 55 | 55
1524002 |  |  | Otwarcie i zamkniecie włazów rewizyjnych górnych i dolnych, pomiar bicia wału mieszadła, kontrola przekładni napędowej, demontaż i montaż armatury, przegląd i oczyszczenie króćców | szt. | 32 | 32
1524003 |  |  | Demontaż i montaż mieszadła, przegląd/wymiana śrub na sprzęgłach, remont przekładni napędowej | szt. | 66 | 66
1525001 | Zbiornik buforowy ścieków oczyszczonych |  | Przygotowanie do rewizji wewnętrznej, otwarcie i zamknięcie włazów, doczyszczenie po odpompowaniu osadu, oczyszczenie króćców, przylg włazów, demontaż i montaż armatury, przegląd i oczyszczenie króćców | szt. | 15 | 15
1525002 |  |  | Otwarcie i zamkniecie włazów rewizyjnych, demontaż i montaż armatury, przegląd i oczyszczenie króćców | szt. | 12 | 12
1526001 | Zbiornik wyrównawczy na pętli powrotnej zawiesiny gipsu dla wirówek DN700 |  | Przygotowanie do rewizji wewnętrznej, otwarcie i zamknięcie włazów, doczyszczenie po odpompowaniu osadu, oczyszczenie króćców, przylg włazów, demontaż i montaż armatury, przegląd i oczyszczenie króćców | szt. | 35 | 35
1526002 |  |  | Otwarcie i zamkniecie włazów rewizyjnych, demontaż i montaż armatury, przegląd i oczyszczenie króćców | szt. | 24 | 24
1527001 | Studzienki ścieków (absorbera, zawiesiny sorbentu, odwadniania i oczyszczalni ścieków, barbotażowa i pozostałe |  | Przegląd w zakresie: wyczyszczenie kanałów z osadu, odpompowanie osadu ze studzienek, utylizacja odpadu - sprawdzić zewnętrzny i wewnętrzny stan techniczny - określić zakres prac remontowych, oraz elementy do wymiany | szt. | 80 | 80
1527002 |  |  | Demontaż/montaż pomp, przegląd i udrożnienie kosza ssawnego, wymiana uszczelnienia rurociągu typu L | szt. | 17 | 17
1527003 |  |  | Wymiana łańcucha do zawieszenia pompy | szt. | 3 | 3
1528001 | Sita, filtry | PP-H w kanalikach ściekowych | Przegląd w zakresie - oczyszczenia, sprawdzania połączeń śrubowych zastosowanych przy montażu płaskowników do ścian kanałów.G585 | szt. | 13 | 13
1528002 |  | Siatkowe, stalowe w rurociągach | Przegląd w zakresie - oczyszczenia, kontroli w poszukiwaniu uszkodzeń | szt. | 13 | 13
1529001 | Włazy, króćce rewizyjne, połączenia kołnierzowe | Uszczelki gumowe, EPDM, gr.4mm | Wykonanie i wymiana uszczelki do fi125 | szt. | 3 | 3
1529002 |  |  | Wykonanie i wymiana uszczelki od fi150 do fi300 | szt. | 6 | 6
1529003 |  |  | Wykonanie i wymiana uszczelki od 301 do fi500 | szt. | 8 | 8
1529004 |  |  | Wykonanie i wymiana uszczelki od fi 501 do fi800 | szt. | 10 | 10
1529005 |  |  | Wykonanie i wymiana uszczelki od fi 801 do fi1000 | szt. | 13 | 13
1529006 |  |  | Wykonanie i wymiana uszczelki 1000x1800 | szt. | 15 | 15
1529007 |  |  | Wykonanie i wymiana uszczelki 1600x2400 | szt. | 18 | 18
1530001 | Stacja hydrocyklonu gipsu Typ 5+1+1KC125 S ThyssenKrupp | Stacja hydrocyklonu | Udrożnienie hydrocyklonu | szt. | 13 | 13
1530002 |  |  | Usuwanie nieszczelności na połączeniach kołnierzowych | szt. | 7 | 7
1530003 |  |  | Usuwanie nieszczelności na połączeniach na obejmę /wymiana węża elastycznego | szt. | 5 | 5
1530004 |  |  | Demontaż/montaż hydrocyklonu, czyszczenie, ocena stanu, pomiary | szt. | 7 | 7
1530005 |  | Hydrocyklon C 125 S-l - KPL | Przegląd, demontaż i montaż ze stanowiska, oczyszczenie z osadów, ocena stanu, pomiary | szt. | 7 | 7
1530006 |  | Głowica hydrocyklonu C 125 S | Przegląd, demontaż i montaż ze stanowiska, oczyszczenie z osadów, ocena stanu, pomiary | szt. | 7 | 7
1530007 |  | Stożek hydrocyklonu C 125 1 | Przegląd, demontaż i montaż ze stanowiska, oczyszczenie z osadów, ocena stanu, pomiary | szt. | 7 | 7
1530008 |  | Dysza obiegu dolnego 125/18 - PU | Przegląd, demontaż i montaż ze stanowiska, oczyszczenie z osadów, ocena stanu, pomiary | szt. | 7 | 7
1530009 |  | Dysza obiegu górnego 125/37,5 - PU | Przegląd, demontaż i montaż ze stanowiska, oczyszczenie z osadów, ocena stanu i zakresu przyszłego remontu | szt. | 7 | 7
1530010 |  | Przepustnica | Przegląd, demontaż i montaż, oczyszczenie / wymiana | szt. | 8 | 8
1530011 |  | Klapa odcinająca DN65 | przegląd, oczyszczenie, regulacja, demontaż i montaż | szt. | 7 | 7
1531001 | Stacja hydrocyklonu ścieków Typ 6 +1 + 1 KC 50 S ThyssenKrupp | Stacja hydrocyklonu | Udrażnianie hydrocyklonu | szt. | 13 | 13
1531002 |  |  | Usuwanie nieszczelności na połączeniach kołnierzowych | szt. | 7 | 7
1531003 |  |  | Usuwanie nieszczelności na połączeniach na obejmę / wymiana węża elastycznego | szt. | 4 | 4
1531004 |  |  | Demontaż/montaż hydrocyklonu, czyszczenie, ocena stanu, pomiary | szt. | 6 | 6
1531005 |  | Hydrocyklon C 50 S BEZ DYSZ- KPL | Przegląd, demontaż i montaż ze stanowiska, oczyszczenie z osadów, ocena stanu, pomiary | szt. | 7 | 7
1531006 |  | Głowica hydrocyklonu C 50 V | Przegląd, demontaż i montaż ze stanowiska, oczyszczenie z osadów, ocena stanu, pomiary | szt. | 7 | 7
1531007 |  | Stożek hydrocyklonu C 50 | Przegląd, demontaż i montaż ze stanowiska, oczyszczenie z osadów, ocena stanu, pomiary | szt. | 7 | 7
1531008 |  | Dysza obiegu dolnego 50/5 - PU | Przegląd, demontaż i montaż ze stanowiska, oczyszczenie z osadów, ocena stanu, pomiary | szt. | 7 | 7
1531009 |  | Dysza przelewowa 50/15 - ceramiczna | Przegląd, demontaż i montaż ze stanowiska, oczyszczenie z osadów, ocena stanu, pomiary | szt. | 7 | 7
1531010 |  | Przepustnica | Przegląd, demontaż i montaż / wymiana | szt. | 7 | 7
1531011 |  | Klapa odcinająca DN32 | przegląd, oczyszczenie, regulacja, demontaż i montaż | szt. | 8 | 8
1532001 | Rurociągi z gumy zbrojonej (TUBES) | Przewód gumowy VOLGA lub VENT do DN200 | Kontrola, demontaż i montaż | szt. | 12 | 12
1532002 |  | Uszczelnienia typu L lub płaskie dla przewodów do DN200 | Kontrola, demontaż i montaż | szt. | 7 | 7
1533001 | POMPY WIROWE - OCZYSZCZALNIA (TOFAMA) | Pompa ścieków surowych typ 100KCZ90/Y | Przegląd w zakresie: demontaż pompy, oczyszczenie, przegląd części - kontrola stanu zużycia sprzęgła i łożysk, - kontrola stan dławnicy - kontrola urządzenia sterującego i zabezpieczającego, wymiana zużytych części, montaż na stanowisku | szt. | 24 | 24
1533002 |  | Pompa ścieków surowych typ 50KCZ30/BY | Przegląd w zakresie: demontaż pompy, oczyszczenie, przegląd części - kontrola stanu zużycia sprzęgła i łożysk, - kontrola stan dławnicy - kontrola urządzenia sterującego i zabezpieczającego, wymiana zużytych części, demontaż montaż i przegląd armatury odcinającej, montaż na stanowisku | szt. | 24 | 24
1533003 |  |  | Wymiana kompensatora na ssaniu/tłoczeniu pompy | szt. | 6 | 6
1533004 |  |  | Wymiana dławicy pompy | szt. | 8 | 8
1533005 |  |  | Wymiana komory tłocznej pompy i wirnika | kpl. | 8 | 8
1533006 |  | Pompa ścieków surowych typ 65KCZ65/BY | W ramach co 3 miesięcznych okresowych przeglądów należy przeprowadza następujące czynności: - kontrola stanu zużycia sprzęgła i łożysk, - kontrola stan dławnicy - kontrola urządzenia sterującego i zabezpieczającego. | szt. | 25 | 25
1534001 | Wirówki gipsu BROADBENT & SONS | Wirówka | Przegląd serwisowy miesięczny, kontrola i regulacja nastaw pracy, ocena stanu, odkamienienie wzierników | szt. | 96 | 96
1534002 |  |  | Odkamienianie wzierników wirówki, nałożenie ceramicznej powłoki hydrofobowej | kpl. | 12 | 12
1534003 |  |  | Wymiana szkieł wzierników wirówki | kpl. | 16 | 16
1534004 |  |  | Wymiana węża elastycznego na zasilaniu wirówki z przyłączami | szt. | 5 | 5
1535001 | Prasa PKM-120/30/51 | Prasa filtracyjna | Przegląd serwisowy, roczny - kontrola podzespołów, płócien, płyt pakietów, szczelności układów, filtrów, ciśnień, odczyt błędów, ocena stanu | szt. | 74 | 74
1535002 |  |  | Przegląd serwisowy miesięczny, kontrola i regulacja nastaw pracy, ocena stanu | szt. | 32 | 32
1535003 |  |  | Wymiana płócien na płycie odciskowej, oczyszczenie/mycie powierzchni płyty | szt. | 2 | 2
1535004 |  |  | Demontaż i montaż, oczyszczenie, udrożnienie dysz myjki | kpl. | 10 | 10
1535005 |  |  | Wymiana dysz myjki | kpl. | 4 | 4
1536001 | Pompy nadawy Boerger PL200 |  | Przegląd pompy, otwarcie i zamkniecie pokrywy szybkodemontowalnej | szt. | 4 | 4
1536002 |  |  | Wymiana tłoków rotacyjnych | szt. | 5 | 5
1536003 |  |  | Wymiana uszczelnień mechanicznych | szt. | 8 | 8
1536004 |  |  | Wymiana obwodowych elementów ochronnych | szt. | 4 | 4
1536005 |  |  | Wymiana tylnego osiowego elementu ochronnego | szt. | 4 | 4
1536006 |  |  | Demontaż i montaż pompy ze stanowiska | szt. | 8 | 8
1536007 |  |  | Wymiana przepustnicy na ssaniu lub tłoczeniu pompy | szt. | 6 | 6
1537001 | Kanały ściekowe |  | Demontaż/montaż krat pomostowych, oczyszczenie kanału, montaż/demontaż zastawek | szt. | 16 | 16
1538001 | Studzienki / komory |  | Odpompowanie wody brudnej z komory/studzienki do wskazanej studzienki - pompa, węże, przedłużacze, kompletna obsługa Wykonawcy | m3 | 2 | 2
1539001 | Zawory regulacyjne |  | Demontaż i montaż zaworu sprężynowego Narzędziowcy, przegląd, ocena stanu | szt. | 8 | 8
1539002 |  |  | Remont zaworu sprężynowego Narzędziowcy, demontaż/montaż, transporty, nastawa od DN100 do DN125 | szt. | 24 | 24
1539003 |  |  | Remont zaworu sprężynowego Narzędziowcy, demontaż/montaż, transporty, nastawa od DN125 do DN150 | szt. | 35 | 35
1540001 | Odkurzacz centralny |  | Przegląd odkurzacza, demontaż i montaż, oczyszczenie filtrów | kpl. | 16 | 16
1540002 |  |  | Przegląd instalacji odkurzacza, udrożnienie instalacji, lokalizacja i usunięcie nieszczelności, wymiana uszczelnień klap odkurzacza i klap zamykających rurociągi | kpl. | 48 | 48
1540004 |  |  | Wymiana filtrów | kpl. | 8 | 8
1541001 | Próbopobieraki |  | Przegląd, oczyszczenie, udrożnienie, lokalizacja i usunięcie nieszczelności | kpl. | 16 | 16
1542001 | Króćce pomiarowe ciśnienia (tzw. rogi) |  | Wykonanie i wymiana króćca pomiarowego - zwymiarowanie króćca, wykonanie szkicu, przygotowanie zestawienia materiałów, trasowanie, cięcie, spawanie, szlifowanie, wiercenie otworów, nowe uszczelki, zabezpieczenie spoin powłoką ochronną. Usługa z materiałami kwasoodpornymi. | szt. | 92 | 92
16 | DeNOx-SNCR
1601001 | INSTALACJA ROZŁADUNKU MOCZNIKA | Złącza bez wyciekowe | Oczyścić zewnętrzne części obu połówek złącza; Nasmarować tłuszczem rowki łożysk kulowych, na części wieżowej | szt. | 5 | 5
1601002 |  | Węże przeładunkowe | Badania i przeglądy zgodnie z wymogami Transportowego Dozoru Technicznego | szt. | 19 | 19
1601003 |  |  | Demontaż, przegląd i wymiana uszczelnień węża | szt. | 6 | 6
1601004 |  | Pompa recyrkulacji Grundfos | Przegląd, demontaż ze stanowiska, przegląd i kwalifikacja części, montaż z wykorzystaniem nowych uszczelnień i montaż | szt. | 36 | 36
1601005 |  | Pompa rozładunku POMPA PRZEPONOWA DMP | Prace w zakresie: - Kontrola filtra powietrza oraz regulatora. - Kontrola filtra pod kątem obecności wody lub wilgoci. - Kontrola wartości zadanej ciśnienia powietrza w regulatorze ciśnienia. - Wyczyszczenie pompy poprzez wtłoczenie rozpuszczalnika dostosowanego do rodzaju stosowanej cieczy do momentu uzyskania stanu czystości pompy. | szt. | 36 | 36
1601006 |  |  | Prace w zakresie: Kontrola średnicy kulek zaworowych; Kontrola zaworu sterującego oraz o-ringi; Kontrola membran. Przeczyszczenie części pompy mających styczność z cieczami. Przeprowadzenie dekompresji ciśnienia w pompie (Należy usunąć wąż powietrzny. Należy nałożyć 2 krople odpowiedniego oleju na wlot zaworu powietrznego pompy oraz ponownie włożyć wąż). | szt. | 10 | 10
1601007 |  |  | Przegląd intstalacji, usunięcie nieszczelności | szt. | 12 | 12
1601008 |  |  | Demontaż/montaż pompy ze stanowiska | szt. | 8 | 8
1601008 | INSTALACJA PRZYKOTŁOWA | Zawór regulacyjny | kontrola, demontaż/montaż, czyszczenie, kontrola sprawności działania, identyfikacja usterki | szt. | 7 | 7
1602001 |  | Lance | Oględziny zewnętrzne, kontrola sprawności działania, identyfikacja usterki, oczyszczenie dyszy i rury ochronnej | szt. | 9 | 9
1602002 |  |  | Wymiana osłonki porcelanowej (od strony komory pal.) | szt. | 12 | 12
1602003 |  | Oddzielacz zanieczyszczeń | Czyszczenie | szt. | 5 | 5
1602004 |  | Szafa modułowa MiP | Czyszczenie szafy z pyłu i zanieczyszczeń | szt. | 6 | 6
1602005 |  | Pompa wody zdemi | Wymiana pompy Grundfos wody zdemi przed szafą MiP | szt. | 8 | 8
1602006 |  | Przepływomierz | Wymiana przepływomierza wody lub mocznika | szt. | 5 | 5
1602007 |  | Zawór kulowy dn15 ręczny | Wymiana zaworu | szt. | 5 | 5
1602008 |  | Zawór iglicowy | Wymiana zaworu | szt. | 5 | 5
1603001 | Sprężarkownia | Zbiornik buforowy | Przegląd, czyszczenie zbiornika ciśnieniowego, przeprowadzanie kontroli i prób, oczyszczenie odwodnienia, przegląd armatury | szt. | 58 | 58
1603002 |  |  | Przegląd, demontaż/montaż, kontrola, remont zaworu bezpieczeństwa, nastawa UDT | szt. | 24 | 24
1603003 |  |  | Przegląd odwodnienia, udrożnienie, przegląd armatury odcinającej, usunięcie korozji, konserwacja | kpl | 16 | 16
1603005 |  | Sprężarka, osuszacz, dmuchawa natleniająca | Przegląd urządzenia, demontaż i montaż osłon dźwiękochłonnych/obudowy, kontrola w poszukiwaniu nieszczelności, usunięcie nieszczelności, oczyszczenie elementów i osłon, uzupełnienie stanu oleju | szt. | 38 | 38
1603006 |  |  | Wymiana węża ciśnieniowego | szt. | 4 | 4
1603007 |  |  | Naprawa zamka pokrywy urządzenia | szt. | 1 | 1
1603008 |  |  | Czyszczenie chłodnicy powietrza i łopat wentylatora | szt. | 4 | 4
1603009 |  |  | Wymiana zestawu naprawczego siłowników na klapie dociążenia sprężarki / wymiana siłowników | kpl | 3 | 3
1604001 | Zespół powietrza uszczelniającego | Wentylator promieniowy GERV-XSHD-C-160S-15/2/50 RD1 | Przegląd, oczyszczenie elementów, kontrola stanu elementów | szt. | 26 | 26
1603002 |  |  | Przegląd i czyszczenie filtrów workowych, doszczelnienie włazu | szt. | 18 | 18
|  | suma |  |  | 15024 | 15024
[rbg]
Uwagi
1. Wykonawca na podstawie czynności przeglądowych wykaże stopnień zużycia elementów oraz określi zakres dalszych prac
2. W katalogu została ujęta pracochłonność oraz wartość materiałów pomocniczych
3. Zamawiający będzie zlecał wykonywanie prac zgodnie z faktycznymi potrzebami w okresie obowiązywania Umowy.
4. Wyliczenie wartości czynności wskazanych w katalogu nastąpi automatycznie po uzupełnieniu stawki roboczogodziny w arkuszu „Katalog stawek i wskaźników”

## Katalog prac GDYNIA
Wykonawca wypełnia pola zaznaczone kolorem żółtym w zakładce "Katalog stawek i wskaźników"
Tabela Katalog prac Gdynia
Lp. | Zespół | Element | Czynność remontowana | Jednostka miary | Pracochłonność [rbg] dla czynności remontowych | Wartość netto (bez VAT)
1 | Kanały spalin oraz układ powietrza uszczelniającego
101001 | Kanały spalin | Włazy | Zdjęcie i założenie kaptura izolacyjnego włazu | szt. | 7 | 7
101002 |  |  | Otwarcie i zamknięcie włazu | szt. | 4 | 4
101003 |  |  | Wymiana uszczelnienia (szczeliwo 30x30,1=4,3 m, IsoGlas "G") | szt. | 7 | 7
101004 |  |  | Naprawa powierzchni przylgowej (noża) | mb. | 2 | 2
101005 |  |  | Naprawa ramy włazu | mb. | 12 | 12
101006 |  |  | Czyszczenie i zabezpieczenie antykorozyjne włazu | m2 | 12 | 12
101007 |  |  | Regulacja włazu | szt. | 4 | 4
101008 |  |  | Naprawa izolacji kaptura izolacyjnego włazu przez częściową wymianę izolacji (30%) | szt. | 7 | 7
101009 |  |  | Wymiana materiału izolacyjnego kaptura izolacyjnego | szt. | 8 | 8
101010 |  |  | Zdjęcie i założenie kaptura izolacyjnego włazu | szt. | 7 | 7
101011 |  |  | Otwarcie i zamknięcie włazu | szt. | 4 | 4
101012 |  |  | Wymiana uszczelnienia (szczeliwo 16x16,1=2,4 m, IsoGlas "G") | szt. | 5 | 5
101013 |  |  | Naprawa powierzchni przylgowej (noża) | mb. | 2 | 2
101014 |  |  | Naprawa ramy włazu | mb. | 12 | 12
101015 |  |  | Czyszczenie i zabezpieczenie antykorozyjne włazu | m2 | 7 | 7
101016 |  |  | Regulacja włazu | szt. | 4 | 4
101017 |  |  | Naprawa izolacji kaptura izolacyjnego włazu przez częściową wymianę izolacji (30%) | szt. | 7 | 7
101018 |  |  | Wymiana materiału izolacyjnego kaptura izolacyjnego | szt. | 8 | 8
102001 |  | Króćce pomiarowe ciśnienia | Udrożnienie króćca pomiarowego fi 88,9x6,3 | szt. | 7 | 7
102002 |  |  | Wymiana króćca pomiarowego fi 88,9x6,4 | szt. | 9 | 9
102003 |  |  | Wymiana uszczelki fi84x3 Navatec Premium | szt. | 10 | 10
102004 |  |  | Wymiana uszczelki fi23x2 Navatec Premium | szt. | 10 | 10
102005 |  |  | Wymiana zaworu kulowego ZK-Ga DN20 ((kwasoodporny, gwintowany, z gwintem wewnętrznym) | szt. | 7 | 7
103001 |  | Klapy | Odtworzenie zabezpieczenia antykorozyjnego wewnątrz | dm2 | 2 | 2
103002 |  |  | Odtworzenie zabezpieczenia antykorozyjnego na zewnątrz | dm2 | 2 | 2
103003 |  |  | Kontrola stanu wszystkich połączeń śrubowych dostępnych z zewnątrz; w razie potrzeby dokręcenie poluzowanych połączeń, | szt. | 6 | 6
103004 |  |  | Udrożnienie króćca pomiarowego ciśnienia fi 88,9x6,3 | szt. | 9 | 9
103005 |  |  | Wymiana króćca pomiarowego ciśnienia fi 88,9x6,3 | szt. | 14 | 14
103006 |  |  | Udrożnienie króćca podawania powietrza uszczelniającego | szt. | 9 | 9
103007 |  |  | Wymiana króćca podawania powietrza uszczelniającego | szt. | 11 | 11
103008 |  |  | kontrola szczelności dławnic wałów skrzydeł klapy; w razie potrzeby dociągniecie nakrętek dławików | kpl | 5 | 5
103009 |  |  | Regulacja klapy dwuskrzydłowej | szt. | 9 | 9
103010 |  |  | Wymiana uszczelnień (elastyczne uszczelki rurowe) wykonanych z taśmy o grubości 0,25 ze stopu 2.4605 (Alloy 59) | mb. | 13 | 13
103011 |  |  | Wymiana uszczelnień (elastyczne płaskie uszczelki) wykonanych z taśmy o grubości 0,25 ze stopu 2.4605 (Alloy 59) | mb. | 20 | 20
103012 |  |  | Wymiana sznurów uszczelniających dławnicy | szt. | 7 | 7
103013 |  |  | Wymiana łożyska nieprzelotowego z wahliwymi kompozytowymi pierścieniami ślizgowymi | szt. | 7 | 7
103014 |  |  | Wymiana łożyska przelotowego z wahliwymi kompozytowymi pierścieniami ślizgowymi | szt. | 8 | 8
103015 |  |  | Mechaniczne zablokowanie stanu klapa zamknięta zgodnie z procedurą wg rys. 1600_-M950168R - BLOKOWANIE ZAMKNIĘTEJ KLAPY | szt. | 11 | 11
103016 |  |  | Mechaniczne zablokowanie stanu klapa otwarta zgodnie z procedurą wg rys. 1600_-M950169R- BLOKOWANIE OTWARTEJ KLAPY | szt. | 16 | 16
103017 |  |  | Mechaniczne sprzężenie elektromagnesu z jego kotwicą zgodnie z procedurą wg rys. 1600_-M950170R - BLOKOWANIE ELEKTROMAGNESU. | szt. | 7 | 7
104001 | Układ powietrza uszczelniającego | Grzałki | Kontrola dokręcenia połączeń gwintowych | kpl | 5 | 5
104002 |  |  | Czynności obsługowe w zakresie: -wyjąć grzałki zanurzeniowe i wyczyścić ich powierzchnie, jeśli są pokryte osadem. Mycie i dezynfekcja muszą być wykonywane przy użyciu produktów, które nie powodują korozji materiałów użytych do wyprodukowania tych elementów. UWAGA: Otwarcie blaszanych zabezpieczeń jest dozwolone jedynie w temperaturze otoczenia, przy braku ciśnienia i po odłączeniu zasilania elektrycznego. W trakcie tych czynności należy wymieniać uszczelki, podkładki i uszkodzone śruby. - Usunąć cały osad nagromadzony w dolnych partiach podgrzewacza. - Po zamontowaniu elementów grzewczych z powrotem na swoje miejsce należy powtórzyć czynności uruchomieniowe urządzenia opisane w § 4 DTR. | kpl | 32 | 32
104003 |  | Wentylatory | Wirnik: kontrola w tym przy użyciu metod nieniszczących na obecność pęknięć | szt. | 18 | 18
104004 |  |  | Wirnik: czyszczenie z narostów | szt. | 8 | 8
104005 |  |  | Wirnik: wymiana | szt. | 32 | 32
104006 |  |  | Otwarcie i zamknięcie otworu rewizyjnego wentylatora | szt. | 5 | 5
104007 |  |  | Uszczelnienie wału: wymiana pierścienia uszczelniającego | szt. | 16 | 16
104008 |  |  | Uszczelnienie wału: wymiana | szt. | 20 | 20
104009 |  |  | Kompensatory FRENZELITTYP 01.201 DN 200 i blachy wzmacniające: kontrola mocowania, dokręcenie śrub mocujących | kpl | 8 | 8
104010 |  |  | Wymiana kompensatora FRENZELITTYP 01.201 | szt. | 16 | 16
104011 |  |  | Regulacja obudowy i przewodu rurowego względem wirnika | szt. | 17 | 17
104012 |  |  | Kontrola kierunku obrotów po wykonanych naprawach | szt. | 6 | 6
104013 |  |  | Wibroizolatory: kontrola | kpl | 9 | 9
104014 |  | Klapy zwrotne | Wymiana klapy zwrotnej REITZ DN 300 | szt. | 19 | 19
104015 |  | Rurowy tłumik dźwięku | Demontaż, czyszczenie i montaż | szt. | 15 | 15
104016 |  | Kompensatory | Wymiana kompensatora FRENZELITTYP01.201 | szt. | 16 | 16
105001 | Kanały spalin | Kompensatory | zdjęcie osłon kompensatora 4500x3000 w celu wykonania oględzin wraz z ich założeniem | szt. | 24 | 24
105002 |  |  | Zdjęcie osłon kompensatora 3000x2800 w celu wykonania oględzin wraz z ich założeniem | szt. | 22 | 22
2 | Wentylatory WWS
201001 | Wentylatory WWS | Wentylator wspomagający spalin typ 4144ZSKVIII1432 | Otwarcie, kontrola powierzchni uszczelniających, wymiana uszczelnień i zamkniecie włazu do części wlotowej wentylatora | szt. | 18 | 18
201002 |  |  | Oczyszczenie włazu i odtworzenie powłoki antykorozyjnej | szt. | 12 | 12
201003 |  |  | Otwarcie włazu w celu uzyskania dostępu do hydrauliki | szt. | 10 | 10
201004 |  |  | Otwarcie wziernika do kontroli hydrauliki, wymiana uszczelnień i zamknięcie | szt. | 10 | 10
201005 |  |  | Udrożnienie króćca odwodnienia kanału wlotowego | szt. | 9 | 9
201006 |  | Sprzęgło stalowe typ ARC | Wymiana pakietu płytek | szt. | 25 | 25
201007 |  |  | Korekta osiowania | szt. | 26 | 26
201008 |  |  | Demontaż sprzęgła, ocena elementów składowych, wymiana uszkodzonych, montaż | szt. | 41 | 41
201009 |  | Hamulec typ 200.096.01 | Wymiana okładziny hamulcowej | szt. | 14 | 14
201010 |  | Silnik zasilający | Rozprzęgnięcie, odpięcie kabli zasilających i pomiarowych i demontaż silnika | szt. | 95 | 95
201011 |  |  | Montaż silnika, centrowanie, zesprzęglenie i podpięcie kabli zasilających i pomiarowych | szt. | 100 | 100
201012 |  |  | Kontrola pracy silnika | szt. | 13 | 13
201013 |  | Instalacja zasilania olejem | Wymiana wkładu filtra oleju smarowego | szt. | 7 | 7
201014 |  |  | Wymiana wkładu filtra oleju sterowniczego | szt. | 7 | 7
201015 |  |  | Usuniecie nieszczelności na połączeniu śrubowym | szt. | 9 | 9
201016 |  |  | Usuniecie nieszczelności na przewodzie olejowym rurowym | szt. | 10 | 10
201017 |  |  | Wymiana uszkodzonego przewodu elastycznego | szt. | 6 | 6
201018 |  |  | Czyszczenie chłodnicy oleju z osadów na zewnątrz chłodnicy | szt. | 12 | 12
201019 |  |  | Wymiana filtra z sitem do napowietrzania zbiornika | szt. | 9 | 9
201020 |  | Wentylator zimnego powietrza i powietrza zaporowego typ MXE | Wirnik: kontrola w tym przy użyciu metod nieniszczących na obecność pęknięć | szt. | 30 | 30
201021 |  |  | Wirnik: czyszczenie z narostów | szt. | 15 | 15
201022 |  |  | Wirnik: wymiana | szt. | 28 | 28
201023 |  |  | Otwarcie i zamknięcie otworu rewizyjnego wentylatora | szt. | 6 | 6
201024 |  |  | Uszczelnienie wału: wymiana pierścienia uszczelniającego | szt. | 21 | 21
201025 |  |  | Uszczelnienie wału: wymiana | szt. | 21 | 21
201026 |  |  | Kompensatory i blachy wzmacniające: kontrola mocowania, dokręcenie śrub mocujących | kpl | 11 | 11
201027 |  |  | Wymiana kompensatora wraz z demontażem i montażem izolacji | szt. | 33 | 33
201028 |  |  | Regulacja obudowy i przewodu rurowego względem wirnika | szt. | 22 | 22
201029 |  |  | Kontrola kierunku obrotów po wykonanych naprawach | szt. | 8 | 8
201030 |  |  | Wibroizolatory: kontrola | kpl | 9 | 9
201031 |  | Układ powietrza chłodzącego i zaporowego | Usuniecie nieszczelności na orurowaniu | szt. | 13 | 13
201032 |  | Filtr powietrzny zasysający | Wymiana filtra | szt. | 7 | 7
201033 |  |  | Oczyszczenie filtra | szt. | 7 | 7
201034 |  | Zawór klapowy zwrotny wentylatora | Odblokowanie zaworu | szt. | 6 | 6
3 | Absorber
301001 | Absorber | Włazy | Otwarcie i zamknięcie włazu do absorbera okrągłego fi800 | szt. | 4 | 4
301002 |  |  | Otwarcie i zamknięcie włazu do absorbera prostokątnego 1000x1000 | szt. | 13 | 13
301003 |  |  | Otwarcie i zamknięcie włazu do absorbera prostokątnego 900x1700 | szt. | 18 | 18
301004 |  |  | Otwarcie i zamknięcie włazu do absorbera okrągłego fi 1000 | szt. | 13 | 13
301005 |  |  | Otwarcie i zamknięcie włazu do absorbera prostokątnego 1600x2600 | szt. | 25 | 25
301006 |  | Króćce | Usuniecie nieszczelności na króćcu absorbera instalacji mycia odkraplaczy / na króćcu absorbera mieszadła / na króćcu absorbera do płukania mieszadła | szt. | 11 | 11
301007 |  | Instalacja mycia odkraplaczy | Przegląd instalacji w poszukiwaniu nieszczelności, usuniecie nieszczelności wkręcenie brakujących dysz, dokręcenie połączeń gwintowych | kpl | 11 | 11
301008 |  |  | Usuniecie nieszczelności połączenia rurowego do DN160 wraz zgrzewaniem/spawaniem PE | szt. | 16 | 16
301009 |  |  | Naprawa / wymiana uchwytu rurociągu DN125 przy użyciu oryginalnych części | szt. | 4 | 4
301010 |  |  | Wymiana dyszy płuczącej 100° / 28L / 2 b | szt. | 4 | 4
301011 |  |  | Montaż dyszy płuczącej 100° / 28L/ 2 b | szt. | 4 | 4
301012 |  |  | Demontaż, czyszczenie i montaż dyszy płuczącej 100° / 28L/ 2 b | szt. | 4 | 4
301013 |  |  | Wymiana dyszy płuczącej 100° /19,2L / 2 b | szt. | 4 | 4
301014 |  |  | Montaż dyszy płuczącej 100° /19,2L/ 2 b | szt. | 4 | 4
301015 |  |  | Demontaż, czyszczenie i montaż dyszy płuczącej 100° /19,2L/ 2 b | szt. | 4 | 4
301016 |  | Poziomy zraszania | Kontrola drożności dysz poziomów zraszania, występowania przecieków, pęknięć, wytarć, sprawdzenie stanu połączeń na łożyskach (prace alpinistyczne). | szt. | 48 | 48
301017 |  |  | Wymiana dyszy zraszacza na rurociągu TWS - połączenie laminowane TWS z materiałami (prace alpinistyczne) | szt. | 95 | 95
301018 |  |  | Wymiana dyszy spiralnej stożkowej typu 3/8TF14FCN8N | szt. | 2 | 2
301019 |  | Układ mycia króćca wlotowego | Wykręcenie /wkręcenie dysz stalowych, udrożnienie rurociągu. Sprawdzenie działania. | szt. | 32 | 32
301020 |  | Układ powietrza zaporowego | Usunięcie nieszczelności na połączeniu kołnierzowym DN80 | szt. | 7 | 7
301021 |  |  | demontaż/montaż klapy kosza ssawnego | szt. | 15 | 15
4 | Zbiorniki główne
401001 | Zbiornik wody procesowej | Włazy | Otwarcie i zamknięcie włazu bocznego fi800 | szt. | 8 | 8
401002 |  |  | Otwarcie i zamknięcie włazu górnego fi500 | szt. | 8 | 8
401003 |  | Powłoka | Naprawa powłoki antykorozyjnej zbiornika | m2 | 16 | 16
401004 |  | Filtr wody procesowej | Przegląd, demontaż, montaż, oczyszczenie, poprawienie mocowań sita, wymiana uszczelek | szt. | 12 | 12
401005 |  |  | Wymiana | szt. | 10 | 10
402001 | Zbiornik awaryjny | Włazy | Otwarcie i zamknięcie włazu bocznego fi800 | szt. | 8 | 8
402002 |  |  | Otwarcie i zamknięcie włazu górnego fi800 | szt. | 8 | 8
5 | Instalacje z TWS
501001 | Instalacja z TWS (z warstwą antyabrazyjną - ins. sorbentu, filtratu, ścieków) | Rurociągi | Wykonanie połączenia laminowanego rurociągu DN25-DN65 | szt. | 18 | 18
501002 |  |  | Wykonanie połączenia laminowanego rurociągu DN80-DN125 | szt. | 18 | 18
501003 |  |  | Wykonanie połączenia laminowanego rurociągu DN150-DN300 | szt. | 31 | 31
6 | Kompensatory gumowe
601001 | Kompensatory | do DN150 | Dokręcenie nakrętek mocujących | szt. | 2 | 2
601002 |  | DN151 - DN250 | Dokręcenie nakrętek mocujących | szt. | 3 | 3
601003 |  | DN251 - DN500 | Dokręcenie nakrętek mocujących | szt. | 4 | 4
601004 |  | powyżej DN500 | Dokręcenie nakrętek mocujących | szt. | 5 | 5
601005 |  | do DN150 | Przegląd, demontaż i montaż kompensatora i oczyszczenie z zalegającego medium. Kontrola powierzchni wewnętrznej w poszukiwaniu przetarć, pęknięć itp. | szt. | 8 | 8
601006 |  | DN151 - DN250 | Przegląd, demontaż i montaż kompensatora i oczyszczenie z zalegającego medium. Kontrola powierzchni wewnętrznej w poszukiwaniu przetarć, pęknięć itp. | szt. | 16 | 16
601007 |  | DN251 - DN500 | Przegląd, demontaż i montaż kompensatora i oczyszczenie z zalegającego medium. Kontrola powierzchni wewnętrznej w poszukiwaniu przetarć, pęknięć itp. | szt. | 24 | 24
601008 |  | powyżej DN500 | Przegląd, demontaż i montaż kompensatora i oczyszczenie z zalegającego medium. Kontrola powierzchni wewnętrznej w poszukiwaniu przetarć, pęknięć itp. | szt. | 32 | 32
7 | Armatura EBRO
701001 |  | Zawór membranowy kołnierzowy DN 25 do DN 50 | Przegląd, demontaż i montaż | szt. | 5 | 5
701002 |  |  | Remont z wymianą membrany | szt. | 9 | 9
701003 |  | zawór motylkowy DN 25 do DN 65 | Wymiana | szt. | 4 | 4
701007 |  | zawór motylkowy DN 80 do DN 100 | Wymiana | szt. | 5 | 5
701009 |  | zawór motylkowy DN 125 do DN 150 | Wymiana | szt. | 6 | 6
701011 |  | zawór motylkowy DN 200 do DN 300 | Wymiana | szt. | 8 | 8
701013 |  | Przepustnica prod. EBRO DN50 do DN 80 | Wymiana | szt. | 4 | 4
701014 |  |  | Demontaż/montaż, przegląd z wymianą dysku, uszczelnień | szt. | 8 | 8
701015 |  | Przepustnica prod. EBRO DN100 do DN 150 | Wymiana | szt. | 6 | 6
701016 |  |  | Demontaż/montaż, przegląd z wymianą dysku, uszczelnień | szt. | 8 | 8
701017 |  | Przepustnica prod. EBRO DN200 do DN 300 | Wymiana | szt. | 8 | 8
701018 |  |  | Demontaż/montaż, przegląd z wymianą dysku, uszczelnień | szt. | 10 | 10
701019 |  | Napęd pneumat. dwustr. do DN 20 do DN 65, Ebro | Przegląd, demontaż i montaż, wymiana zestawu naprawczego | szt. | 8 | 8
701020 |  | Napęd pneumat. dwustr. od DN80 do DN100, Ebro | Przegląd, demontaż i montaż, wymiana zestawu naprawczego | szt. | 8 | 8
701021 |  | Napęd pneumat. dwustr. od DN125 do DN150, Ebro | Przegląd, demontaż i montaż, wymiana zestawu naprawczego | szt. | 8 | 8
701022 |  | Sprzęgła | Przegląd, demontaż i montaż, wymiana sprzęgła napędu Drehmo DPCM30 | szt. | 6 | 6
701023 |  | Tłumiki | Wymiana tłumika wydechu rozdzielacza i regulacja | szt. | 1 | 1
8 | Armatura CERA SYSTEM
801001 | Armatura CERA SYSTEM | Zawór regulacyjny kulowy - typ: KSV DN65-40-65 | Przegląd - demontaż i montaż, oczyszczenie, ocena stanu | szt. | 7 | 7
801002 |  |  | Remont z wymianą części | szt. | 11 | 11
801003 |  | Zawór regulacyjny kulowy - typ: KSV DN80-40-80 | Przegląd - demontaż i montaż, oczyszczenie, ocena stanu | szt. | 7 | 7
801004 |  |  | Remont z wymianą części | szt. | 11 | 11
801005 |  | Zawór regulacyjny kulowy-typ: KSL DN125-65-125, przelot kuli trójkątny | Przegląd - demontaż i montaż, oczyszczenie, ocena stanu | szt. | 8 | 8
801006 |  |  | Remont z wymianą części | szt. | 16 | 16
801007 |  | Zawór regulacyjny kulowy-typ: KSV DN 125-65-125, przelot kuli trójkątny | Przegląd - demontaż i montaż, oczyszczenie, ocena stanu | szt. | 9 | 9
801008 |  |  | Remont z wymianą części | szt. | 19 | 19
801009 |  | Zawór regulacyjny kulowy typ: KSV DN50-25-50 | Przegląd - demontaż i montaż, oczyszczenie, ocena stanu | szt. | 7 | 7
801010 |  |  | Remont z wymianą części | szt. | 11 | 11
801011 |  | Zawór regulacyjny kulowy - typ: KSV DN65-25-65 | Przegląd - demontaż i montaż, oczyszczenie, ocena stanu | szt. | 7 | 7
801012 |  |  | Remont z wymianą części | szt. | 11 | 11
801013 |  | Zawór regulacyjny kulowy - typ: KSL DN40-25-40 | Przegląd - demontaż i montaż, oczyszczenie, ocena stanu | szt. | 7 | 7
801014 |  |  | Remont z wymianą części | szt. | 11 | 11
801015 |  | Napęd pneumat. Pfeiffer typ BR31a DP150 | Wymiana | szt. | 15 | 15
801016 |  |  | Demontaż/montaż, przegląd, ocena stanu elementów, wymiana uszkodzonych el. | szt. | 19 | 19
801017 |  | Napęd pneumat. Pfeiffer typ BR31a DP100 | Wymiana | szt. | 8 | 8
801018 |  |  | Demontaż/montaż, przegląd, ocena stanu elementów, wymiana uszkodzonych el. | szt. | 16 | 16
801019 |  | Pozycjoner Samson typ 3730-2 LCD | Wymiana | szt. | 8 | 8
801020 |  |  | Demontaż/montaż, przegląd, ocena stanu elementów, wymiana uszkodzonych el. | szt. | 16 | 16
9 | Układ podawania środka antypieniącego
901001 | Układ podawania środka antypieniącego | Pompa | Przegląd, demontaż i montaż, ocena stanu elementów, wymiana zestawu naprawczego | szt. | 16 | 16
901002 |  | Armatura | Wymiana elektrozaworów DN15 połączenie gwintowane | szt. | 4 | 4
901003 |  |  | Remont elektrozaworów DN15 połączenie gwintowane | szt. | 14 | 14
10 | Układ Transportu Gipsu
1001001 | Ładowarka półpoprtalowa ŁZPP-100.13 | Pompa centralnego smarowania | Przegląd | szt. | 11 | 11
1001002 |  |  | Wymiana | szt. | 20 | 20
1001003 |  | Motoreduktor wciągarki linowej NORD typu SK8382AXBH-132M/4 BRE100MIK | Remont kapitalny | szt. | 98 | 98
1001004 |  |  | Demontaż i montaż. | szt. | 23 | 23
1001005 |  | Napęd jazdy Motoreduktor walcowo-stożkowy Flender KAD128- | Pomiar i kontrola wartości drgań łożysk | szt. | 11 | 11
1001006 |  |  | Czyszczenie filtra zgrubnego czyszczenia | szt. | 4 | 4
1001007 |  | LA100ZLP4EFW- L32MHA-IN | Wymiana mokrego filtra powietrza | szt. | 6 | 6
1001008 |  |  | Czyszczenie filtra powietrza | szt. | 5 | 5
1001009 |  |  | Czyszczenie wentylatora i przekładni | szt. | 15 | 15
1001010 |  |  | Kontrola wężownicy chłodzącej | szt. | 13 | 13
1001011 |  |  | Kontrola przewodów wężowych | szt. | 8 | 8
1001012 |  |  | Kontrola prawidłowego dokręcenia śrub mocujących | szt. | 8 | 8
1001013 |  |  | Kontrola tarczy skurczowej | szt. | 10 | 10
1001014 |  |  | Kontrola stanu powietrznej chłodnicy oleju | szt. | 7 | 7
1001015 |  |  | Kontrola stanu wodnej chłodnicy oleju | szt. | 7 | 7
1001016 |  |  | Kontrola wykładzin ciernych sprzęgła jednokierunkowego | szt. | 15 | 15
1001017 |  |  | Kontrola napędu pomocniczego | szt. | 13 | 13
1001018 |  |  | Kontrola układu kontroli napędu pomocniczego | szt. | 15 | 15
1001019 |  |  | Demontaż i montaż. | szt. | 25 | 25
1001020 |  |  | Wzrokowy przegląd przekładni | szt. | 3 | 3
1001021 |  | Reduktor napędu zgarniacza | Pomiar i kontrola wartości drgań łożysk | szt. | 10 | 10
1001022 |  |  | Czyszczenie filtra zgrubnego czyszczenia | szt. | 4 | 4
1001023 |  |  | Wymiana mokrego filtra powietrza | szt. | 7 | 7
1001024 |  |  | Czyszczenie filtra powietrza | szt. | 5 | 5
1001025 |  |  | Czyszczenie wentylatora i przekładni | szt. | 15 | 15
1001026 |  |  | Kontrola wężownicy chłodzącej | szt. | 13 | 13
1001027 |  |  | Kontrola przewodów wężowych | szt. | 8 | 8
1001028 |  |  | Kontrola prawidłowego dokręcenia śrub mocujących | szt. | 8 | 8
1001029 |  |  | Kontrola tarczy skurczowej | szt. | 10 | 10
1001030 |  |  | Kontrola stanu powietrznej chłodnicy oleju | szt. | 7 | 7
1001031 |  |  | Kontrola stanu wodnej chłodnicy oleju | szt. | 7 | 7
1001032 |  |  | Kontrola wykładzin ciernych sprzęgła jednokierunkowego | szt. | 11 | 11
1001033 |  |  | Kontrola napędu pomocniczego | szt. | 11 | 11
1001034 |  |  | Kontrola układu kontroli napędu pomocniczego | szt. | 13 | 13
1001035 |  |  | Demontaż i montaż. | szt. | 19 | 19
1001036 |  |  | Wzrokowy przegląd przekładni | szt. | 3 | 3
1001037 |  | Sprzęgło hydrokinetyczne FGD 370 | Przegląd | szt. | 22 | 22
1001038 |  | Remont średni 4000h Kontrola stanu | stan konstrukcji nośnych ze zwróceniem uwagi, czy nie wystąpiły pęknięcia, deformacje i korozja, | szt. | 25 | 25
1001039 |  | poszczególnych podzespołów, usuniecie usterek i wymiana części szybkozużywających się. Wg DTR. | stan prowadnic łańcuchów pociągowych i zgrzebeł, | szt. | 20 | 20
1001040 |  |  | stan kosza zasypowego i prowadnic nosiwa, | szt. | 16 | 16
1001041 |  |  | stan osłon, | szt. | 8 | 8
1001042 |  |  | stan mocowania szyn jezdnych podtorza i odbojów, | szt. | 18 | 18
1001043 |  |  | stan komunikacji pieszej. | szt. | 8 | 8
1001044 |  | Motoreduktory i przekładnie zębate zamknięte | Kontrola i ocenę stanu zużycia elementów motoreduktorów i przekładni zębatych, kwalifikacja do wymiany. | szt. | 31 | 31
1001045 |  |  | Demontaż i montaż. | szt. | 23 | 23
1001046 |  | Łańcuch zgarniakowy i koła łańcuchowe | Kontrola zużycia elementów łańcucha i kół łańcuchowych, kwalifikacja do wymiany | szt. | 17 | 17
1001047 |  |  | Wymiana łańcucha | m | 82 | 82
1001048 |  |  | Wymiana koła łańcuchowego | szt. | 55 | 55
1001049 |  | Bieżnie prowadnic łańcucha i zgrzebeł | Kontrola zużycia bieżni prowadnic łańcucha kwalifikacja do wymiany | szt. | 12 | 12
1001050 |  |  | Wymiana | szt. | 53 | 53
1001051 |  | Panewki ślizgowe | Kontrola luzu pomiędzy osią a panewką | szt. | 15 | 15
1001052 |  |  | Wymiana | szt | 56 | 56
1001053 |  | Łożyska toczne i przeguby kulowe | Kontrola zużycia, uszkodzeń lub pęknięć łożysk, przegubów kulowych | szt. | 11 | 11
1001054 |  |  | Wymiana łożyska | szt | 42 | 42
1001055 |  | Przeguby sworzniowe | Kontrola stanu zużycia sworzni oraz wielkości luzów w przegubach | szt. | 11 | 11
1001056 |  |  | Wymiana | szt. | 47 | 47
1001057 |  | Płyty przeciwcierne w koszu przesypowym | Kontrola zużycia płyt przeciwciernych | szt. | 4 | 4
1001058 |  |  | Wymiana | szt. | 30 | 30
1001059 |  | Listwy i fartuchy gumowe | Kontrola zużycia listew i fartuchów gumowych | szt. | 5 | 5
1001060 |  |  | Wymiana | szt. | 11 | 11
1001061 |  | Połączenia śrubowe | Kontrola zużycia połączeń | szt. | 14 | 14
1001062 |  | Liny stalowe | Kontrola zużycia lin | szt. | 8 | 8
1001063 |  |  | Wymiana liny | m | 71 | 71
1001064 |  | Konstrukcja stalowa i podesty komunikacji | Kontrola konstrukcji stalowej i podestów komunikacyjnych | szt. | 8 | 8
1001065 |  |  | Antykorozja podestów i konstrukcji stalowych | m2 | 22 | 22
1001066 |  | Rolka prowadząca | Wymiana | szt. | 9 | 9
1001067 |  | Koła zębate i jezdne | Wymiana | szt. | 47 | 47
1001068 |  | Zgrzebło łańcucha | Wymiana | szt. | 12 | 12
1001069 |  | Płyta osłonowa | Wymiana | szt. | 12 | 12
1001070 |  | Guma uszczelniająca | Wymiana | szt. | 12 | 12
1001071 |  | Pompa załadowcza PZ-40-1 | Wymiana | szt. | 18 | 18
1001072 |  | Ładowarka półportalowa ŁZPP-100.13 | Przegląd miesięczny wg DTR | szt. | 47 | 47
1001073 |  |  | Przegląd kwartalny wg DTR | szt. | 71 | 71
1001074 |  |  | Przegląd roczny wg DTR | szt. | 91 | 91
1002001 |  | Przenośniki taśmowe gipsu o taśmę B-650 i B-800 | Przegląd i regulacja stacji napędowej przenośnika | szt. | 29 | 29
1002002 |  |  | Demontaż i montaż obciążników /stacja napinająca/ | szt. | 29 | 29
1002003 |  |  | Przegląd i regulacja stacji napinającej, zwrotnej | szt. | 29 | 29
1002004 |  |  | Demontaż i montaż zgarniaka taśmy, skrobaka | szt. | 15 | 15
1002005 |  |  | Wykonanie konstrukcji zgarniaka taśmy, skrobaka | szt. | 24 | 24
1002006 |  |  | Wymiana elementu ścierającego zgarniaka , skrobaka | szt. | 22 | 22
1002007 |  |  | Wykonanie elementu ścierającego zgarniaka, skrobaka | szt. | 17 | 17
1002008 |  |  | Remont zgarniaka | szt. | 23 | 23
1002009 |  |  | Regulacja pracy zgarniaka, skrobaka | szt. | 8 | 8
1002010 |  |  | Wykonanie uszczelnienia pod przesypem | mb. | 8 | 8
1002011 |  |  | Wymiana uszczelnienia pod przesypem | mb. | 11 | 11
1002012 |  |  | Wymiana blachy przesypu, zsuwni, wraz z wykonaniem | kg | 25 | 25
1002013 |  |  | Likwidacja nieszczelności w rynnie przesypu, zsuwni, korycie | szt. | 15 | 15
1002014 |  |  | Wykonanie blach kierunkowych w przesypie | szt. | 25 | 25
1002015 |  |  | Montaż blach kierunkowych w przesypie | szt. | 18 | 18
1002016 |  |  | Naprawa drzwiczek w przesypie | szt. | 13 | 13
1002017 |  |  | Wykonanie i montaż drzwiczek przesypu | szt. | 31 | 31
1002018 |  |  | Wymiana gumy z wykonaniem na pługu zrzutowym | szt. | 20 | 20
1002019 |  |  | Regulacja gumy na pługu zrzutowym /bez wymiany/ | szt. | 9 | 9
1002020 |  |  | Demontaż i montaż pługu zrzutowego | szt. | 18 | 18
1002021 |  |  | Remont konstrukcji pługu zrzutowego | szt. | 28 | 28
1002022 |  |  | Wymiana krążnika przenośnika o szerokości taśmy B-650/800 mm | szt. | 5 | 5
1002023 |  |  | Wymiana elementu osiatkowania ochronnego | szt. | 7 | 7
1002024 |  |  | Wykonanie elementu osiatkowania ochronnego | szt. | 33 | 33
1002025 |  |  | Remont ściany zwrotnicy strugi | m2 | 20 | 20
1002026 |  |  | Wykonanie i wymiana fartucha gumowego lub gumowej nakładki w przesypie, zwrotnicy strugi | szt. | 47 | 47
1002027 |  |  | Wulkanizacja taśmy przenośnika o szerokości taśmy B-650/800 mm | szt. | 58 | 58
1002028 |  |  | Wymiana taśmy przenośnika 3S1HTP20AF001 o szerokości taśmy B=650 i długości L=57 mb | sz. | 1 | 1
1002029 |  |  | Wymiana taśmy przenośnika 3S1HTP30AF001 o szerokości taśmy B=800 i długości L=35 mb | sz. | 1 | 1
1002030 |  |  | Wymiana taśmy przenośnika 3S1HTP40AF001 o szerokości taśmy B=800 i długości L=77 mb | sz. | 1 | 1
1002031 |  |  | Wymiana taśmy przenośnika 3S1HTP20AF001 o szerokości taśmy B=800 i długości L=25 mb | sz. | 1 | 1
1002029 |  |  | Przegląd stanu zwulkanizowanych złącz taśmy przenośnika | szt. | 9 | 9
1002030 |  |  | Regulacja taśmy przenośnika | szt. | 11 | 11
1002031 |  |  | Remont zestawu wsporczego, samonastawnego dla przenośnika o szerokości taśmy B-650/800 | szt. | 25 | 25
1002032 |  |  | Wymiana zestawu wsporczego, samonastawnego przenośnika o szerokości taśmy B-650/800 | szt. | 14 | 14
1002033 |  |  | Demontaż i montaż bębna zwrotnego, napinającego taśmy B-650/800 | szt. | 73 | 73
1002034 |  |  | Demontaż i montaż bębna napędowego taśmy B-650/800 | szt. | 84 | 84
1002035 |  |  | Remont bębna zwrotnego taśmy B-650/800 | szt. | 78 | 78
1002036 |  |  | Remont bębna napędowego taśmy B-650/800 | szt. | 78 | 78
1002037 |  |  | Przegląd przekładni, uszczelnienie przekładni do 100 kg | szt. | 24 | 24
1002038 |  |  | Przegląd przekładni, uszczelnienie przekładni do 300 kg | szt. | 29 | 29
1002039 |  |  | Przegląd przekładni, uszczelnienie przekładni do 500 kg | szt. | 35 | 35
1002040 |  |  | Demontaż i montaż przekładni do 100 kg | szt. | 30 | 30
1002041 |  |  | Demontaż i montaż przekładni do 300 kg | szt. | 51 | 51
1002042 |  |  | Demontaż i montaż przekładni do 500 kg | szt. | 67 | 67
1002043 |  |  | Remont przekładni do 100 kg | szt. | 77 | 77
1002044 |  |  | Remont przekładni do 300 kg | szt. | 103 | 103
1002045 |  |  | Remont przekładni do 500 kg | szt. | 142 | 142
1002046 |  |  | Rozsprzęglenie silnika, odsunięcie, zesprzęglenie, wycentrowanie silnika z przekładnia o wadze do 100 kg | szt. | 20 | 20
1002047 |  |  | Rozsprzęglenie silnika, odsunięcie, zesprzęglenie, wycentrowanie silnika z przekładnia o wadze do 300 kg | szt. | 26 | 26
1002048 |  |  | Rozsprzęglenie silnika, odsunięcie, zesprzęglenie, wycentrowanie silni ka z przekładnia o wadze do 500 kg | szt. | 37 | 37
1002049 |  |  | Remont konstrukcji z wymianą elementów i antykorozją | kg | 33 | 33
1002050 |  |  | Wykonanie i montaż elementów konstrukcji z antykorozją | kg | 34 | 34
1002051 |  |  | Przegląd i regulacja stacji napędowej przenośnika | szt. | 18 | 18
1002052 |  |  | Przegląd i regulacja stacji napinającej, zwrotnej | szt. | 18 | 18
1002053 |  |  | Demontaż i montaż zgarniaka taśmy, skrobaka | szt. | 18 | 18
1002054 |  |  | Wykonanie konstrukcji zgarniaka taśmy, skrobaka | szt. | 24 | 24
1002055 |  |  | Wymiana elementu ścierającego zgarniaka , skrobaka | szt. | 12 | 12
1002056 |  | PRZENOŚNIKI TAŚMOWE CZ. ELEKTRYCZNA | Wyłącznik linkowy bezpieczeństwa - wymiana | szt. | 17 | 17
1002057 |  |  | Czujnik ruchu taśmy - wymiana | szt. | 8 | 8
1002058 |  |  | Czujniki Indukcyjne zbliżeniowe - wymiana | szt. | 8 | 8
1002059 |  |  | Łącznik krańcowy dźwigniowy - wymiana | szt. | 8 | 8
1003001 |  |  | Czujnik położenia - encoder - wymiana | szt. | 9 | 9
1003002 |  |  | Czujnik poziomu pryzmy - wymiana | szt. | 17 | 17
1003003 |  |  | Sygnalizator optyczno-akustyczny - wymiana | szt. | 9 | 9
11 | Silos mączki kamienia wapiennego / wapna
1101001 | Silos wapna | Silos wapna | Przegląd - kontrola uszczelnień dławicowych, dociągnięcie dławików -sprawdzenie stanu ogólnego połączeń, dokręcenia poluzowanych | szt. | 28 | 28
1101002 |  |  | Usunięcie nieszczelności na instalacji transportu pneumatycznego. | szt. | 14 | 14
1101003 |  |  | Wymiana odcinka rurociągu transportu pneumatycznego DN200 wewnątrz obiektu | m | 28 | 28
1101004 |  |  | Wykonanie kolana bądź skrzynki kierunkowej instalacji transp. | szt. | 25 | 25
1101005 |  |  | Wymiana kolana bądź skrzynki kierunkowej instalacji transp. | szt. | 16 | 16
1101006 |  |  | Wymiana wkładu filtracyjnego przeciwpyłowego | szt. | 12 | 12
1101007 |  | Rynny spulchniające | Przegląd | szt. | 21 | 21
1101008 |  |  | Wymiana tkaniny filtracyjnej | szt. | 13 | 13
1101009 |  | Zasuwy pyłowe DN300 | Demontaż i montaż | szt. | 17 | 17
1101010 |  |  | Wymiana uszczelnienia dławicowego, uszczelki, pierścienia uszczelniającego | szt. | 18 | 18
1101011 |  | Dozownik celkowy | Przegląd w zakresie: - sprawdzenia stopnia zużycia uszczelek wału i łożysk, - sprawdzenia stanu łożysk i ich osłon, - sprawdzenia bocznych przestrzeni wirnika czy są wolne od materiału | szt. | 32 | 32
1101012 |  |  | Demontaż i montaż. | szt. | 22 | 22
1101013 |  |  | Czyszczenie wnętrza dozownika celkowego, odblokowanie | szt. | 21 | 21
1101014 |  |  | Wymiana łożysk. | szt. | 13 | 13
1101015 |  |  | Rozsprzęglenie, demontaż i montaż napędu. | szt. | 11 | 11
1101016 |  |  | Wymiana wirnika dozownika celkowego | szt. | 32 | 32
1101017 |  | Podajnik ślimakowy | Przegląd w zakresie: - sprawdzenia stopnia zużycia uszczelek wału, - sprawdzenia stanu łożysk i ich osłon, | szt. | 16 | 16
1101018 |  |  | Wymiana uszczelnień łożysk końcowych | szt. | 13 | 13
1101019 |  |  | Wymiana łożysk pośrednich | szt. | 13 | 13
1101020 |  |  | Demontaż i montaż śruby podajnika | szt. | 26 | 26
1101021 |  |  | Rozsprzęglenie, demontaż i montaż napędu. | szt. | 14 | 14
1101022 |  | Zawór nad/podciśnienia | Kontrola sprawności działania sprężyn | szt. | 8 | 8
1101023 |  | Klapa bezpieczeństwa nad/podciśnieniowa | Przegląd w zakresie: - kontroli ustawień śrub dociskowych - smarowania prowadnic. | szt. | 9 | 9
1102001 | Układ odpylania i odpowietrzania zbiornika mączki kamienia wapiennego | Filtr pulsacyjny | Przegląd roczny w zakresie: - sprawdzić wkłady filtracyjne pod kątem zamocowania, zanieczyszczeń i pęknięć - usunąć wodę z odstojnika na układzie sprężonego powietrza - oczyścić i sprawdzić cała instalację pod kątem uszkodzeń - sprawdzić dokręcenie połączeń śrubowych -konserwacja ukł spręż pow, regulator, sterownik, -przegląd zaworu Jacob - wymiana uszkodzonych przewodów pneumatycznych - oczyszczenie przepustnic -sprawdzić na stacji prób nastawy zaworów bezpieczeństwa | szt. | 26 | 26
1102002 |  |  | Przegląd w zakresie: -sprawdzić podłączenie układu sprężonego powietrza - sprawdzić rezystancje wkładów filtracyjnych | szt. | 24 | 24
1102003 |  |  | Wymiana kompletu wkładów filtra | szt. | 21 | 21
1102004 |  | Wentylator wyciągowy | Demontaż i montaż wentylatora | szt. | 16 | 16
1102005 |  |  | Przegląd wentylatora pod względem jakości pracy, stanu łożysk oraz pokryć antykorozyjnych -kontrola silników (połączenia, drgania, stan łożysk) -oczyszczenie łopat wirników, oczyszczenie przepustnic odcinających | szt. | 11 | 11
1102006 |  |  | Demontaż i montaż przepustnicy odcinającej wentylator, oczyszczenie, ocena stanu, naprawa uszkodzeń | szt. | 8 | 8
12 | Instalacja rozładunku mączki kamienia wapiennego
1201001 | Instalacja rozładunku mączki kamienia wapiennego | Instalacja przygotowania powietrza do rozładunku | Remont armatury z napędem ręcznym DN50-DN250 (przepustnica) | szt. | 16 | 16
1201002 |  |  | Remont armatury z napędem ręcznym DN25 (zawór kulowy) | szt. | 6 | 6
1201003 |  |  | Remont armatury z napędem elektrycznym DN50-DN250 (przepustnica) | szt. | 24 | 24
1201004 |  |  | Remont klapy zwrotnej DN50-DN250 | szt. | 16 | 16
1201005 |  |  | Wymiana armatury z napędem ręcznym DN50-DN250 (przepustnica) | szt. | 8 | 8
1201006 |  |  | Wymiana armatury z napędem ręcznym DN25 (zawór kulowy) | szt. | 5 | 5
1201007 |  |  | Wymiana armatury z napędem elektrycznym DN50-DN250 (przepustnica) | szt. | 16 | 16
1201008 |  |  | Wymiana klapy zwrotnej DN50-DN250 | szt. | 8 | 8
1201009 |  | Instalacja transportu mączki kamienia wapiennego do silosu | Odcinkowa wymiana rury stalowej do fi100 | mb. | 16 | 16
1201010 |  |  | Usunięcie nieszczelności rurociągu DN100 | szt. | 16 | 16
1201011 |  |  | Wymiana łuku bazaltowego 90st, R1000, DN100 | szt. | 24 | 24
1201012 |  |  | Wymiana prostki bazaltowej DN100, L1000 | szt. | 19 | 19
1201013 |  |  | Wymiana zaworu kulowego KHL510-ETE 1.4408/PTFE DN80 | szt. | 10 | 10
1201014 |  |  | Wymiana klapy zwrotnej lub przepustnicy do DN80 | szt. | 6 | 6
1201015 |  |  | Wymiana dyszy wspomagającej transport pneumatyczny mączki | szt. | 7 | 7
1201016 |  |  | Wymiana węża elastycznego z szybko-złączkami | szt. | 3 | 3
1201018 |  |  | Przygotowanie do odbioru TDT węża rozładowczego mączki kamienia wapiennego - pojedynczy wąż w przypadku awarii bądź wymiany, wymagane uprawnienia TDT | szt. | 10 | 10
1201022 |  | Instalacja aeracji zbiornika kamienia wapiennego | Wymiana przepustnicy z napędem pneumatycznym DN80 | szt. | 12 | 12
1201023 |  |  | Naprawa przepustnicy z napędem pneumatycznym DN80 | szt. | 24 | 24
1201024 |  |  | Przegląd/wymiana zaworu kulowego do DN50 | szt. | 6 | 6
13 | Mieszadła
1301001 | Mieszadła | Mieszadła boczne Typ HWL 2060 N | Roczny przegląd prewencyjny w ruchu wg DTR | szt. | 30 | 30
1301002 |  |  | Przegląd w trakcie odstawień wg DTR | szt. | 55 | 55
1301003 |  |  | Remont uszczelnienia mechanicznego | szt. | 92 | 92
1301004 |  |  | Wymiana uszczelnienia mechanicznego | szt. | 28 | 28
1301005 |  |  | Demontaż i montaż mieszadła | szt. | 80 | 80
1301006 |  |  | Rozsprzęglenie i odsunięcie napędu | szt. | 14 | 14
1301007 |  |  | Demontaż i montaż przekładni | szt. | 19 | 19
1301008 |  |  | Wymiana pasków klinowych (wraz z pomiarem naciągu) | szt. | 6 | 6
1301009 |  |  | Pomiar bicia wału | szt. | 20 | 20
1301010 |  |  | Wymiana wału | szt. | 82 | 82
1301011 |  |  | Ocena i badanie wirnika | szt. | 21 | 21
1301012 |  |  | Wymiana wirnika | szt. | 22 | 22
1301013 |  |  | Regulacja pasków klinowych (wraz z pomiarem naciągu) | szt. | 6 | 6
1301014 |  | Mieszadła boczne Typ HWL 2060 L | Roczny przegląd prewencyjny w ruchu wg DTR | szt. | 30 | 30
1301015 |  |  | Przegląd w trakcie odstawień wg DTR | szt. | 52 | 52
1301016 |  |  | Remont uszczelnienia mechanicznego | szt. | 81 | 81
1301017 |  |  | Wymiana uszczelnienia mechanicznego | szt. | 24 | 24
1301018 |  |  | Demontaż i montaż mieszadła | szt. | 76 | 76
1301019 |  |  | Rozsprzęglenie i odsunięcie napędu | szt. | 13 | 13
1301020 |  |  | Demontaż i montaż przekładni | szt. | 17 | 17
1301021 |  |  | Wymiana pasków klinowych (wraz z pomiarem naciągu) | szt. | 6 | 6
1301022 |  |  | Pomiar bicia wału | szt. | 20 | 20
1301023 |  |  | Wymiana wału | szt. | 82 | 82
1301024 |  |  | Ocena i badanie wirnika | szt. | 19 | 19
1301025 |  |  | Wymiana wirnika | szt. | 22 | 22
1301026 |  |  | Regulacja pasków klinowych (wraz z pomiarem naciągu) | szt. | 6 | 6
1301027 |  | Mieszadła pionowe Typ HWL 2100 A | Roczny przegląd prewencyjny w ruchu wg DTR | szt. | 30 | 30
1301028 |  |  | Przegląd w trakcie odstawień wg DTR | szt. | 55 | 55
1301029 |  |  | Wymiana uszczelnienia wargowego | szt. | 41 | 41
1301030 |  |  | Demontaż i montaż mieszadła | szt. | 70 | 70
1301031 |  |  | Rozsprzęglenie i odsunięcie napędu | szt. | 16 | 16
1301032 |  |  | Demontaż i montaż przekładni | szt. | 22 | 22
1301033 |  |  | Pomiar bicia wału | szt. | 21 | 21
1301034 |  |  | Wymiana wału | szt. | 82 | 82
1301035 |  |  | Ocena i badanie wirnika | szt. | 21 | 21
1301036 |  |  | Wymiana wirnika | szt. | 30 | 30
1301037 |  | Mieszadła pionowe Typ HWL 2080 A | Roczny przegląd prewencyjny w ruchu wg DTR | szt. | 30 | 30
1301038 |  |  | Przegląd w trakcie odstawień wg DTR | szt. | 56 | 56
1301039 |  |  | Wymiana uszczelnienia wargowego | szt. | 41 | 41
1301040 |  |  | Demontaż i montaż mieszadła | szt. | 70 | 70
1301041 |  |  | Rozsprzęg lenie i odsunięcie napędu | szt. | 16 | 16
1301042 |  |  | Demontaż i montaż przekładni | szt. | 22 | 22
1301043 |  |  | Pomiar bicia wału | szt. | 21 | 21
1301044 |  |  | Wymiana wału | szt. | 83 | 83
1301045 |  |  | Ocena i badanie wirnika | szt. | 21 | 21
1301046 |  |  | Wymiana wirnika | szt. | 28 | 28
1301047 |  | Przekładnie napędowe | Przegląd przekładni, uszczelnienie przekładni do 100 kg | szt. | 24 | 24
1301048 |  |  | Przegląd przekładni, uszczelnienie przekładni do 300 kg | szt. | 29 | 29
1301049 |  |  | Przegląd przekładni, uszczelnienie przekładni do 500 kg | szt. | 35 | 35
1301050 |  |  | Remont przekładni do 100 kg | szt. | 77 | 77
1301051 |  |  | Remont przekładni do 300 kg | szt. | 103 | 103
1301052 |  |  | Remont przekładni do 500 kg | szt. | 142 | 142
14 | Inne prace mechaniczne
1401001 |  |  | Remont konstrukcji z wymianą elementów i antykorozją | kg | 2 | 2
1401002 |  |  | Zabezpieczenie antykorozyjne elementów instalacji, konstrukcji stalowej, rurociągów poprzez oczyszczenie z rdzy, malowanie (1 x farbą podkładową, 2 x farbą nawierzchniową -chlorokauczuk) | m2 | 3 | 3
1401003 |  |  | Wykonanie i montaż nowych elementów konstrukcji stalowej (z materiałem) - proste i nieskomplikowane elementy | kg | 4 | 4
1401004 |  |  | Demontaż konstrukcji stalowej | kg | 1 | 1
1401005 |  |  | Pomiar grubości elementów stalowych metodą ultradźwiękową w celu oceny ich zużycia, głównie rurociągów oraz innych elementów, dla których brak możliwości pomiaru bezpośredniego. | szt. | 3 | 3
1401006 |  | Wyk.i montaż elem. stalow. do 10kg | Zwymiarowanie elementu, wykonanie szkicu, przygotowanie zestawienia materiałów, trasowanie blach i stali, otworów i styków, cięcie i szlifowanie blach i stali, wiercenie otworów, scalenie, spawanie spoina pachwinową, piaskowanie, zabezpieczenie antykorozyjne, montaż wykonanego elementu. Zawiera koszt materiałów i sprzętu. | kg | 12 | 12
1401007 |  | Wykonanie i montaż elem. stalow. od 10kg - do 50kg | Zwymiarowanie elementu, wykonanie szkicu, przygotowanie zestawienia materiałów, trasowanie blach i stali, otworów i styków, cięcie i szlifowanie blach i stali, wiercenie otworów, scalenie, spawanie spoina pachwinową, piaskowanie, zabezpieczenie antykorozyjne, montaż wykonanego elementu. Zawiera koszt materiałów i sprzętu. | kg | 22 | 22
1401008 |  | Wykonanie i montaż elem. stalow. powyżej 50kg | Zwymiarowanie elementu, wykonanie szkicu, przygotowanie zestawienia materiałów, trasowanie blach i stali, otworów i styków, cięcie i szlifowanie blach i stali, wiercenie otworów, scalenie, spawanie spoina pachwinową, piaskowanie, zabezpieczenie antykorozyjne, montaż wykonanego elementu. Zawiera koszt materiałów i sprzętu. | kg | 43 | 43
1401009 |  | Instalacje | Wymiana rurociągu PP/PE średnica do fi 50 | mb. | 6 | 6
1401010 |  |  | Wymiana rurociągu PP/PE średnica od fi 51 do fi 150 | mb. | 11 | 11
1401011 |  |  | Wymiana rurociągu PP/PE średnica od fi 151 do fi 300 | mb. | 16 | 16
1401012 |  |  | Wymiana rurociągu PP/PE średnica od fi 301 | mb. | 30 | 30
1401013 |  |  | Wymiana rurociągu stalowego średnica do fi 50 | mb. | 11 | 11
1401014 |  |  | Wymiana rurociągu stalowego średnica od fi 51 do fi 150 | mb. | 22 | 22
1401015 |  |  | Wymiana rurociągu stalowego średnica od fi 151 do fi 300 | mb. | 35 | 35
1401016 |  |  | Wymiana rurociągu stalowego średnica od fi 301 | mb. | 61 | 61
1401017 |  |  | Demontaż i montaż z instalacji zaworu/zasuwy/przepustnicy średnica do fi 50, oczyszczenie, przegląd, ocena stanu | szt. | 7 | 7
1401018 |  |  | Demontaż i montaż z instalacji zaworu/zasuwy/przepustnicy średnica od fi 51 do fi 150, oczyszczenie, przegląd, ocena stanu | szt. | 17 | 17
1401019 |  |  | Demontaż i montaż z instalacji zaworu/zasuwy/przepustnicy średnica od fi 151 do fi 300, oczyszczenie, przegląd, ocena stanu | szt. | 26 | 26
1401020 |  |  | Demontaż i montaż z instalacji zasuwy/przepustnicy średnica od fi 301, oczyszczenie, przegląd, ocena stanu | szt. | 48 | 48
1401021 |  |  | Demontaż i montaż kratek podestowych | m2 | 2 | 2
1401022 |  |  | Przegląd krat pomostowych, dokręcanie uchwytów, uzupełnianie uchwytów | 50m2 | 16 | 16
1401023 |  |  | Wymiana kraty pomostowej, wraz z docięciem/dopasowaniem kształtu | m2 | 3 | 3
1401024 |  |  | Przegląd zamocowań, podpór, zawieszeń, instalacji, dokręcenie, uzupełnienie brakujących elementów, wymiana uszkodzonych | 30 szt. | 16 | 16
1401025 |  |  | Czyszczenie elementów konstrukcji, posadzki, maszyn i urządzeń z zalegającego pyłu lub innych zanieczyszczeń | m2 | 3 | 3
1401026 |  | Powłoki ochronne | Naprawa gumowej powłoki ochronnej 4mm 4CN, przygotowanie powierzchni | m2 | 36 | 36
1401027 |  |  | Naprawa żywicznej powłoki ochronnej, przygotowanie powierzchni | m2 | 44 | 44
1401028 |  | Tworzywa | Modernizacja odcinka instalacji PE/PP, montaż kształtki, uchwytu do DN50 | szt. | 12 | 12
1401029 |  |  | Modernizacja odcinka instalacji PE/PP, montaż kształtki, uchwytu od DN51 do DN150 | szt. | 16 | 16
1401030 |  |  | Modernizacja odcinka instalacji PE/PP, montaż kształtki, uchwytu od DN151 do DN300 | szt. | 18 | 18
1401031 |  |  | Wykonanie spoiny w tworzywie PE/PP do DN50 | szt. | 6 | 6
1401032 |  |  | Wykonanie spoiny w tworzywie PE/PP od DN51 do DN150 | szt. | 8 | 8
1401033 |  |  | Wykonanie spoiny w tworzywie PE/PP od DN151 do DN300 | szt. | 12 | 12
1401034 |  |  | Montaż połączenia kołnierzowego lub gwintowanego do DN50 | szt. | 6 | 6
1401035 |  |  | Montaż połączenia kołnierzowego lub gwintowanego od DN51 do DN80 | szt. | 8 | 8
1401036 |  |  | Wymiana / montaż połączenia kołnierzowego lub gwintowanego od DN81 do DN125 | szt. | 12 | 12
1401037 |  |  | Montaż/wymiana zaworu do DN50, kołnierzowy/gwintowany | szt. | 6 | 6
1401038 |  |  | Montaż/wymiana zaworu od DN 50 do DN80, kołnierzowy/gwintowany | szt. | 8 | 8
1401039 |  |  | Montaż/wymiana zaworu od DN81 do DN125, kołnierzowy/gwintowany | szt. | 12 | 12
1401040 |  |  | Montaż króćca z kołnierzem do DN50 | szt. | 5 | 5
1401041 |  |  | Montaż króćca z kołnierzem od DN51do DN100 | szt. | 6 | 6
1401042 |  |  | Montaż króćca z kołnierzem od DN101do DN150 | szt. | 8 | 8
1401043 |  |  | Montaż króćca z kołnierzem od DN151do DN200 | szt. | 10 | 10
1401044 |  |  | Montaż króćca z kołnierzem od DN201do DN300 | szt. | 12 | 12
1401045 |  |  | Montaż włazu rewizyjnego fi500 | szt. | 40 | 40
1401046 |  | instalacja IMOS | Analiza usterki, demontaż i montaż elementów niezbędnych do oceny stanu, rewizja, klasyfikacja uszkodzonych elementów, przygotowanie kosztorysu naprawy | szt. | 8 | 8
1401047 |  |  | Usunięcie nieszczelności na rurociągu instalacji, do DN65 | szt. | 4 | 4
1401048 |  |  | Usunięcie nieszczelności na rurociągu instalacji, do DN100 | szt. | 5 | 5
1401049 |  |  | Usunięcie nieszczelności na rurociągu instalacji, do DN200 | szt. | 6 | 6
1401050 |  |  | Przegląd i uruchomienie samozamykacza bramki na zejściach drabin, konserwacja | szt. | 2 | 2
1401051 |  |  | Naprawa/wymiana samozamykacza bramki zejścia drabin | szt. | 6 | 6
1401052 |  |  | Kontrola pracy urządzeń instalacji i ich konserwacja, kontrola poprawności pracy, dzienna obsługa, usunięcie zanieczyszczeń, dokręcenie poluzowanych połączeń, oczyszczenie tacy, korpusu, udrożnienie odpływów, regulacja pasów napędowych, malowanie, lokalizacja nieszczelności, odpowietrzanie układu, działania zabezpieczające itp. prace konserwacyjne, porządkowe | kpl. | 16 | 16
1401053 |  |  | Demontaż i montaż przekładni do100kg | szt. | 30 | 30
1401054 |  |  | Demontaż i montaż przekładni do300kg | szt. | 51 | 51
1401055 |  |  | Demontaż i montaż przekładni do 500kg | szt. | 67 | 67
1401056 |  |  | Remont przekładni do 100kg | szt. | 77 | 77
1401057 |  |  | Remont przekładni do 300kg | szt. | 103 | 103
1401058 |  |  | Remont przekładni do 500kg | szt. | 142 | 142
1401059 |  |  | Laserowe osiowanie, pompy, sprzęgła, silnika | szt. | 19 | 19
1401060 |  |  | Wymiana wkładek sprzęgłowych do fi 80, demontaż i montaż sprzęgła | kpl. | 8 | 8
1401061 |  |  | Wymiana wkładek sprzęgłowych od fi 80 do fi 100, demontaż i montaż sprzęgła | kpl. | 10 | 10
1401062 |  |  | Wymiana wkładek sprzęgłowych od fi 100 do fi 125, demontaż i montaż sprzęgła | kpl. | 12 | 12
1401063 |  |  | Wykonanie rurociągu metodą zaciskową - Geberit Mapress do 1/2" z kształtkami i mocowaniami | mb. | 4 | 4
1401064 |  |  | Wykonanie rurociągu metodą zaciskową - Geberit Mapress do 1" z kształtkami i mocowaniami | mb. | 6 | 6
1401065 |  |  | Wymiana armatury stalowej do 1/2", przyłącza gwintowane | szt. | 2 | 2
1401066 |  |  | Wymiana armatury stalowej do 1", przyłącza gwintowane | szt. | 2 | 2
1401067 |  |  | Przegląd / wymiana armatury PE/PP do 1/2" , przyłącza gwintowane | szt. | 2 | 2
1401068 |  |  | Przegląd / wymiana armatury PE/PP do 1" , przyłącza gwintowane | szt. | 2 | 2
1401069 |  |  | Wymiana przyłączy strażackich do fi 52 | szt. | 2 | 2
1401070 |  |  | Wymiana przyłączy strażackich do fi 75 | szt. | 2 | 2
1401071 |  |  | Wymiana przyłączy strażackich do fi 110 | szt. | 2 | 2
1401072 |  | Wąż do 1/2" | Wymiana/łączenie węża przemysłowego, gumowego elastycznego, zbrojonego na media do 100oC PN16 | 10mb. | 1 | 1
1401073 |  | Wąż od 1/2"do 1" | Wymiana/łączenie węża przemysłowego, gumowego elastycznego, zbrojonego na media do 100oC PN16 | 10mb. | 1 | 1
1401074 |  | Wąż od 1" do 1 1/2" | Wymiana/łączenie węża przemysłowego, gumowego elastycznego, zbrojonego na media do 100oC PN16 | 10mb. | 1 | 1
1401075 |  | Wąż od 1 1/2" do 2" | Wymiana/łączenie węża przemysłowego, gumowego elastycznego, zbrojonego na media do 100oC PN16 | 10mb. | 1 | 1
15 | Pozostałe instalacje
1501001 | Stacja przygotowania mleka wapiennego. | Mieszadło komory zarobowej typ MVL500 | Przegląd, demontaż i montaż, oczyszczenie, ocena stanu technicznego, uzupełnienie ubytków w łopatach mieszadła, kontrola/wymiana śrub na sprzęgle | szt. | 21 | 21
1501002 |  | Pompa wirowa typ EBARA3MHS32- 200/5,5 | Przegląd, demontaż i montaż pompy oczyszczenie z osadów, naprawa ubytków/uszkodzeń, przegląd uszczelnienia, wymiana o-ringów, ocena stanu i zakresu przyszłego remontu | szt. | 20 | 20
1501003 |  |  | Wymiana zestawu uszczelnienia pompy wraz z wałem/sprzęgłem | szt. | 20 | 20
1501004 |  |  | Wymiana komory tłoczącej i wirnika | kpl. | 10 | 10
1501005 |  | Komora zarobowa | Czyszczenie wnętrza, mieszadła, otwarcie i zamknięcie włazów | szt. | 18 | 18
1501006 |  | Podajnik | Przegląd podajnika ślimakowego i celkowego, regulacja uszczelnień, udrożnienie | szt. | 12 | 12
1501007 |  |  | Regeneracja ślimaka i koryta podajnika | kpl | 48 | 48
1502001 | Stacja przygotowania polimeru | Mieszadło komory zarobowej typ MVF 0.55kW lub VDA2110S100 | Przegląd, demontaż, montaż, oczyszczenie, ocena stanu, drobne naprawy, kontrola dokręcenia elementów | szt. | 21 | 21
1502002 |  | Mieszadło komory dojrzewania, typ MVL 0,55kW, C212/F-12.4 | Przegląd, demontaż, montaż, oczyszczenie, ocena stanu, drobne naprawy, kontrola dokręcenia elementów | szt. | 21 | 21
1502003 |  | Podajnik suchego polimeru, typ PSP 0.25-MVF44/F-70-P63-B14, motoreduktor MF44/F-70 | Przegląd, demontaż, montaż, oczyszczenie, ocena stanu, drobne naprawy, kontrola dokręcenia elementów | szt. | 19 | 19
1503001 | Panel dozowania | Pompa dozująca silnikowa typu GM330P50Q3 | Przegląd, kontrola wydajności | szt. | 15 | 15
1503002 |  |  | Czyszczenie zaworu stopowego i zespołu zaworów | szt. | 10 | 10
1503003 |  |  | Demontaż i montaż ze stanowiska, wymiana zestawu naprawczego | szt. | 17 | 17
1504001 | Panel małej chemii | Pompa dozująca typu AA943-358N3 | Przegląd, oczyszczenie, udrożnienie instalacji, odpowietrzenie układu ssania | szt. | 12 | 12
1504002 |  |  | Przegląd pompy, demontaż i montaż pompy, oczyszczenie, przegląd zaworów zwrotnych, ocena stanu | szt. | 16 | 16
1504003 |  |  | Demontaż i montaż pompy, ocena stanu, wymiana zestawu naprawczego | szt. | 20 | 20
1504004 |  |  | Remont pompy dozującej Milton Roy | szt. | 76 | 76
1504005 |  |  | Wymiana zaworu kulowego na panelu sterowania małej chemii | szt. | 3 | 3
1504006 |  |  | Lokalizacja i usunięcie nieszczelności na instalacji dozowania małej chemii | szt. | 10 | 10
1505001 | Panel dozowania polimeru do wirówek | Pompa śrubowa, typu NM021BY01L06B | Remont w zakresie: - demontażu agregatu napędowego - wymontowania łożysk tocznych - oczyszczenia wszystkich części i sprzęgła -wymiany smaru. | szt. | 53 | 53
1505002 |  |  | Przegląd pompy, demontaż i montaż pompy, oczyszczenie, ocena stanu | szt. | 16 | 16
1505003 |  |  | Przegląd/wymiana przepustnicy na ssaniu lub tłoczeniu pompy | szt. | 6 | 6
1506001 | Pompy ścieków surowych | Pompa ścieków surowych | Przegląd w zakresie: Demontaż i montaż ze stanowiska - kontroli stanu zużycia sprzęgła i łożysk, statora, rotora, przegubów - kontroli stanu dławnicy - kontroli urządzeń sterujących i zabezpieczających. | szt. | 30 | 30
1506002 |  |  | Wymiana sprzęgła | szt. | 4 | 4
1506003 |  |  | Wymiana statora i rotora | kpl. | 12 | 12
1506004 |  |  | Wymiana przegubu wraz z manszetą | szt. | 12 | 12
1507001 | Pompa ścieków pozaklasowych | Pompa ścieków pozaklasowych | Przegląd w zakresie: demontaż i montaż na stanowisku, - kontroli stanu zużycia sprzęgła i łożysk, - kontroli stanu dławnicy - kontroli urządzeń sterujących i zabezpieczających. | szt. | 30 | 30
1507002 |  |  | Wymiana sprzęgła | szt. | 12 | 12
1507003 |  |  | Wymiana dławicy | szt. | 12 | 12
1507004 |  |  | Demontaż i montaż ze stanowiska | szt. | 4 | 4
1508001 | Pompy osadu | Pompa osadu | Oczyszczenie lub wymiana korka odpowietrzającego | szt. | 5 | 5
1508002 |  |  | Wymiana pierścienia uszczelniającego wał | szt. | 21 | 21
1508003 |  |  | Przegląd pompy, demontaż i montaż ze stanowiska, ocena stanu | szt. | 16 | 16
1508004 |  |  | Wymiana rotora, statora, przegubów i osłon, statora i rotora | kpl. | 14 | 14
1508005 |  |  | Wymiana przepustnicy na ssaniu lub tłoczeniu pompy | szt. | 6 | 6
1509001 | Wieża chłodnicza ścieków oczyszczonych |  | Przegląd w zakresie: - czyszczenie i konserwacji zespołu wentylatora, - czyszczenie i konserwacji wymiennika (wypełnienia), - czyszczenie i konserwacji eliminatora dryfu wody, - czyszczenie i konserwacji systemu dystrybucji wody | szt. | 40 | 40
1509002 |  |  | Wymiana i utylizacja pakietów górnych i dolnych | kpl. | 76 | 76
1509003 |  |  | Przegląd/wymiana króćca z dyszą spryskującą | szt. | 6 | 6
1509004 |  |  | Przegląd w zakresie: - konserwacji żaluzji zabezpieczających przed wychlapywaniem wody - konserwacji zaworu pływakowego - konserwacji przelewu, czyszczenia rurociągu odpływowego, konserwacji dyszy spryskującej, czyszczenie sita na rurociągu odpływowym, demontaż, rewizja i montaż przepustnicy przed zbiornikiem | szt. | 34 | 34
1510001 | Wirówka dekantacyjna typ UCD 345-00-32 |  | Przegląd w zakresie; - kontrola naprężenia i stanu zużycia pasa. - Przekładnia - kontrola pracy, - Bęben - Sprawdzenie zużycia tulei zdzieranych, blach i skrzydeł w okolicy otworów zbierania. - Bęben i ślimak sprawdzenie stanu zużycia, demontaż przegląd/udrożnienie skrzyni wirówki i odwodnienia | szt. | 29 | 29
1510002 |  |  | Przegląd/wymiana przepustnicy na ssaniu lub tłoczeniu wirówki | szt. | 6 | 6
1510003 |  |  | Demontaż, montaż i udrożnienie instalacji na ssaniu lub odwodnieniu wirówki | szt. | 16 | 16
1511001 | Separatory lamelowe |  | Kontrola wału, wirnika i osłony pod kątem pęknięć, obluzowania elementów, przecieków, nietypowych dźwięków, pomiar bicia wału, kontrola przekładni napędowej - nieszczelności, luzy, nietypowe dźwięki | szt. | 16 | 16
1511002 |  | Zgarniacz | Przegląd/wymiana, demontaż i montaż, kontrola łożyska dolnego - przegląd i dosmarowanie | szt. | 20 | 20
1511003 |  |  | Przegląd/wymiana, demontaż i montaż, kontrola łożyska dolnego - przegląd i dosmarowanie | szt. | 45 | 45
1511004 |  |  | Przygotowanie do rewizji wewnętrznej, otwarcie i zamknięcie włazów, doczyszczenie wnętrza, lameli, przylg włazów, osadnika i zgarniacza po odpompowaniu osadu, demontaż górnych pokryw, przegląd oczyszczenie odwodnień i przelewu, demontaż stacji próbobiorczej i udrożnienie, demontaż armatury przegląd i udrożnienie króćów zbiornika | szt. | 41 | 41
1512001 | Zbiorniki flokulacji 1 i 2 stopień | Mieszadło | Kontrola wału, doczyszczenie, wirnika i osłony pod kątem pęknięć, obluzowania elementów, pomiar bicia wału, przecieków, nietypowych dźwięków | szt. | 18 | 18
1512002 |  |  | Przegląd w zakresie: - kontroli połączeń śrubowych pod kątem obluzowania, pęknięć, nietypowych uszkodzeń - kontroli połączeń pod kątem obluzowania/uszkodzeń | szt. | 20 | 20
1512003 |  |  | Demontaż, montaż mieszadła, remont przekładni napędowej | szt. | 66 | 66
1512004 |  |  | Przygotowanie do rewizji wewnętrznej, otwarcie i zamknięcie włazów, doczyszczenie po odpompowaniu osadu, demontaż górnych pokryw/włazów, oczyszczenie przylg włazów, przegląd oczyszczenie odwodnień | szt. | 36 | 36
1512005 |  |  | Otwarcie i zamkniecie włazów rewizyjnych górnych i dolnych, udrożnienie króćcy | kpl | 12 | 12
1513001 | Zbiorniki ścieków surowych |  | Przygotowanie do rewizji wewnętrznej, otworzenie i zamknięcie włazów, doczyszczenie po odpompowaniu osadu, pomiar bicia wału mieszadła, kontrola przekładni napędowej, oczyszczenie króćców, przylg włazów, demontaż i montaż armatury, przegląd oczyszczenie odwodnień | szt. | 51 | 51
1513002 |  |  | Otwarcie i zamkniecie włazów rewizyjnych górnych i dolnych, pomiar bicia wału mieszadła, kontrola przekładni napędowej, udrożnienie króćcy | kpl | 12 | 12
1513003 |  |  | Demontaż, montaż mieszadła, remont przekładni napędowej | szt. | 66 | 66
1514001 | Zbiorniki neutralizacji 1 i 2 stopień |  | Przygotowanie do rewizji wewnętrznej, otworzenie i zamknięcie górnych i dolnych włazów, doczyszczenie po odpompowaniu, pomiar bicia wału mieszadła, kontrola przekładni napędowej, osadu, oczyszczenie króćców, przylg włazów, demontaż i montaż armatury, przegląd oczyszczenie króćców | szt. | 51 | 51
1514002 |  |  | Otwarcie i zamkniecie włazów rewizyjnych górnych i dolnych, pomiar bicia wału mieszadła, kontrola przekładni napędowej, udrożnienie króćcy | szt. | 10 | 10
1514003 |  |  | Demontaż, montaż mieszadła, remont przekładni napędowej | szt. | 66 | 66
1516001 | Zbiornik pośredni ścieków oczyszczonych |  | Przygotowanie do rewizji wewnętrznej, demontaż pokrywy z krócca na zbiorniku, doczyszczenie po odpompowaniu osadu | szt. | 4 | 4
1516002 |  |  | Demontaż montaż armatury na króćcach zbiornika, przegląd armatury, udrożnienie króćców | szt. | 16 | 16
1517001 | Zbiornik pomiarowy ścieków |  | Przygotowanie do rewizji wewnętrznej, otwarcie i zamknięcie włazów, doczyszczenie po odpompowaniu osadu, oczyszczenie króćców, przylg włazów, demontaż armatury i przegląd oczyszczenie króćców | szt. | 39 | 39
1517002 |  |  | Otwarcie i zamkniecie włazów rewizyjnych górnych i dolnych | szt. | 10 | 10
1518001 | Zbiornik osadów zagęszczonych przed wirówką |  | Przygotowanie do rewizji wewnętrznej, otwarcie i zamknięcie włazów, doczyszczenie po odpompowaniu osadu, pomiar bicia wału mieszadła, kontrola przekładni napędowej, oczyszczenie króćców, przylg włazów, demontaż i montaż armatury, przegląd i oczyszczenie króćców | szt. | 39 | 39
1518002 |  |  | Otwarcie i zamkniecie włazów rewizyjnych górnych i dolnych, pomiar bicia wału mieszadła, kontrola przekładni napędowej, demontaż i montaż armatury, przegląd i oczyszczenie króćców | szt. | 24 | 24
1518003 |  |  | Demontaż i montaż mieszadła, remont przekładni napędowej | szt. | 66 | 66
1519001 | Zbiornik osadów zagęszczonych przed prasą filtracyjną |  | Przygotowanie do rewizji wewnętrznej, otwarcie i zamknięcie włazów, doczyszczenie po odpompowaniu osadu, pomiar bicia wału mieszadła, kontrola przekładni napędowej, oczyszczenie króćców, przylg włazów, demontaż i montaż armatury, przegląd i oczyszczenie króćców | szt. | 39 | 39
1519002 |  |  | Otwarcie i zamkniecie włazów rewizyjnych górnych i dolnych, pomiar bicia wału mieszadła, kontrola przekładni napędowej, demontaż i montaż armatury, przegląd i oczyszczenie króćców | szt. | 24 | 24
1519003 |  |  | Demontaż i montaż mieszadła, remont przekładni napędowej | szt. | 66 | 66
1520001 | Zbiornik CIP |  | Przygotowanie do rewizji wewnętrznej, otworzenie pokrywy rewizyjnej, doczyszczenie po odpompowaniu osadu, oczyszczenie króćców, przylg włazów, demontaż i montaż armatury, przegląd oczyszczenie odwodnień | szt. | 35 | 35
1520002 |  |  | Otwarcie i zamkniecie pokryw rewizyjnych, demontaż i montaż armatury przegląd i oczyszczenie króćców | szt. | 16 | 16
1521001 | Zbiornik wody procesowej |  | Przygotowanie do rewizji wewnętrznej, otwarcie i zamknięcie włazów, doczyszczenie po odpompowaniu osadu, oczyszczenie króćców, przylg włazów, demontaż i montaż armatury, przegląd i oczyszczenie króćców | szt. | 70 | 70
1521002 |  |  | Otwarcie i zamkniecie włazów rewizyjnych górnych i dolnych, demontaż i montaż armatury, przegląd i oczyszczenie króćców | szt. | 36 | 36
1522001 | Zbiornik wody obiegowej |  | Przygotowanie do rewizji wewnętrznej, otwarcie i zamknięcie włazów, doczyszczenie po odpompowaniu osadu, oczyszczenie króćców, przylg włazów, demontaż i montaż armatury, przegląd i oczyszczenie króćców | szt. | 36 | 36
1522002 |  |  | Otwarcie i zamkniecie włazów rewizyjnych górnych i dolnych, demontaż i montaż armatury, przegląd i oczyszczenie króćców | szt. | 16 | 16
1523001 | Zbiornik cyrkulacji wirówek |  | Przygotowanie do rewizji wewnętrznej, otwarcie i zamknięcie włazów, doczyszczenie po odpompowaniu osadu, pomiar bicia wału mieszadła, kontrola przekładni napędowej, oczyszczenie króćców, przylg włazów, demontaż i montaż armatury, przegląd i oczyszczenie króćców | szt. | 59 | 59
1523002 |  |  | Otwarcie i zamkniecie włazów rewizyjnych górnych i dolnych, pomiar bicia wału mieszadła, kontrola przekładni napędowej, demontaż i montaż armatury, przegląd i oczyszczenie króćców | szt. | 24 | 24
1523003 |  |  | Demontaż i montaż mieszadła, przegląd/wymiana śrub na sprzęgłach, remont przekładni napędowej | szt. | 156 | 156
1524001 | Zbiornik filtratu |  | Przygotowanie do rewizji wewnętrznej, otwarcie i zamknięcie włazów, doczyszczenie po odpompowaniu osadu, pomiar bicia wału mieszadła, kontrola przekładni napędowej, oczyszczenie króćców, przylg włazów, demontaż i montaż armatury, przegląd i oczyszczenie króćców | szt. | 55 | 55
1524002 |  |  | Otwarcie i zamkniecie włazów rewizyjnych górnych i dolnych, pomiar bicia wału mieszadła, kontrola przekładni napędowej, demontaż i montaż armatury, przegląd i oczyszczenie króćców | szt. | 32 | 32
1524003 |  |  | Demontaż i montaż mieszadła, przegląd/wymiana śrub na sprzęgłach, remont przekładni napędowej | szt. | 66 | 66
1525001 | Zbiornik buforowy ścieków oczyszczonych |  | Przygotowanie do rewizji wewnętrznej, otwarcie i zamknięcie włazów, doczyszczenie po odpompowaniu osadu, oczyszczenie króćców, przylg włazów, demontaż i montaż armatury, przegląd i oczyszczenie króćców | szt. | 15 | 15
1525002 |  |  | Otwarcie i zamkniecie włazów rewizyjnych, demontaż i montaż armatury, przegląd i oczyszczenie króćców | szt. | 12 | 12
1526001 | Zbiornik wyrównawczy na pętli powrotnej zawiesiny gipsu dla wirówek DN700 |  | Przygotowanie do rewizji wewnętrznej, otwarcie i zamknięcie włazów, doczyszczenie po odpompowaniu osadu, oczyszczenie króćców, przylg włazów, demontaż i montaż armatury, przegląd i oczyszczenie króćców | szt. | 35 | 35
1526002 |  |  | Otwarcie i zamkniecie włazów rewizyjnych, demontaż i montaż armatury, przegląd i oczyszczenie króćców | szt. | 24 | 24
1527001 | Studzienki ścieków (absorbera, zawiesiny sorbentu, odwadniania i oczyszczalni ścieków, barbotażowa i pozostałe |  | Przegląd w zakresie: wyczyszczenie kanałów z osadu, odpompowanie osadu ze studzienek, utylizacja odpadu - sprawdzić zewnętrzny i wewnętrzny stan techniczny - określić zakres prac remontowych, oraz elementy do wymiany | szt. | 80 | 80
1527002 |  |  | Demontaż/montaż pomp, przegląd i udrożnienie kosza ssawnego, wymiana uszczelnienia rurociągu typu L | szt. | 17 | 17
1527003 |  |  | Wymiana łańcucha do zawieszenia pompy | szt. | 3 | 3
1528001 | Sita, filtry | PP-H w kanalikach ściekowych | Przegląd w zakresie - oczyszczenia, sprawdzania połączeń śrubowych zastosowanych przy montażu płaskowników do ścian kanałów.G585 | szt. | 13 | 13
1528002 |  | Siatkowe, stalowe w rurociągach | Przegląd w zakresie - oczyszczenia, kontroli w poszukiwaniu uszkodzeń | szt. | 13 | 13
1529001 | Włazy, króćce rewizyjne, połączenia kołnierzowe | Uszczelki gumowe, EPDM, gr.4mm | Wykonanie i wymiana uszczelki do fi125 | szt. | 3 | 3
1529002 |  |  | Wykonanie i wymiana uszczelki od fi150 do fi300 | szt. | 6 | 6
1529003 |  |  | Wykonanie i wymiana uszczelki od 301 do fi500 | szt. | 8 | 8
1529004 |  |  | Wykonanie i wymiana uszczelki od fi 501 do fi800 | szt. | 10 | 10
1529005 |  |  | Wykonanie i wymiana uszczelki od fi 801 do fi1000 | szt. | 13 | 13
1529006 |  |  | Wykonanie i wymiana uszczelki 1000x1800 | szt. | 15 | 15
1529007 |  |  | Wykonanie i wymiana uszczelki 1600x2400 | szt. | 18 | 18
1530001 | Stacja hydrocyklonu gipsu Typ 5+1+1KC125 S ThyssenKrupp | Stacja hydrocyklonu | Udrożnienie hydrocyklonu | szt. | 13 | 13
1530002 |  |  | Usuwanie nieszczelności na połączeniach kołnierzowych | szt. | 7 | 7
1530003 |  |  | Usuwanie nieszczelności na połączeniach na obejmę /wymiana węża elastycznego | szt. | 5 | 5
1530004 |  |  | Demontaż/montaż hydrocyklonu, czyszczenie, ocena stanu, pomiary | szt. | 7 | 7
1530005 |  | Hydrocyklon C 125 S-l - KPL | Przegląd, demontaż i montaż ze stanowiska, oczyszczenie z osadów, ocena stanu, pomiary | szt. | 7 | 7
1530006 |  | Głowica hydrocyklonu C 125 S | Przegląd, demontaż i montaż ze stanowiska, oczyszczenie z osadów, ocena stanu, pomiary | szt. | 7 | 7
1530007 |  | Stożek hydrocyklonu C 125 1 | Przegląd, demontaż i montaż ze stanowiska, oczyszczenie z osadów, ocena stanu, pomiary | szt. | 7 | 7
1530008 |  | Dysza obiegu dolnego 125/18 - PU | Przegląd, demontaż i montaż ze stanowiska, oczyszczenie z osadów, ocena stanu, pomiary | szt. | 7 | 7
1530009 |  | Dysza obiegu górnego 125/37,5 - PU | Przegląd, demontaż i montaż ze stanowiska, oczyszczenie z osadów, ocena stanu i zakresu przyszłego remontu | szt. | 7 | 7
1530010 |  | Przepustnica | Przegląd, demontaż i montaż, oczyszczenie / wymiana | szt. | 8 | 8
1530011 |  | Klapa odcinająca DN65 | przegląd, oczyszczenie, regulacja, demontaż i montaż | szt. | 7 | 7
1531001 | Stacja hydrocyklonu ścieków Typ 6 +1 + 1 KC 50 S ThyssenKrupp | Stacja hydrocyklonu | Udrażnianie hydrocyklonu | szt. | 13 | 13
1531002 |  |  | Usuwanie nieszczelności na połączeniach kołnierzowych | szt. | 7 | 7
1531003 |  |  | Usuwanie nieszczelności na połączeniach na obejmę / wymiana węża elastyczneg | szt. | 4 | 4
1531004 |  |  | Demontaż/montaż hydrocyklonu, czyszczenie, ocena stanu, pomiary | szt. | 6 | 6
1531005 |  | Hydrocyklon C 50 S BEZ DYSZ- KPL | Przegląd, demontaż i montaż ze stanowiska, oczyszczenie z osadów, ocena stanu, pomiary | szt. | 7 | 7
1531006 |  | Głowica hydrocyklonu C 50 V | Przegląd, demontaż i montaż ze stanowiska, oczyszczenie z osadów, ocena stanu, pomiary | szt. | 7 | 7
1531007 |  | Stożek hydrocyklonu C 50 | Przegląd, demontaż i montaż ze stanowiska, oczyszczenie z osadów, ocena stanu, pomiary | szt. | 7 | 7
1531008 |  | Dysza obiegu dolnego 50/5 - PU | Przegląd, demontaż i montaż ze stanowiska, oczyszczenie z osadów, ocena stanu, pomiary | szt. | 7 | 7
1531009 |  | Dysza przelewowa 50/15 - ceramiczna | Przegląd, demontaż i montaż ze stanowiska, oczyszczenie z osadów, ocena stanu, pomiary | szt. | 7 | 7
1531010 |  | Przepustnica | Przegląd, demontaż i montaż / wymiana | szt. | 7 | 7
1531011 |  | Klapa odcinająca DN32 | przegląd, oczyszczenie, regulacja, demontaż i montaż | szt. | 8 | 8
1532001 | Rurociągi z gumy zbrojonej (TUBES) | Przewód gumowy VOLGA lub VENT do DN200 | Kontrola, demontaż i montaż | szt. | 12 | 12
1532002 |  | Uszczelnienia typu L lub płaskie dla przewodów do DN200 | Kontrola, demontaż i montaż | szt. | 7 | 7
1533001 | POMPY WIROWE - OCZYSZCZALNIA (TOFAMA) | Pompa ścieków surowych typ 100KCZ90/Y | Przegląd w zakresie: demontaż pompy, oczyszczenie, przegląd części - kontrola stanu zużycia sprzęgła i łożysk, - kontrola stan dławnicy - kontrola urządzenia sterującego i zabezpieczającego, wymiana zużytych części, montaż na stanowisku | szt. | 24 | 24
1533002 |  | Pompa ścieków surowych typ 50KCZ30/BY | Przegląd w zakresie: demontaż pompy, oczyszczenie, przegląd części - kontrola stanu zużycia sprzęgła i łożysk, - kontrola stan dławnicy - kontrola urządzenia sterującego i zabezpieczającego, wymiana zużytych części, demontaż montaż i przegląd armatury odcinającej, montaż na stanowisku | szt. | 24 | 24
1533003 |  |  | Wymiana kompensatora na ssaniu/tłoczeniu pompy | szt. | 6 | 6
1533004 |  |  | Wymiana dławicy pompy | szt. | 8 | 8
1533005 |  |  | Wymiana komory tłocznej pompy i wirnika | kpl. | 8 | 8
1533006 |  | Pompa ścieków surowych typ 65KCZ65/BY | W ramach co 3 miesięcznych okresowych przeglądów należy przeprowadza następujące czynności: - kontrola stanu zużycia sprzęgła i łożysk, - kontrola stan dławnicy - kontrola urządzenia sterującego i zabezpieczającego. | szt. | 25 | 25
1534001 | Wirówki gipsu BROADBENT & SONS | Wirówka | Przegląd serwisowy miesięczny, kontrola i regulacja nastaw pracy, ocena stanu, odkamienienie wzierników | szt. | 96 | 96
1534002 |  |  | Odkamienianie wzierników wirówki, nałożenie ceramicznej powłoki hydrofobowej | kpl. | 12 | 12
1534003 |  |  | Wymiana szkieł wzierników wirówki | kpl. | 16 | 16
1534004 |  |  | Wymiana węża elastycznego na zasilaniu wirówki z przyłączami | szt. | 5 | 5
1535001 | Prasa PKM-120/30/51 | Prasa filtracyjna | Przegląd serwisowy, roczny - kontrola podzespołów, płócien, płyt pakietów, szczelności układów, filtrów, ciśnień, odczyt błędów, ocena stanu | szt. | 74 | 74
1535002 |  |  | Przegląd serwisowy miesięczny, kontrola i regulacja nastaw pracy, ocena stanu | szt. | 32 | 32
1535003 |  |  | Wymiana płócien na płycie odciskowej, oczyszczenie/mycie powierzchni płyty | szt. | 2 | 2
1535004 |  |  | Demontaż i montaż, oczyszczenie, udrożnienie dysz myjki | kpl. | 10 | 10
1535005 |  |  | Wymiana dysz myjki | kpl. | 4 | 4
1536001 | Pompy nadawy Boerger PL200 |  | Przegląd pompy, otwarcie i zamkniecie pokrywy szybkodemontowalnej | szt. | 4 | 4
1536002 |  |  | Wymiana tłoków rotacyjnych | szt. | 5 | 5
1536003 |  |  | Wymiana uszczelnień mechanicznych | szt. | 8 | 8
1536004 |  |  | Wymiana obwodowych elementów ochronnych | szt. | 4 | 4
1536005 |  |  | Wymiana tylnego osiowego elementu ochronnego | szt. | 4 | 4
1536006 |  |  | Demontaż i montaż pompy ze stanowiska | szt. | 8 | 8
1536007 |  |  | Wymiana przepustnicy na ssaniu lub tłoczeniu pompy | szt. | 6 | 6
1537001 | Kanały ściekowe |  | Demontaż/montaż krat pomostowych, oczyszczenie kanału, montaż/demontaż zastawek | szt. | 16 | 16
1538001 | Studzienki / komory |  | Odpompowanie wody brudnej z komory/studzienki do wskazanej studzienki - pompa, węże, przedłużacze, kompletna obsługa Wykonawcy | m3 | 2 | 2
1539001 | Zawory regulacyjne |  | Demontaż i montaż zaworu sprężynowego Narzędziowcy, przegląd, ocena stanu | szt. | 8 | 8
1539002 |  |  | Remont zaworu sprężynowego Narzędziowcy, demontaż/montaż, transporty, nastawa od DN100 do DN125 | szt. | 24 | 24
1539003 |  |  | Remont zaworu sprężynowego Narzędziowcy, demontaż/montaż, transporty, nastawa od DN125 do DN150 | szt. | 35 | 35
1540001 | Odkurzacz centralny |  | Przegląd odkurzacza, demontaż i montaż, oczyszczenie filtrów | kpl. | 16 | 16
1540002 |  |  | Przegląd instalacji odkurzacza, udrożnienie instalacji, lokalizacja i usunięcie nieszczelności, wymiana uszczelnień klap odkurzacza i klap zamykających rurociągi | kpl. | 48 | 48
1540003 |  |  | Wymiana filtrów | kpl. | 8 | 8
1541001 | Próbopobieraki |  | Przegląd, oczyszczenie, udrożnienie, lokalizacja i usunięcie nieszczelności | kpl. | 16 | 16
1542001 | Króćce pomiarowe ciśnienia (tzw. rogi) |  | Wykonanie i wymiana króćca pomiarowego - zwymiarowanie króćca, wykonanie szkicu, przygotowanie zestawienia materiałów, trasowanie, cięcie, spawanie, szlifowanie, wiercenie otworów, nowe uszczelki, zabezpieczenie spoin powłoką ochronną. Usługa z materiałami kwasoodpornymi. | szt. | 92 | 92
16 | DeNOx-SNCR
1601001 | INSTALACJA ROZŁADUNKU MOCZNIKA | Złącza bez wyciekowe | Oczyścić zewnętrzne części obu połówek złącza; Nasmarować tłuszczem rowki łożysk kulowych, na części wieżowej | szt. | 5 | 5
1601002 |  | Węże przeładunkowe | Badania i przeglądy zgodnie z wymogami Transportowego Dozoru Technicznego | szt. | 19 | 19
1601003 |  |  | Demontaż, przegląd i wymiana uszczelnień węża | szt. | 6 | 6
1601004 |  | Pompa recyrkulacji Grundfos | Przegląd, demontaż ze stanowiska, przegląd i kwalifikacja części, montaż z wykorzystaniem nowych uszczelnień i montaż | szt. | 36 | 36
1601005 |  | Pompa rozładunku POMPA PRZEPONOWA DMP | Prace w zakresie: - Kontrola filtra powietrza oraz regulatora. - Kontrola filtra pod kątem obecności wody lub wilgoci. - Kontrola wartości zadanej ciśnienia powietrza w regulatorze ciśnienia. - Wyczyszczenie pompy poprzez wtłoczenie rozpuszczalnika dostosowanego do rodzaju stosowanej cieczy do momentu uzyskania stanu czystości pompy. | szt. | 36 | 36
1601006 |  |  | Prace w zakresie: Kontrola średnicy kulek zaworowych; Kontrola zaworu sterującego oraz o-ringi; Kontrola membran. Przeczyszczenie części pompy mających styczność z cieczami. Przeprowadzenie dekompresji ciśnienia w pompie (Należy usunąć wąż powietrzny. Należy nałożyć 2 krople odpowiedniego oleju na wlot zaworu powietrznego pompy oraz ponownie włożyć wąż). | szt. | 10 | 10
1601007 |  |  | Przegląd intstalacji, usunięcie nieszczelności | szt. | 12 | 12
1601008 |  |  | Demontaż/montaż pompy ze stanowiska | szt. | 8 | 8
1601008 | INSTALACJA PRZYKOTŁOWA | Zawór regulacyjny | kontrola, demontaż/montaż, czyszczenie, kontrola sprawności działania, identyfikacja usterki | szt. | 7 | 7
1602001 |  | Lance | Oględziny zewnętrzne, kontrola sprawności działania, identyfikacja usterki, oczyszczenie dyszy i rury ochronnej | szt. | 9 | 9
1602002 |  |  | Wymiana osłonki porcelanowej (od strony komory pal.) | szt. | 12 | 12
1602003 |  | Oddzielacz zanieczyszczeń | Czyszczenie | szt. | 5 | 5
1602004 |  | Szafa modułowa MiP | Czyszczenie szafy z pyłu i zanieczyszczeń | szt. | 6 | 6
1602005 |  | Pompa wody zdemi | Wymiana pompy Grundfos wody zdemi przed szafą MiP | szt. | 8 | 8
1602006 |  | Przepływomierz | Wymiana przepływomierza wody lub mocznika | szt. | 5 | 5
1602007 |  | Zawór kulowy dn15 ręczny | Wymiana zaworu | szt. | 5 | 5
1602008 |  | Zawór iglicowy | Wymiana zaworu | szt. | 5 | 5
1603001 | Sprężarkownia | Zbiornik buforowy | Przegląd, czyszczenie zbiornika ciśnieniowego, przeprowadzanie kontroli i prób, oczyszczenie odwodnienia, przegląd armatury | szt. | 58 | 58
1603002 |  |  | Przegląd, demontaż/montaż, kontrola, remont zaworu bezpieczeństwa, nastawa UDT | szt. | 24 | 24
1603003 |  |  | Przegląd odwodnienia, udrożnienie, przegląd armatury odcinającej, usunięcie korozji, konserwacja | kpl | 16 | 16
1603005 |  | Sprężarka, osuszacz, dmuchawa natleniająca | Przegląd urządzenia, demontaż i montaż osłon dźwiękochłonnych/obudowy, kontrola w poszukiwaniu nieszczelności, usunięcie nieszczelności, oczyszczenie elementów i osłon, uzupełnienie stanu oleju | szt. | 38 | 38
1603006 |  |  | Wymiana węża ciśnieniowego | szt. | 4 | 4
1603007 |  |  | Naprawa zamka pokrywy urządzenia | szt. | 1 | 1
1603008 |  |  | Czyszczenie chłodnicy powietrza i łopat wentylatora | szt. | 4 | 4
1603009 |  |  | Wymiana zestawu naprawczego siłowników na klapie dociążenia sprężarki / wymiana siłowników | kpl | 3 | 3
1604001 | Zespół powietrza uszczelniającego | Wentylator promieniowy GERV-XSHD-C-160S-15/2/50 RD1 | Przegląd, oczyszczenie elementów, kontrola stanu elementów | szt. | 26 | 26
1603002 |  |  | Przegląd i czyszczenie filtrów workowych, doszczelnienie włazu | szt. | 18 | 18
17 | Instalacja INUPS
1701001 | Układ instalacji Inups | Łapacz Jonitów | Demontaż/montaż, czyszczenie | szt. | 4 | 4
1701002 |  | Pompka recyrkulacyjna ścieków TAPFLO | Demontaż/montaż, wymiana zestawu naprawczego (membrany, tłumik, kulki, dyfuzor) | szt. | 16 | 16
1701003 |  | Tłumik pulsacji TAPFLO | Demontaż/montaż , przegląd, wymiana zestawu naprawczego | szt. | 16 | 16
1701004 |  | Zawór sprężynowy | Demontaż/montaż ze stanowiska, przegląd zaworu, ustawienie parametrów | szt. | 16 | 16
|  | suma |  |  | 13633 | 13633
[rbg]
Uwagi
1. Wykonawca na podstawie czynności przeglądowych wykaże stopnień zużycia elementów oraz określi zakres dalszych prac
2. W katalogu została ujęta pracochłonność oraz wartość materiałów pomocniczych
3. Zamawiający będzie zlecał wykonywanie prac zgodnie z faktycznymi potrzebami w okresie obowiązywania Umowy.
4. Wyliczenie wartości czynności wskazanych w katalogu nastąpi automatycznie po uzupełnieniu stawki roboczogodziny w arkuszu „Katalog stawek i wskaźników”

## Katalog stawek i wskaźników
Wykonawca wypełnia pola zaznaczone kolorem żółtym
Stawki umowy utrzymaniowej urządzeń IMOS 2025-2028
| Stawki |  | Czynność | Jednostka miary | Szacowana ilość (w okresie 1 roku) | Szacowana wartość czynności (w okresie 1 roku) [zł, netto]
1 | Sp = | 1 | Stawka przerobowa (w tym koszty pośrednie (Kp) w wysokości …..% i zysku (Z) w wysokości …..%, materiały pomocnicze) [PLN bez podatku VAT] dla: 2)
| a) |  | dla prac serwisowych zespołu dla prac objętych katalogami prac | rbg | 19 000 1) | 22000
| b) |  | prace pozostałe zespołu na instalacjach nie objętych katalogami prac, w tym prace awaryjne |  | 3000
2 | Kz = | 3% | Koszt zakupu materiałów, usług i części zamiennych dla prac objętych umową | zł | 300000 | 309000
3 | Sr = |  | Stawka w zł za 1m3 rusztowań. Stawka zawiera koszty za montaż, demontaż i eksploatację rusztowań oraz koszty wynajmu, prac serwisowych zespołu, wykonania projektu, wykonania odbioru technicznego (wysokość rusztowania określa ostatni poziom roboczy bez obarierowania) | m3 | 100 | 0
4 | Sdź= |  | Stawka za maszynogodzinę pracy dźwigu do Qmax=40T samojednego wraz z obsługą | mtg | 20 | 0
5 | Sk= |  | Stawka za maszynogodzinę pracy samojezdnego podnośnika teleskopowego Hmax = 15 m wraz z obsługą i dowozami | mtg | 20 | 0
6 | Sos= |  | Stawka za roboczogodzinę pracy maszyn obróbki skrawaniem wraz z obsługą | rbg | 20 | 0
7 | Sww= |  | Stawka za maszynogodzinę pracy wózka widłowego wraz z operatorem | mtg | 50 | 0
8 | Sww= |  | Stawka za maszynogodzinę pracy samochodu transportowego/wózka platformowego do 3,5t wraz z obsługą | mtg | 20 | 0
9 | Spk= |  | Stawka za maszynogodzinę pracy koparki (wraz z dowozami i obsługą) | mtg | 12 | 0
10 | Skł= |  | Stawka za prace ziemne (kopanie ręczne, pogłębianie wykopu) | rbg | 24 | 0
11 | Swn= |  | Stawka za wynajem nagrzewnicy elektrycznej, trójfazowej do 30kW z przedłużaczem (za dobę) | 24h | 75 | 0
12 | Swb= |  | Stawka za maszynogodzinę pracy pompy do wody brudnej wraz z kompletną obsługą | mtg | 60 | 0
13 | Scch= |  | Stawka za mb czyszczenia wnętrza rurociągu o średnicy do 200mm (chemicznie z badaniem osadu i doborem chemii) | mb | 100 | 0
14 | Smc= |  | Stawka za maszynogodzinę pracy myjki ciśnieniowej (z obsługą i dowozem) | mtg | 20 | 0
15 | Scz= |  | Stawka przerobowa dla prac czyścielskich przemysłowych, ręcznych nieujętych w Katalogu prac GDAŃSK i w Katalogu prac GDYNIA | rbg | 25 | 0
16 | Sir= |  | Wykonanie (z materiałmi, ocynk, wełna gr.50 do 150oC) i montaż termoizoalcji na rurociągu dla prac nieujętych w Katalogu prac GDAŃSK i w Katalogu prac GDYNIA | m2 | 50 | 0
17 | Sip= |  | Wykonanie (z materiałami, ocynk, gr.50 do 150oC) i montaż termoizoalcji na powierzchni płaskiej dla prac nieujętych w Katalogu prac GDAŃSK i w Katalogu prac GDYNIA | m2 | 25 | 0
18 | Swir= |  | Demontaż, naprawa i montaż termoizoalcji (naprawa płaszcza izolacji, wymiana wełny na nową gr. do 50mm, utylizacja odpadów) na rurociągu dla prac nieujętych w Katalogu prac GDAŃSK i w Katalogu prac GDYNIA | m2 | 50 | 0
19 | Swip= |  | Demontaż, naprawa i montaż termoizolacji (naprawa płaszcza izolacji, wymiana wełny na nową gr. do 50mm, utylizacja odpadów) na powierzchni płaskiej dla prac nieujętych w Katalogu prac GDAŃSK i w Katalogu prac GDYNIA | m2 | 25 | 0
|  |  | Suma szacowanej wartości czynności |  |  | 331000
Uwagi:
1. Przywołane w tabeli ilości szacowanej pracochłonności mają charakter szacunkowy w celu zapewnienia porównywalności ofert. Zamawiający będzie zlecał wykonywanie prac zgodnie z faktycznymi potrzebami w okresie obowiązywania Umowy.
2. Wykonawca winien wpisać stawki w pola oznaczone kolorem żółtym, a także wskazać % wysokość kosztów pośrednich (Kp) oraz % wysokość zysku (Z) w komórce „Stawka przerobowa”
3. W ww. cenach jednostkowych Wykonawca uwzględni wszystkie koszty związane z realizacją przedmiotu zamówienia w tym koszty dojazdu, koszty noclegu, koszty materiałów pomocniczych oraz koszty utrzymania gotowości serwisowej. Nie należy dodawać nowych pozycji w przedmiotowym Formularzu cenowym.
4. W pozycji nr 1 - "Stawka przerobowa" należy wycenić stawkę za rbg dla prac wymienionych w Katalogu prac GDAŃSK i w Katalogu prac GDYNIA
5. W pozycjach od nr 3 do nr 19 znajdują się stawki dla prace dodatkowych nieujęte w Katalogu prac GDAŃSK i w Katalogu prac GDYNIA, które będą zlecana w zależności od potrzeb Zamawiającego

## Wartość zamówienia na 4 lata
Wykonawca wypełnia pola zaznaczone kolorem żółtym
| Katalog | Wartość prac katalogowych (netto bez VAT) | Planowany okres obowiązywania nowej umowy [4 lata] | Szacowana wartość zamówienia w okresie obowiązywania umowy [netto] | Stawka podatku VAT | Wartość brutto
1. | Suma szacowanej wartości czynności z katalogu stawek i wskaźników | 331000 | 4 | 1324000 | 23% | 1628520
Uwagi:
1. Wykonawca winien uzupełnić jedynie kolumnę „Stawka podatku VAT”. Zamawiajacy przyjął stawkę 23%, do ewentualnej korkety przez Wykonawcę. Pozostałe wartości wskazane w tabeli będą wyliczane automatycznie na podstawie stawek oraz wyliczeń wskazanych w pozostałych arkuszach Formularza oraz uzupełnionej stawki podatku VAT