## Arkusz1
Załącznik nr 1 do f. "Oferta" – Formularz cenowy
L.p. | NAZWA INDEKS | OPIS ZAMAWIANEGO MATERIAŁU | J.M | SZACOWANA ILOŚĆ | OFEROWANY MATERIAŁ | CENA JEDNOSTKOWA NETTO w PLN | WARTOŚĆ NETTO w PLN [kol. E x G]
A | B | C | D | E | F | G | H
1 | Stała elektroda odniesienia Cu/CuSO4 | Stała elektroda odniesienia Cu/CuSO4 • praca w zakresie temperatur: -5 °C do +40 °C, • korpus z tworzywa sztucznego, • długość przewodu: 5 m,(YKOXS 1 x 4 mm2 lub równoważny tj. o tych samych lub wyższych parametrach) • żywotność min. 20 lat | SZT | 15 | producent: ……..……….. model: …….….....………. |  | 0
2 | Stała elektroda odniesienia Cu/CuSO4 | Stała elektroda odniesienia Cu/CuSO4 • praca w zakresie temperatur: -5 °C do +40 °C, • korpus z tworzywa sztucznego, • długość przewodu: 5 m,(YKOXS 1 x 4 mm2 lub równoważny tj. o tych samych lub wyższych parametrach) • żywotność min. 30 lat, • do umieszczania rurze osłonowej fi 160 mm, • elektroda powinna posiadać korpus izolacyjny z ceramicznym płaskim dnem zakrytym kołpakiem ochronnym oraz uchwyty do mocowania linki | SZT | 10 | producent: ……..……….. model: …….….....………. |  | 0
3 | Przenośna elektroda odniesienia Cu/CuSO4 – płaska | Przenośna elektroda odniesienia Cu/CuSO4 – płaska • praca w zakresie temperatur: -5 °C do +40 °C, • korpus z tworzywa sztucznego, • długość przewodu: 5 m,(YKOXS 1 x 4 mm2 lub równoważny tj. o tych samych lub wyższych parametrach) • żywotność min. 10 lat • elektroda powinna posiadać płaski kształt ceramicznej powierzchni kontaktowej, • elektroda powinna być wyposażona w elastyczny kapturek chroniący ceramiczną powierzchnię kontaktową | SZT | 5 | producent: ……..……….. model: …….….....………. |  | 0
4 | Przenośna elektroda odniesienia Cu/CuSO4 – stożkowa | Przenośna elektroda odniesienia Cu/CuSO4 – stożkowa • praca w zakresie temperatur: -5 °C do +40 °C, • korpus z tworzywa sztucznego, • długość przewodu: 5 m,(YKOXS 1 x 4 mm2 lub równoważny tj. o tych samych lub wyższych parametrach) • żywotność min. 10 lat • elektroda powinna posiadać płaski kształt ceramicznej powierzchni kontaktowej, • elektroda powinna być wyposażona w elastyczny kapturek chroniący ceramiczną powierzchnię kontaktową | SZT | 10 | producent: ……..……….. model: …….….....………. |  | 0
5 | Siarczan miedzi (laboratoryjny - 5-cio hydrat cz.d.a.) do przenośnych elektrod odniesienia Cu/nas.CuSO4 | Siarczan miedzi (laboratoryjny - 5-cio hydrat cz.d.a.) do przenośnych elektrod odniesienia Cu/nas.CuSO4 • opakowanie 942ml, • ciecz, • możliwość wykonywania pomiarów do -10 st. C, • w zestawie karta charakterystyki zgodna z REACH II | SZT | 10 | producent: ……..……….. model: …….….....………. |  | 0
6 | Siarczan miedzi (laboratoryjny - 5-cio hydrat cz.d.a.) do przenośnych elektrod odniesienia Cu/nas.CuSO4 | Siarczan miedzi (laboratoryjny - 5-cio hydrat cz.d.a.) do przenośnych elektrod odniesienia Cu/nas.CuSO4 • opakowanie 246ml, • ciecz, • możliwość wykonywania pomiarów do -10 st. C, • w zestawie karta charakterystyki zgodna z REACH II | SZT | 5 | producent: ……..……….. model: …….….....………. |  | 0
7 | Elektroda symulująca przenośna: | Elektroda symulująca przenośna: • praca w zakresie temperatur: -5 °C do +40 °C, • korpus z tworzywa sztucznego, • powierzchnia 1 cm2, • przewód połączeniowy o długości 5 m,(YKOXS 1 x 4 mm2 lub równoważny tj. o tych samych lub wyższych parametrach) • żywotność min. 10 lat | SZT | 5 | producent: ……..……….. model: …….….....………. |  | 0
8 | Elektroda symulująca przenośna: | Elektroda symulująca przenośna: • praca w zakresie temperatur: -5 °C do +40 °C, • korpus z tworzywa sztucznego, • powierzchnia 10 cm2, • przewód połączeniowy o długości 5 m,(YKOXS 1 x 4 mm2 lub równoważny tj. o tych samych lub wyższych parametrach) • żywotność min. 10 lat | SZT | 5 | producent: ……..……….. model: …….….....………. |  | 0
9 | Elektroda symulująca stacjonarna: | Elektroda symulująca stacjonarna: • praca w zakresie temperatur: -5 °C do +40 °C, • korpus z tworzywa sztucznego, • powierzchnia 1 cm2, • długość przewodu: 5 m,(YKOXS 1 x 4 mm2 lub równoważny tj. o tych samych lub wyższych parametrach) • żywotność min. 10 lat | SZT | 25 | producent: ……..……….. model: …….….....………. |  | 0
10 | Elektroda symulująca stacjonarna: | Elektroda symulująca stacjonarna: • praca w zakresie temperatur: -5 °C do +40 °C, • korpus z tworzywa sztucznego, • powierzchnia 5 cm2, • długość przewodu: 5 m,(YKOXS 1 x 4 mm2 lub równoważny tj. o tych samych lub wyższych parametrach) • żywotność min. 10 lat | SZT | 5 | producent: ……..……….. model: …….….....………. |  | 0
11 | Elektroda symulująca stacjonarna: | Elektroda symulująca stacjonarna: • praca w zakresie temperatur: -5 °C do +40 °C, • korpus z tworzywa sztucznego, • powierzchnia 10 cm2, • długość przewodu: 5 m,(YKOXS 1 x 4 mm2 lub równoważny tj. o tych samych lub wyższych parametrach) • żywotność min. 10 lat | SZT | 10 | producent: ……..……….. model: …….….....………. |  | 0
12 | Czujnik korozymetryczny rezystancyjny - pierścieniowy płaski: | Czujnik korozymetryczny rezystancyjny - pierścieniowy płaski: • powierzchnia elementu pomiarowego 1 cm2, • grubość elementu pomiarowego 1 mm, • długość przewodu: 5 m, • złącze do podłączenia aparatury pomiarowej: MIL-C-5015 6p | SZT | 5 | producent: ……..……….. model: …….….....………. |  | 0
13 | Czujnik korozymetryczny rezystancyjny - spiralny płaski: | Czujnik korozymetryczny rezystancyjny - spiralny płaski: • powierzchnia elementu pomiarowego 5 cm2, • grubość elementu pomiarowego 1 mm, • długość przewodu: 5 m, • złącze do podłączenia aparatury pomiarowej: MIL-C-5015 6p | SZT | 5 | producent: ……..……….. model: …….….....………. |  | 0
14 | Zestaw naprawczy do przenośnej elektrody stożkowej – zamienny zespół: | Zestaw naprawczy do przenośnej elektrody stożkowej – zamienny zespół: • diafragma z nasadą, • O-ring. | SZT | 5 | producent: ……..……….. model: …….….....………. |  | 0
15 | CENA CAŁKOWITA NETTO w PLN [suma wierszy 1-14] | [5 empty] | 0
16 | stawka podatku VAT (jeśli inna zmienić) | [5 empty] | 23%
17 | kwota podatku VAT w PLN | [5 empty] | 0
18 | CENA CAŁKOWITA BRUTTO w PLN [suma wierszy 15 + 17] | [5 empty] | 0
Uwaga:
Ceny należy podać z dokładnością do drugiego miejsca po przecinku zgodnie z zasadami arytmetyki.
Cena całkowita oferty Wykonawcy będzie służyła Zamawiającemu wyłącznie do porównania złożonych ofert.
Podpis Wykonawcy
.....................................................