## Arkusz1
Lp. | Podstawa | Opis | jm | Nakład jedn. | Cena jedn. | Koszt jedn. | Ilość | Wartość
1 |  | Prace demontażowe
1 d.1 | KSNR 8 0411-05 analogia | Demontaż rurociągu stalowego o połączeniach spawanych o śr.300 mm na ścianie. Interpolacja - DN 350 demontaż syfonu. | m |  |  |  | 4
-- Robocizna --
| 999 |  | r-g | 1.16
-- Materiały --
| 0 | materiały pomocnicze(od R) | % | 10
-- Sprzęt --
| 31112 | Żuraw samochodowy do 4t (1) | m-g | 0.3
|  | Koszty pośrednie od (R, S) | % | 65
|  | Zysk od (R+Kp(R), M, S+Kp(S)) | % | 12
|  | Koszty zakupu od (Mbezp) | % | 10
|  | Razem pozycja 1 |  |  |  |  | 4
2 d.1 | KSNR 8 0411-03 | Demontaż rurociągu stalowego o połączeniach spawanych o śr.200 mm na ścianie | m |  |  |  | 29.9
-- Robocizna --
| 999 |  | r-g | 0.85
-- Materiały --
| 0 | materiały pomocnicze(od R) | % | 10
-- Sprzęt --
| 31112 | Żuraw samochodowy do 4t (1) | m-g | 0.3
|  | Koszty pośrednie od (R, S) | % | 65
|  | Zysk od (R+Kp(R), M, S+Kp(S)) | % | 12
|  | Koszty zakupu od (Mbezp) | % | 10
|  | Razem pozycja 2 |  |  |  |  | 29.9
3 d.1 | KSNR 8 0410-07 | Demontaż rurociągu stalowego o połączeniach spawanych o śr.100 mm na ścianie | m |  |  |  | 1
-- Robocizna --
| 999 |  | r-g | 0.49
-- Materiały --
| 0 | materiały pomocnicze(od R) | % | 10
|  | Koszty pośrednie od (R, S) | % | 65
|  | Zysk od (R+Kp(R), M, S+Kp(S)) | % | 12
|  | Koszty zakupu od (Mbezp) | % | 10
|  | Razem pozycja 3 |  |  |  |  | 1
4 d.1 | KSNR 8 0410-05 | Demontaż rurociągu stalowego o połączeniach spawanych o śr.65 mm na ścianie | m |  |  |  | 6.4
-- Robocizna --
| 999 |  | r-g | 0.39
-- Materiały --
| 0 | materiały pomocnicze(od R) | % | 10
|  | Koszty pośrednie od (R, S) | % | 65
|  | Zysk od (R+Kp(R), M, S+Kp(S)) | % | 12
|  | Koszty zakupu od (Mbezp) | % | 10
|  | Razem pozycja 4 |  |  |  |  | 6.4
5 d.1 | KSNR 8 0410-04 | Demontaż rurociągu stalowego o połączeniach spawanych o śr.40-50 mm na ścianie | m |  |  |  | 1.5
-- Robocizna --
| 999 |  | r-g | 0.35
-- Materiały --
| 0 | materiały pomocnicze(od R) | % | 10
|  | Koszty pośrednie od (R, S) | % | 65
|  | Zysk od (R+Kp(R), M, S+Kp(S)) | % | 12
|  | Koszty zakupu od (Mbezp) | % | 10
|  | Razem pozycja 5 |  |  |  |  | 1.5
6 d.1 | KNR 4-02 0513-09 analogia | Demontaż zaworu zaporowego i redukcyjnego o połączeniu kołnierzowym o śr. 200 mm. Demontaż przepustnic DN200. | szt. |  |  |  | 4
-- Robocizna --
| 999 |  | r-g | 2.63
-- Materiały --
| 0 | materiały pomocnicze(od R) | % | 10
|  | Koszty pośrednie od (R, S) | % | 65
|  | Zysk od (R+Kp(R), M, S+Kp(S)) | % | 12
|  | Koszty zakupu od (Mbezp) | % | 10
|  | Razem pozycja 6 |  |  |  |  | 4
7 d.1 | KNR 4-02 0513-03 | Demontaż zaworu zaporowego i redukcyjnego o połączeniu kołnierzowym o śr. 40 mm | szt. |  |  |  | 4
-- Robocizna --
| 999 |  | r-g | 0.67
-- Materiały --
| 0 | materiały pomocnicze(od R) | % | 10
|  | Koszty pośrednie od (R, S) | % | 65
|  | Zysk od (R+Kp(R), M, S+Kp(S)) | % | 12
|  | Koszty zakupu od (Mbezp) | % | 10
|  | Razem pozycja 7 |  |  |  |  | 4
8 d.1 | KNR 4-02 0513-04 | Demontaż zaworu zaporowego i redukcyjnego o połączeniu kołnierzowym o śr. 50 mm | szt. |  |  |  | 2
-- Robocizna --
| 999 |  | r-g | 0.78
-- Materiały --
| 0 | materiały pomocnicze(od R) | % | 10
|  | Koszty pośrednie od (R, S) | % | 65
|  | Zysk od (R+Kp(R), M, S+Kp(S)) | % | 12
|  | Koszty zakupu od (Mbezp) | % | 10
|  | Razem pozycja 8 |  |  |  |  | 2
9 d.1 | KNR 7-08 0101-01 z.sz. 7. 9901 | Miejscowy, bezpośredni układ do pomiaru ciśnienia lub próżni Demontaż i ponowny montaż na rurociągu PE. Krotność = 2 | ukl. |  |  |  | 2
-- Robocizna --
| 999 | 1,91*0,5*0,61*2= | r-g | 1.1651
-- Sprzęt --
| 39511 | samochód dostawczy do 1 t 0,04*0,5*2= | m-g | 0.04
|  | Koszty pośrednie od (R, S) | % | 65
|  | Zysk od (R+Kp(R), M, S+Kp(S)) | % | 12
|  | Razem pozycja 9 |  |  |  |  | 2
10 d.1 | KNR 7-08 0103-02 z.sz.7. 9901 | Układ do pomiaru przepływu, różnicy ciśnień lub poziomu z zastosowaniem miernika pierwotnego zabudowanego bezpośrednio w rurociągu Demontaż. | ukl. |  |  |  | 1
-- Robocizna --
| 999 | 4,27*0,5*0,10= | r-g | 0.2135
-- Sprzęt --
| 39511 | samochód dostawczy do 1 t 0,02*0,5= | m-g | 0.01
|  | Koszty pośrednie od (R, S) | % | 65
|  | Zysk od (R+Kp(R), M, S+Kp(S)) | % | 12
|  | Razem pozycja 10 |  |  |  |  | 1
Razem dział: Prace demontażowe |  | Razem dział: Prace demontażowe
2 |  | Montaż rurociągów polietylenowych
11 d.2 | KNR 2-15/GEBERIT 0303-07 analogia | Rurociągi polietylenowe Geberit HDPE kanalizacyjne o śr. zewn. 315 mm o poł. zgrzewanych na ścianach budynków. Interpolacja, rura PE100 De355 (syfon) | m |  |  |  | 4
-- Robocizna --
| 999 |  | r-g | 3.16
-- Materiały --
| RuraPE_De355_SDR17 | rura PE100 De355 SDR17 G+F | m | 1.05
| 0 | materiały pomocnicze(od M) | % | 1.5
-- Sprzęt --
| 72550 | zgrzewarka "Universal" | m-g | 1.58
|  | Koszty pośrednie od (R, S) | % | 65
|  | Zysk od (R+Kp(R), M, S+Kp(S)) | % | 12
|  | Koszty zakupu od (Mbezp) | % | 10
|  | Razem pozycja 11 |  |  |  |  | 4
12 d.2 | KNR 2-15/GEBERIT 0303-05 analogia | Rurociągi polietylenowe Geberit HDPE kanalizacyjne o śr. zewn. 200 mm o poł. zgrzewanych na ścianach budynków | m |  |  |  | 18
-- Robocizna --
| 999 |  | r-g | 2.1
-- Materiały --
| RuraPE100_De225_SDR17 | Rura PE100 De225 SDR17 G+F | m | 1.05
-- Sprzęt --
| 72550 | zgrzewarka "Universal" | m-g | 1.05
|  | Koszty pośrednie od (R, S) | % | 65
|  | Zysk od (R+Kp(R), M, S+Kp(S)) | % | 12
|  | Koszty zakupu od (Mbezp) | % | 10
|  | Razem pozycja 12 |  |  |  |  | 18
13 d.2 | KNR 2-15/GEBERIT 0303-04 analogia | Rurociągi polietylenowe Geberit HDPE kanalizacyjne o śr. zewn. 160 mm o poł. zgrzewanych na ścianach budynków | m |  |  |  | 4
-- Robocizna --
| 999 |  | r-g | 1.35
-- Materiały --
| RuraPE100_De160_SDR17 | Rura PE100 De160 SDR17 G+F | m | 1.05
| 6629999 | rynny podporowe | m | 1.06
| 6609999 | uchwyty rurowe | szt. | 0.42
| 0 | materiały pomocnicze(od M) | % | 1.5
-- Sprzęt --
| 72550 | zgrzewarka "Universal" | m-g | 0.675
|  | Koszty pośrednie od (R, S) | % | 65
|  | Zysk od (R+Kp(R), M, S+Kp(S)) | % | 12
|  | Koszty zakupu od (Mbezp) | % | 10
|  | Razem pozycja 13 |  |  |  |  | 4
14 d.2 | KNR 2-15/GEBERIT 0303-03 analogia | Rurociągi polietylenowe Geberit HDPE kanalizacyjne o śr. zewn. 110 mm o poł. zgrzewanych na ścianach budynków | m |  |  |  | 1
-- Robocizna --
| 999 |  | r-g | 0.851
-- Materiały --
| RuraPE100_De110_SDR17 | Rura PE100 De110 SDR17 G+F | m | 1.05
| 0 | materiały pomocnicze(od M) | % | 1.5
-- Sprzęt --
| 72550 | zgrzewarka "Universal" | m-g | 0.426
|  | Koszty pośrednie od (R, S) | % | 65
|  | Zysk od (R+Kp(R), M, S+Kp(S)) | % | 12
|  | Koszty zakupu od (Mbezp) | % | 10
|  | Razem pozycja 14 |  |  |  |  | 1
15 d.2 | KNR 2-15/GEBERIT 0303-02 analogia | Rurociągi polietylenowe Geberit HDPE kanalizacyjne o śr. zewn. 75 mm o poł. zgrzewanych na ścianach budynków. Rura PE De63 | m |  |  |  | 8.5
-- Robocizna --
| 999 |  | r-g | 0.77
-- Materiały --
| RuraPE100_De63_SDR17 | Rura PE100 De63 SDR17 G+F | m | 1.05
| 0 | materiały pomocnicze(od M) | % | 1.5
-- Sprzęt --
| 72550 | zgrzewarka "Universal" | m-g | 0.385
|  | Koszty pośrednie od (R, S) | % | 65
|  | Zysk od (R+Kp(R), M, S+Kp(S)) | % | 12
|  | Koszty zakupu od (Mbezp) | % | 10
|  | Razem pozycja 15 |  |  |  |  | 8.5
16 d.2 | KNR 2-15/GEBERIT 0303-01 analogia | Rurociągi polietylenowe Geberit HDPE kanalizacyjne o śr. zewn. 32-56 mm o poł. zgrzewanych na ścianach budynków. Rury PE De40. | m |  |  |  | 2.3
-- Robocizna --
| 999 |  | r-g | 0.699
-- Materiały --
| RuraPE100_De40_SDR17 | Rura PE100 De40 SDR17 G+F | m | 1.07
| 0 | materiały pomocnicze(od M) | % | 1.5
-- Sprzęt --
| 72550 | zgrzewarka "Universal" | m-g | 0.35
|  | Koszty pośrednie od (R, S) | % | 65
|  | Zysk od (R+Kp(R), M, S+Kp(S)) | % | 12
|  | Koszty zakupu od (Mbezp) | % | 10
|  | Razem pozycja 16 |  |  |  |  | 2.3
17 d.2 | KNR 2-15/GEBERIT 0303-01 analogia | Rurociągi polietylenowe Geberit HDPE kanalizacyjne o śr. zewn. 32-56 mm o poł. zgrzewanych na ścianach budynków. Rury PE De32. | m |  |  |  | 1
-- Robocizna --
| 999 |  | r-g | 0.699
-- Materiały --
| RuraPE100_De32_SDR17 | Rura PE100 De32 SDR17 G+F | m | 1.07
| 0 | materiały pomocnicze(od M) | % | 1.5
-- Sprzęt --
| 72550 | zgrzewarka "Universal" | m-g | 0.35
|  | Koszty pośrednie od (R, S) | % | 65
|  | Zysk od (R+Kp(R), M, S+Kp(S)) | % | 12
|  | Koszty zakupu od (Mbezp) | % | 10
|  | Razem pozycja 17 |  |  |  |  | 1
18 d.2 | KNR 2-15/GEBERIT 0304-06 analogia | Kształtki polietylenowe Geberit HDPE kanalizacyjne o śr. zewn. 250 mm o poł. zgrzewanych. Kolano PE100 De225 SDR17, 90 st, długie nr kat, 753000820 | szt. |  |  |  | 2
-- Robocizna --
| 999 |  | r-g | 1.56
-- Materiały --
| KolDe225_SDR17_90st_753000820 | Kolano PE100 De225 SDR17, 90 st, długie nr kat, 753000820 | szt. | 1
-- Sprzęt --
| 72550 | zgrzewarka "Universal" | m-g | 0.78
|  | Koszty pośrednie od (R, S) | % | 65
|  | Zysk od (R+Kp(R), M, S+Kp(S)) | % | 12
|  | Koszty zakupu od (Mbezp) | % | 10
|  | Razem pozycja 18 |  |  |  |  | 2
19 d.2 | KNR 2-15/GEBERIT 0304-06 analogia | Kształtki polietylenowe Geberit HDPE kanalizacyjne o śr. zewn. 250 mm o poł. zgrzewanych. Kolano PE100 De225, SDR17, 90st,, krótkie, nr kat, 753018520 (Georg+Fischer) | szt. |  |  |  | 5
-- Robocizna --
| 999 |  | r-g | 1.56
-- Materiały --
| KolDe225_SDR17_90st_753018520 | Kolano PE100 De225, SDR17, 90st,, krótkie, nr kat, 753018520 | szt. | 1
-- Sprzęt --
| 72550 | zgrzewarka "Universal" | m-g | 0.78
|  | Koszty pośrednie od (R, S) | % | 65
|  | Zysk od (R+Kp(R), M, S+Kp(S)) | % | 12
|  | Koszty zakupu od (Mbezp) | % | 10
|  | Razem pozycja 19 |  |  |  |  | 5
20 d.2 | KNR 2-15/GEBERIT 0304-06 analogia | Kształtki polietylenowe Geberit HDPE kanalizacyjne o śr. zewn. 250 mm o poł. zgrzewanych. Kolano PE100, De225 SDR17, 45st, długie nr kat 753150820 (Georg+Fischer) | szt. |  |  |  | 2
-- Robocizna --
| 999 |  | r-g | 1.56
-- Materiały --
| KolDe225_SDR17_45st_753150820 | Kolano PE100, De225 SDR17, 45st, długie nr kat 753150820 | szt. | 1
-- Sprzęt --
| 72550 | zgrzewarka "Universal" | m-g | 0.78
|  | Koszty pośrednie od (R, S) | % | 65
|  | Zysk od (R+Kp(R), M, S+Kp(S)) | % | 12
|  | Koszty zakupu od (Mbezp) | % | 10
|  | Razem pozycja 20 |  |  |  |  | 2
21 d.2 | KNR 2-15/GEBERIT 0304-03 analogia | Kształtki polietylenowe Geberit HDPE kanalizacyjne o śr. zewn. 110 mm o poł. zgrzewanych. Kolano PE100 De110 SDR17 90st,, krótkie, nr kat, 753018739 | szt. |  |  |  | 1
-- Robocizna --
| 999 |  | r-g | 0.3
-- Materiały --
| KolDe110_SDR17_90_753018739 | Kolano PE100 De110 SDR17 90st,, krótkie, nr kat, 753018739 | szt. | 1
-- Sprzęt --
| 72550 | zgrzewarka "Universal" | m-g | 0.15
|  | Koszty pośrednie od (R, S) | % | 65
|  | Zysk od (R+Kp(R), M, S+Kp(S)) | % | 12
|  | Koszty zakupu od (Mbezp) | % | 10
|  | Razem pozycja 21 |  |  |  |  | 1
22 d.2 | KNR 2-15/GEBERIT 0304-02 analogia | Kształtki polietylenowe Geberit HDPE kanalizacyjne o śr. zewn. 75 mm o poł. zgrzewanych. Kolano PE100 De63 SDR17, 90st., krótkie, nr kat. 753018636. | szt. |  |  |  | 3
-- Robocizna --
| 999 |  | r-g | 0.26
-- Materiały --
| kolDe63_SDR17_90_753018636 | Kolano PE100 De63 SDR17, 90st., krótkie, nr kat. 753018636 | szt. | 1
-- Sprzęt --
| 72550 | zgrzewarka "Universal" | m-g | 0.13
|  | Koszty pośrednie od (R, S) | % | 65
|  | Zysk od (R+Kp(R), M, S+Kp(S)) | % | 12
|  | Koszty zakupu od (Mbezp) | % | 10
|  | Razem pozycja 22 |  |  |  |  | 3
23 d.2 | KNR 2-15/GEBERIT 0304-02 analogia | Kształtki polietylenowe Geberit HDPE kanalizacyjne o śr. zewn. 75 mm o poł. zgrzewanych. Kolano PE100 De63 SDR17 45st., krótkie, nr kat. 753158536. | szt. |  |  |  | 2
-- Robocizna --
| 999 |  | r-g | 0.26
-- Materiały --
| KolPE100_SDR17_45_753158536 | Kolano PE100 De63 SDR17 45st., krótkie, nr kat. 753158536 | szt. | 1
-- Sprzęt --
| 72550 | zgrzewarka "Universal" | m-g | 0.13
|  | Koszty pośrednie od (R, S) | % | 65
|  | Zysk od (R+Kp(R), M, S+Kp(S)) | % | 12
|  | Koszty zakupu od (Mbezp) | % | 10
|  | Razem pozycja 23 |  |  |  |  | 2
24 d.2 | KNR 2-15/GEBERIT 0304-01 analogia | Kształtki polietylenowe Geberit HDPE kanalizacyjne o śr. zewn. 32-56 mm o poł. zgrzewanych. Kolano PE100 De40 SDR11, 90st., długie, nr kat. 753001009. | szt. |  |  |  | 3
-- Robocizna --
| 999 |  | r-g | 0.22
-- Materiały --
| kolDe40_SDR11_90_753001009 | Kolano PE100 De40 SDR11, 90st., długie, nr kat. 753001009 | szt. | 1
-- Sprzęt --
| 72550 | zgrzewarka "Universal" | m-g | 0.11
|  | Koszty pośrednie od (R, S) | % | 65
|  | Zysk od (R+Kp(R), M, S+Kp(S)) | % | 12
|  | Koszty zakupu od (Mbezp) | % | 10
|  | Razem pozycja 24 |  |  |  |  | 3
25 d.2 | KNR 2-15/GEBERIT 0304-06 analogia | Kształtki polietylenowe Geberit HDPE kanalizacyjne o śr. zewn. 250 mm o poł. zgrzewanych. Redukcja PE100 De250/225 SD17, długa, nr kat. 753900802 | szt. |  |  |  | 1
-- Robocizna --
| 999 |  | r-g | 1.56
-- Materiały --
| redDE250_De225 SDR17_753900802 | Redukcja PE100 De250/225 SD17, długa, nr kat. 753900802 | szt. | 1
-- Sprzęt --
| 72550 | zgrzewarka "Universal" | m-g | 0.78
|  | Koszty pośrednie od (R, S) | % | 65
|  | Zysk od (R+Kp(R), M, S+Kp(S)) | % | 12
|  | Koszty zakupu od (Mbezp) | % | 10
|  | Razem pozycja 25 |  |  |  |  | 1
26 d.2 | KNR 2-15/GEBERIT 0304-03 analogia | Kształtki polietylenowe Geberit HDPE kanalizacyjne o śr. zewn. 110 mm o poł. zgrzewanych. Redukcja PE100 De110/63 SDR17 krótka, nr kat. 753908472 | szt. |  |  |  | 1
-- Robocizna --
| 999 |  | r-g | 0.3
-- Materiały --
| redDE110_De63_SDR17_753908472 | Redukcja PE100 De110/63 SDR17 krótka, nr kat. 753908472 | szt. | 1
-- Sprzęt --
| 72550 | zgrzewarka "Universal" | m-g | 0.15
|  | Koszty pośrednie od (R, S) | % | 65
|  | Zysk od (R+Kp(R), M, S+Kp(S)) | % | 12
|  | Koszty zakupu od (Mbezp) | % | 10
|  | Razem pozycja 26 |  |  |  |  | 1
27 d.2 | KNR 2-15/GEBERIT 0304-04 analogia | Kształtki polietylenowe Geberit HDPE kanalizacyjne o śr. zewn. 160 mm o poł. zgrzewanych. Redukcja PE100 De160/110 SDR17.6 krótka nr kat. 753908746 | szt. |  |  |  | 1
-- Robocizna --
| 999 |  | r-g | 0.63
-- Materiały --
| redDe160_De110_SDR17_753908746 | Redukcja PE100 De160/110 SDR17.6 krótka nr kat. 753908746 | szt. | 1
-- Sprzęt --
| 72550 | zgrzewarka "Universal" | m-g | 0.32
|  | Koszty pośrednie od (R, S) | % | 65
|  | Zysk od (R+Kp(R), M, S+Kp(S)) | % | 12
|  | Koszty zakupu od (Mbezp) | % | 10
|  | Razem pozycja 27 |  |  |  |  | 1
28 d.2 | KNR 2-15/GEBERIT 0304-05 analogia | Kształtki polietylenowe Geberit HDPE kanalizacyjne o śr. zewn. 200 mm o poł. zgrzewanych. Trójnik redukcyjny PE100 De225/110 SDR17, długi, nr kat. 753200841 | szt. |  |  |  | 2
-- Robocizna --
| 999 |  | r-g | 0.96
-- Materiały --
| trojnikPEDe225_De110_753200841 | Trójnik redukcyjny PE100 De225/110 SDR17, długi, nr kat. 753200841 | szt. | 1
-- Sprzęt --
| 72550 | zgrzewarka "Universal" | m-g | 0.48
|  | Koszty pośrednie od (R, S) | % | 65
|  | Zysk od (R+Kp(R), M, S+Kp(S)) | % | 12
|  | Koszty zakupu od (Mbezp) | % | 10
|  | Razem pozycja 28 |  |  |  |  | 2
29 d.2 | KNR 2-15/GEBERIT 0304-05 analogia | Kształtki polietylenowe Geberit HDPE kanalizacyjne o śr. zewn. 200 mm o poł. zgrzewanych. Trójnik równoprzelotowy PE100 De225 SDR17.6, nr kat 753208520 | szt. |  |  |  | 5
-- Robocizna --
| 999 |  | r-g | 0.96
-- Materiały --
| trojnikPEDe225_753208520 | Trójnik równoprzelotowy PE100 De225 SDR17.6, nr kat 753208520 | szt. | 1
-- Sprzęt --
| 72550 | zgrzewarka "Universal" | m-g | 0.48
|  | Koszty pośrednie od (R, S) | % | 65
|  | Zysk od (R+Kp(R), M, S+Kp(S)) | % | 12
|  | Koszty zakupu od (Mbezp) | % | 10
|  | Razem pozycja 29 |  |  |  |  | 5
30 d.2 | KNR 2-15/GEBERIT 0304-03 analogia | Kształtki polietylenowe Geberit HDPE kanalizacyjne o śr. zewn. 110 mm o poł. zgrzewanych. Trójnik równoprzelotowy PE100 De110 SDR17 krótki, nr kat 753208414 | szt. |  |  |  | 1
-- Robocizna --
| 999 |  | r-g | 0.3
-- Materiały --
| trojnikPEDe110_SDR17_753208414 | Trójnik równoprzelotowy PE100 De110 SDR17 krótki, nr kat 753208414 | szt. | 1
-- Sprzęt --
| 72550 | zgrzewarka "Universal" | m-g | 0.15
|  | Koszty pośrednie od (R, S) | % | 65
|  | Zysk od (R+Kp(R), M, S+Kp(S)) | % | 12
|  | Koszty zakupu od (Mbezp) | % | 10
|  | Razem pozycja 30 |  |  |  |  | 1
31 d.2 | KNR 2-15/GEBERIT 0311-07 analogia | Połączenia kołnierzowe rurociągów polietylenowych Geberit HDPE dla rur o śr. zewn. 315 mm. Interpolacja - De355. Tuleja kołnierzowa PE100 De355, SDR17, nr kat, 753798224 (Georg+Fischer) + Kołnierz DN350/De355 PN16 PP/stal ISO/DIN nr kat, 727700724 | szt. |  |  |  | 2
-- Robocizna --
| 999 |  | r-g | 3.6
-- Materiały --
| KolnierzDN350_PN16_PPStal_727700724 | Kołnierz DN350/De355 PN16 PP/stal ISO/DIN nr kat, 727700724 | szt. | 1
| tulejaDe355_SDR17_753798224 | Tuleja kołnierzowa PE100 De355, SDR17, nr kat, 753798224 (Georg+Fischer) | szt. | 1
| UszczelkaDN350_PN16_ePTFE | Uszczelka płaska typ IBC, DN350 PN16, 444x356x2 mm wg EN 1514-1, mat. ePTFE | szt. | 1
| śruby_nakretkiM20_A4 | śruby stalowe średniodokładne z podkładkami i nakrętkami M-20, stal A4 | szt. | 16
| KołA_zaślep_De355_PE100 | Kołnierz zaślepiający PE100 De355 PN16 | szt. | 1
-- Sprzęt --
| 72550 | zgrzewarka "Universal" | m-g | 1.8
|  | Koszty pośrednie od (R, S) | % | 65
|  | Zysk od (R+Kp(R), M, S+Kp(S)) | % | 12
|  | Koszty zakupu od (Mbezp) | % | 10
|  | Razem pozycja 31 |  |  |  |  | 2
32 d.2 | KNR 2-15/GEBERIT 0311-06 analogia | Połączenia kołnierzowe rurociągów polietylenowych Geberit HDPE dla rur o śr. zewn. 250 mm. Tuleja kołnierzowa PE100 De250 SDR17 nr kat, 753798221 (Georg+Fischer) + Kołnierz DN250/De250 PN10 stal 1,4404 | szt. |  |  |  | 1
-- Robocizna --
| 999 |  | r-g | 2.17
-- Materiały --
| kolnierzDN250_PN10_14404 | Kołnierz DN250/De250 PN10 stal, mat. 1.4404 | szt. | 1
| TulejaDe250SDR17_753798221 | Tuleja kołnierzowa PE100 De250 SDR17 nr kat, 753798221 (Georg+Fischer) | szt. | 1
| UszczelkaDN250_PN10_ePTFE | Uszczelka DN250 PN10 ePTFE gr 2mm | szt. | 1
| śruby_nakretkiM20_A4 | śruby stalowe średniodokładne z podkładkami i nakrętkami M-20, stal A4 | szt. | 12
-- Sprzęt --
| 72550 | zgrzewarka "Universal" | m-g | 1.09
|  | Koszty pośrednie od (R, S) | % | 65
|  | Zysk od (R+Kp(R), M, S+Kp(S)) | % | 12
|  | Koszty zakupu od (Mbezp) | % | 10
|  | Razem pozycja 32 |  |  |  |  | 1
33 d.2 | KNR 2-15/GEBERIT 0311-05 analogia | Połączenia kołnierzowe rurociągów polietylenowych Geberit HDPE dla rur o śr. zewn. 200 mm. Tuleja kołnierzowa PE100 De225 SDR17 nr kat 753798220 (Georg+Fischer) + Kołnierz DN200/De225 PN16, PP/stal nr kat 724700320 (Georg+Fischer) | szt. |  |  |  | 18
-- Robocizna --
| 999 |  | r-g | 1.82
-- Materiały --
| kolDN225_PN16_ppstal_724700320 | Kołnierz DN200/De225 PN16, PP/stal nr kat 724700320 (Georg+Fischer) | szt. | 1
| TulejaDe225PE100SDR17_753798220 | Tuleja kołnierzowa PE100 De225 SDR17 nr kat 753798220 (Georg+Fischer) | szt. | 1
| UszczelkaDN200PN16ePTFE | Uszczelka płaska typ IBC, DN200 PN16, 273x220x2 mm wg EN 1514-1 | szt. | 1
| śruby_nakretkiM20_A4 | śruby stalowe średniodokładne z podkładkami i nakrętkami M-20, stal A4 | szt. | 8
-- Sprzęt --
| 72550 | zgrzewarka "Universal" | m-g | 0.91
|  | Koszty pośrednie od (R, S) | % | 65
|  | Zysk od (R+Kp(R), M, S+Kp(S)) | % | 12
|  | Koszty zakupu od (Mbezp) | % | 10
|  | Razem pozycja 33 |  |  |  |  | 18
34 d.2 | KNR 2-15/GEBERIT 0311-04 analogia | Połączenia kołnierzowe rurociągów polietylenowych Geberit HDPE dla rur o śr. zewn. 160 mm. Tuleja kołnierzowa PE100 De160 SDR17 nr kat 753798217 . | szt. |  |  |  | 1
-- Robocizna --
| 999 |  | r-g | 0.98
-- Materiały --
| tulejaDe160SDR17_753798217 | Tuleja kołnierzowa PE100 De160 SDR17 nr kat 753798217 | szt. | 1
| kolnierzDe160_PN16_PPstal_727700717 | Kołnierz DN150/De160 PN16 PP/stal, nr kat, 727700717 (Georg+Fischer) | szt. | 1
-- Sprzęt --
| 72550 | zgrzewarka "Universal" | m-g | 0.49
|  | Koszty pośrednie od (R, S) | % | 65
|  | Zysk od (R+Kp(R), M, S+Kp(S)) | % | 12
|  | Koszty zakupu od (Mbezp) | % | 10
|  | Razem pozycja 34 |  |  |  |  | 1
35 d.2 | KNR 2-15/GEBERIT 0311-03 analogia | Połączenia kołnierzowe rurociągów polietylenowych Geberit HDPE dla rur o śr. zewn. 110 mm. Tuleja kołnierzowa PE100 De110 SDR17 nr kat, 753798214 + Kołnierz DN100/De110 PN16 PP/stal, nr kat, 727700314 (Georg+Fischer) | szt. |  |  |  | 4
-- Robocizna --
| 999 |  | r-g | 0.84
-- Materiały --
| kolnierzDe110_PN16_PPstal_727700314 | Kołnierz DN100/De110 PN16 PP/stal, nr kat, 727700314 (Georg+Fischer) | szt. | 1
| tulejaDe110SDR17_ 753798214 | Tuleja kołnierzowa PE100 De110 SDR17 nr kat. 753798214 | szt. | 1
| uszczelkaDN100PN16ePTFE | Uszczelka płaska typ IBC, DN100 PN16, 162x115x2 mm wg EN 1514-1 | szt. | 1
| srubyM16_A4 | śruby stalowe z podkładkami i nakrętkami, M16 A4 | szt. | 8
-- Sprzęt --
| 72550 | zgrzewarka "Universal" | m-g | 0.42
|  | Koszty pośrednie od (R, S) | % | 65
|  | Zysk od (R+Kp(R), M, S+Kp(S)) | % | 12
|  | Koszty zakupu od (Mbezp) | % | 10
|  | Razem pozycja 35 |  |  |  |  | 4
36 d.2 | KNR 2-15/GEBERIT 0311-02 analogia | Połączenia kołnierzowe rurociągów polietylenowych Geberit HDPE dla rur o śr. zewn. 75 mm. Tuleja kołnierzowa PE100 De63 SDR17 nr kat, 753798211 (Georg+Fischer) + Kołnierz DN50/De63 PN16 PP/stal nr kat, 727700211 (Georg+Fischer) | szt. |  |  |  | 2
-- Robocizna --
| 999 |  | r-g | 0.49
-- Materiały --
| kolnierzDe63PN16PPstal_727700211 | Kołnierz DN50/De63 PN16 PP/stal nr kat, 727700211 (Georg+Fischer) | szt. | 1
| tulejaDe63SDR17_753798211 | Tuleja kołnierzowa PE100 De63 SDR17 nr kat, 753798211 (Georg+Fischer) | szt. | 1
| uszczelkaDN50PN16_ePTFE | Uszczelka płaska typ IBC, DN50 PN16, 107x61x2 mm wg EN 1514-1 | szt. | 1
| srubyM16_A4 | śruby stalowe z podkładkami i nakrętkami, M16 A4 | szt. | 4
-- Sprzęt --
| 72550 | zgrzewarka "Universal" | m-g | 0.25
|  | Koszty pośrednie od (R, S) | % | 65
|  | Zysk od (R+Kp(R), M, S+Kp(S)) | % | 12
|  | Koszty zakupu od (Mbezp) | % | 10
|  | Razem pozycja 36 |  |  |  |  | 2
37 d.2 | KNR 2-15/GEBERIT 0311-01 analogia | Połączenia kołnierzowe rurociągów polietylenowych Geberit HDPE dla rur o śr. zewn. 32-56 mm. Tuleja kołnierzowa PE100 De40, SDR11, nr kat, 753798309 (Georg+Fischer) + Kołnierz DN32/De40, PN16, PP/stal nr kat, 727700209 (Georg+Fischer). | szt. |  |  |  | 6
-- Robocizna --
| 999 |  | r-g | 0.34
-- Materiały --
| KołnierzDe40PN16_PPstal_727700209 | Kołnierz DN32/De40, PN16, PP/stal nr kat, 727700209 (Georg+Fischer) | szt. | 1
| TulejaDe40_SDR11_753798309 | Tuleja kołnierzowa PE100 De40, SDR11, nr kat, 753798309 (Georg+Fischer) | szt. | 1
| uszczelkaDN32PN16_ePTFE | Uszczelka płaska typ IBC, DN32 PN16, 82x43x2 mm wg EN-1514-1 | szt. | 1
| srubyM16_A4 | śruby stalowe z podkładkami i nakrętkami, M16 A4 | szt. | 4
-- Sprzęt --
| 72550 | zgrzewarka "Universal" | m-g | 0.17
|  | Koszty pośrednie od (R, S) | % | 65
|  | Zysk od (R+Kp(R), M, S+Kp(S)) | % | 12
|  | Koszty zakupu od (Mbezp) | % | 10
|  | Razem pozycja 37 |  |  |  |  | 6
38 d.2 | KNR 2-15/GEBERIT 0312-05 analogia | Połączenia elektromufami lub termomufami polietylenowymi Geberit HDPE dla rur o śr. zewn. 200 mm. Mufa elektrooporowa PE100 De225, SDR17, nr kat, 753911820 (Georg+Fischer). | szt. |  |  |  | 1
-- Robocizna --
| 999 |  | r-g | 0.65
-- Materiały --
| Mufa_elektr_De225_ | Mufa elektrooporowa PE100 De225, SDR17, nr kat, 753911820 (Georg+Fischer) | szt. | 1
|  | Koszty pośrednie od (R, S) | % | 65
|  | Zysk od (R+Kp(R), M, S+Kp(S)) | % | 12
|  | Koszty zakupu od (Mbezp) | % | 10
|  | Razem pozycja 38 |  |  |  |  | 1
Razem dział: Montaż rurociągów polietylenowych |  | Razem dział: Montaż rurociągów polietylenowych
3 |  | Montaż rurociągów stalowych
39 d.3 | KNR 7-09 2118-01 | Montaż kształtek stalowych spawanych o średnicy zewnętrznej do 323.9 mm. Grubość ścianki do 8.0 mm. Redukcja symetryczna 273x6,3/219,1x6,3 mm wg DIN 2616, gumowana powierzchnia wew. | szt. |  |  |  | 1
-- Robocizna --
| 999 | 5,72*0,955= | r-g | 5.4626
-- Materiały --
| Redukcja_sym_250na200_P265GH | Redukcja symetryczna 273x6,3/219,1x6,3 mm wg DIN 2616, gumowana powierzchnia wew., mat. P265GH | szt. | 1.01
|  | Koszty pośrednie od (R, S) | % | 65
|  | Zysk od (R+Kp(R), M, S+Kp(S)) | % | 12
|  | Koszty zakupu od (Mbezp) | % | 10
|  | Razem pozycja 39 |  |  |  |  | 1
40 d.3 | KNR 7-09 2118-01 | Montaż kształtek stalowych spawanych o średnicy zewnętrznej do 323.9 mm. Grubość ścianki do 8.0 mm. Kołnierz stalowy DN200 PN16 typ 11 B1 wg EN 1092-1, mat. P245GH, powierzchnia wewnętrzna gumowana. | szt. |  |  |  | 1
-- Robocizna --
| 999 | 5,72*0,955= | r-g | 5.4626
-- Materiały --
| KolnierzDN200PN16gumowany | Kołnierz stalowy DN200 PN16 typ 11 B1 wg EN 1092-1, mat. P245GH, powierzchnia wewnętrzna gumowana | szt. | 1.01
|  | Koszty pośrednie od (R, S) | % | 65
|  | Zysk od (R+Kp(R), M, S+Kp(S)) | % | 12
|  | Koszty zakupu od (Mbezp) | % | 10
|  | Razem pozycja 40 |  |  |  |  | 1
41 d.3 | KNR 7-09 0126-01 | Spawanie półautomatyczne w osłonie CO2 stali węglowych i niskostopowych Spoiny nie badane radiologicznie. średnica rurociągu do 323.9 mm grubość ścianki do 10 mm | złącz. |  |  |  | 1
-- Robocizna --
| 999 | 2,6*0,955= | r-g | 2.483
-- Materiały --
| 1120599 | drut stalowy nie pokryty do spawania | kg | 0.66
| 1540899 | tlen techniczny sprężony | m3 | 0.32
| 1540000 | acetylen techniczny rozpuszczony | kg | 0.06
| 1540300 | dwutlenek węgla skroplony do celów spawalniczych | kg | 0.18
| 1519999 | farba miniowa 60 % | dm3 | 0.002
-- Sprzęt --
| 72154 | półautomat spawalniczy do spawania w osłonie CO2 - 500 A | m-g | 1.51
|  | Koszty pośrednie od (R, S) | % | 65
|  | Zysk od (R+Kp(R), M, S+Kp(S)) | % | 12
|  | Koszty zakupu od (Mbezp) | % | 10
|  | Razem pozycja 41 |  |  |  |  | 1
Razem dział: Montaż rurociągów stalowych |  | Razem dział: Montaż rurociągów stalowych
4 |  | Montaż armatury
42 d.4 | KNR 7-09 2619-08 analogia | Montaż zasuw kołnierzowych o średnicy nominalnej 200 mm na ciśnienie nominalne 1.0-1.6 MPa. Przepustnica kołnierzowa DN200 PN16 typ F012-A Ebro | szt. |  |  |  | 4
-- Robocizna --
| 999 | 6,1*0,955= | r-g | 5.8255
-- Materiały --
| F012 | Przepustnica kołnierzowa DN200 PN16 typ F012-A Ebro, dysk ze stali 1.4408 | szt. | 1
-- Sprzęt --
| 39521 | samochód skrzyniowy do 5 t | m-g | 0.22
| 31212 | żuraw samojezdny kołowy do 5 t | m-g | 0.97
|  | Koszty pośrednie od (R, S) | % | 65
|  | Zysk od (R+Kp(R), M, S+Kp(S)) | % | 12
|  | Koszty zakupu od (Mbezp) | % | 10
|  | Razem pozycja 42 |  |  |  |  | 4
43 d.4 | KNR 7-09 2619-08 analogia | Montaż zasuw kołnierzowych o średnicy nominalnej 200 mm na ciśnienie nominalne 1.0-1.6 MPa. Przepustnica kołnierzowa DN200 PN16 typ F012-A Ebro, dysk powlekany Halarem | szt. |  |  |  | 2
-- Robocizna --
| 999 | 6,1*0,955= | r-g | 5.8255
-- Materiały --
| F012 | Przepustnica kołnierzowa DN200 PN16 typ F012-A Ebro, dysk powlekany Halarem | szt. | 1
-- Sprzęt --
| 39521 | samochód skrzyniowy do 5 t | m-g | 0.22
| 31212 | żuraw samojezdny kołowy do 5 t | m-g | 0.97
|  | Koszty pośrednie od (R, S) | % | 65
|  | Zysk od (R+Kp(R), M, S+Kp(S)) | % | 12
|  | Koszty zakupu od (Mbezp) | % | 10
|  | Razem pozycja 43 |  |  |  |  | 2
44 d.4 | KNR 7-09 2601-10 | Montaż zaworów zaporowych kołnierzowych o średnicy nominalnej 100 mm na ciśnienie nominalne do 1.6 MPa. Zawór kulowy kołnierzowy DN100 PN16, trzyczęściowy | szt. |  |  |  | 1
-- Robocizna --
| 999 | 2,62*0,955= | r-g | 2.5021
-- Materiały --
| 5829999 | zawory zaporowe kołnierzowe o średnicy nominalnej 100 mm | szt. | 1
| zaw_kul_kol_DN100_14404 | Zawór kulowy kołnierzowy DN100 PN16 trzyczęściowy, mat. 1.4404 | szt. | 1
|  | Koszty pośrednie od (R, S) | % | 65
|  | Zysk od (R+Kp(R), M, S+Kp(S)) | % | 12
|  | Koszty zakupu od (Mbezp) | % | 10
|  | Razem pozycja 44 |  |  |  |  | 1
45 d.4 | KNR 7-09 2601-07 | Montaż zaworów zaporowych kołnierzowych o średnicy nominalnej 50 mm na ciśnienie nominalne do 1.6 MPa. Zawór kulowy kołnierzowy DN50 PN16 dwuczęściowy, mat. 1.4404 | szt. |  |  |  | 1
-- Robocizna --
| 999 | 1,59*0,955= | r-g | 1.5185
-- Materiały --
| zaw_kul_kol_DN50_14404 | Zawór kulowy kołnierzowy DN50 PN16 dwuczęściowy, mat. 1.4404 | szt. | 1
|  | Koszty pośrednie od (R, S) | % | 65
|  | Zysk od (R+Kp(R), M, S+Kp(S)) | % | 12
|  | Koszty zakupu od (Mbezp) | % | 10
|  | Razem pozycja 45 |  |  |  |  | 1
46 d.4 | KNR 7-09 2601-05 | Montaż zaworów zaporowych kołnierzowych o średnicy nominalnej 32 mm na ciśnienie nominalne do 1.6 MPa | szt. |  |  |  | 4
-- Robocizna --
| 999 | 1,15*0,955= | r-g | 1.0983
-- Materiały --
| zaw_kul_kol_DN32_14404 | Zawór kulowy kołnierzowy DN32 PN16 dwuczęściowy, mat. 1.4404 | szt. | 1
|  | Koszty pośrednie od (R, S) | % | 65
|  | Zysk od (R+Kp(R), M, S+Kp(S)) | % | 12
|  | Koszty zakupu od (Mbezp) | % | 10
|  | Razem pozycja 46 |  |  |  |  | 4
Razem dział: Montaż armatury |  | Razem dział: Montaż armatury
5 |  | Podpory i uchwyty rurowe
47 d.5 | analiza indywidualna | Uchwyty rurowe do rur polietylenowych - uchwyt do rury De355 typ 060, nr kat, 167060024 (Georg+Fischer) | szt. |  |  |  | 2
-- Materiały --
| 167060024 | Uchwyt do rury De355 typ 060, nr kat, 167060024 (Georg+Fischer) | szt | 1
|  | Zysk od (R+Kp(R), M, S+Kp(S)) | % | 12
|  | Koszty zakupu od (Mbezp) | % | 10
|  | Razem pozycja 47 |  |  |  |  | 2
48 d.5 | analiza indywidualna | Uchwyty rurowe do rur polietylenowych - uchwyt do rury De225 typ 060, nr kat, 167060020 (Georg+Fischer) | szt. |  |  |  | 2
-- Materiały --
| 167060020 | Uchwyt do rury De225 typ 060, nr kat, 167060020 (Georg+Fischer) | szt | 1
|  | Zysk od (R+Kp(R), M, S+Kp(S)) | % | 12
|  | Koszty zakupu od (Mbezp) | % | 10
|  | Razem pozycja 48 |  |  |  |  | 2
49 d.5 | KNR-W 2-05 0208-03 analiza indywidualna | Konstrukcje podparć, zawieszeń i osłon o masie elementu do 20 kg. Wykonanie podpór (podpory P2, P3, P4, P5, P6, P9. | t |  |  |  | 55*0,001 = 0,055
-- Robocizna --
| 999 |  | r-g | 180
-- Materiały --
| ksztaltownik_stalowy | Kształtownik stalowy | kg | 1001
-- Sprzęt --
| 39100 | ciągnik kołowy | m-g | 2.1
| 39610 | przyczepa skrzyniowa | m-g | 2.1
| 72100 | spawarka' | m-g | 26
|  | Koszty pośrednie od (R, S) | % | 65
|  | Zysk od (R+Kp(R), M, S+Kp(S)) | % | 12
|  | Koszty zakupu od (Mbezp) | % | 10
|  | Razem pozycja 49 |  |  |  |  | 0.055
50 d.5 | kalk. własna | Podpora P1 | szt |  |  |  | 2
-- Robocizna --
| 999 |  | r-g | 2
-- Materiały --
| MIQ | Belka MIQ-90 nr kat. 2119866 (Hilti) | m | 1.5
| 2165050 | Łącznik regulowany MIC-90-LH nr kat.2165050 (Hilti) | szt | 1
| 2120144 | Łącznik regulowany MIQC-C90 do betonu, nr kat. 2120144 (Hilti) | szt | 1
| MP_MXI_F219 | Obejma masywna do rur DN200, typ MP-MXI-F 219 M16 (Hilti) | szt | 1
| 304141 | Uchwyt pręta gwintowanego MQA-M16-F nr kat. 304141 (Hilti) | szt | 1
| 432077 | Zaślepka belki MIA-EC90 nr kat 432077 (Hilti) | szt | 2
|  | Koszty pośrednie od (R, S) | % | 65
|  | Zysk od (R+Kp(R), M, S+Kp(S)) | % | 12
|  | Koszty zakupu od (Mbezp) | % | 10
|  | Razem pozycja 50 |  |  |  |  | 2
51 d.5 | kalk. własna | Podpora P7 | szt |  |  |  | 1
-- Robocizna --
| 999 |  | r-g | 2
-- Materiały --
| 2142020 | Kątownik MQW-L-1 1, nr kat. 2142020 (Hilti) | szt | 1
| 369655 | Łącznik kątowy 2-otworowy MQW-Q2 nr kat. 369655 (Hilti) | szt | 4
| 369659 | Łącznik kątowy 8-otworowy MQW-8 90 nr kat. 369659 (Hilti) | szt | 4
| 369640 | Łącznik szynowy MQV-3 2 D nr kat. 369640 (Hilti) | szt | 1
| 2184368 | Łącznik szyny MQN-C nr kat. 2184368 (Hilti) | szt | 29
| 20857 | Obejma do rur DN50 typ MP-MI G M12, nr kat. 20857 (Hilti) | szt | 1
| MP_MI_FDN32M10 | Obejma rurowa DN32 typ MP-MI-F głowica M10 | szt | 2
| 2141927 | Stopa szyny MQP-41, nr kat. 2141927 (Hilti) | szt | 4
| 369596 | Szyna montażowa MQ-41-3, nr kat. 369596 (Hilti) | m | 5.376
| 2148546 | Szyna montażowa MQ-41D-L, nr kat. 2148546 (Hilti) | m | 0.55
| 304139 | Uchwyt pręta gwintowanego MQA-M10-F nr kat. 304139 (Hilti) | szt | 2
| 369685 | Zaślepka szyny MQZ-E41 nr kat. 369685 (Hilti) | szt | 6
|  | Koszty pośrednie od (R, S) | % | 65
|  | Zysk od (R+Kp(R), M, S+Kp(S)) | % | 12
|  | Koszty zakupu od (Mbezp) | % | 10
|  | Razem pozycja 51 |  |  |  |  | 1
52 d.5 | kalk. własna | Podpora P8 | szt |  |  |  | 2
-- Robocizna --
| 999 |  | r-g | 3
-- Materiały --
| stal_profilowa_14404 | Profile i blachy stalowe ze stali 1.4404 | kg | 3.5
-- Sprzęt --
| 72100 | spawarka' | m-g | 1
|  | Koszty pośrednie od (R, S) | % | 65
|  | Zysk od (R+Kp(R), M, S+Kp(S)) | % | 12
|  | Koszty zakupu od (Mbezp) | % | 10
|  | Razem pozycja 52 |  |  |  |  | 2
53 d.5 | analogia | Pręt kotwy chemicznej HAS-U A4 M10x95, A4 - dostawa | szt |  |  |  | 48
-- Materiały --
| HASUM10x95A4 | Pręt kotwy chemicznej HAS-U M10x95, A4 | szt | 1
| HIT_HY200A | żywica iniekcyjna HIT-HY 200A | szt | 0.1
|  | Zysk od (R+Kp(R), M, S+Kp(S)) | % | 12
|  | Koszty zakupu od (Mbezp) | % | 10
|  | Razem pozycja 53 |  |  |  |  | 48
54 d.5 | analogia | Pręt kotwy chemicznej HAS-U A4 M16x150, A4 - dostawa | szt |  |  |  | 8
-- Materiały --
| HASUM16x150A4 | Pręt kotwy chemicznej HAS-U M16x150, A4 | szt | 1
| HIT_HY200A | żywica iniekcyjna HIT-HY 200A | szt | 0.1
|  | Zysk od (R+Kp(R), M, S+Kp(S)) | % | 12
|  | Koszty zakupu od (Mbezp) | % | 10
|  | Razem pozycja 54 |  |  |  |  | 8
55 d.5 | KNR-W 7-12 0105-03 | Odtłuszczanie konstrukcji szkieletowych (konstrukcje wsprcze i blachy) | m2 |  |  |  | 3
-- Robocizna --
| 999 |  | r-g | 0.0525
-- Materiały --
| 1050099 | benzyna | dm3 | 0.135
| 0 | materiały pomocnicze(od M) | % | 1
|  | Koszty pośrednie od (R, S) | % | 65
|  | Zysk od (R+Kp(R), M, S+Kp(S)) | % | 12
|  | Koszty zakupu od (Mbezp) | % | 10
|  | Razem pozycja 55 |  |  |  |  | 3
56 d.5 | KNR-W 7-12 0219-01 | Malowanie natryskiem pneumatycznym farbami do gruntowania epoksydowymi konstrukcji pełnościennych Krotność = 2 | m2 |  |  |  | 3
-- Robocizna --
| 999 | 0,0917*2= | r-g | 0.1834
-- Materiały --
| TemacoatSPA_Primer | farba epoksydowa Temacoat SPA Primer Tikkurila 0,125*2= | dm3 | 0.25
| 1531199 | utwardzacz do wyrobów lakierowych epoksydowych poliamidowy 0,029*2= | dm3 | 0.058
| 1530521 | rozcieńczalnik do wyrobów epoksydowych ogólnego stosowania 0,015*2= | dm3 | 0.03
| 0 | materiały pomocnicze(od M) | % | 1
-- Sprzęt --
| 83100 | sprężarka powietrza 0,0385*2= | m-g | 0.077
| 39500 | samochód dostawczy 0,0003*2= | m-g | 0.0006
|  | Koszty pośrednie od (R, S) | % | 65
|  | Zysk od (R+Kp(R), M, S+Kp(S)) | % | 12
|  | Koszty zakupu od (Mbezp) | % | 10
|  | Razem pozycja 56 |  |  |  |  | 3
57 d.5 | KNR-W 7-12 0226-01 | Malowanie natryskiem pneumatycznym emaliami epoksydowymi konstrukcji pełnościennych | m2 |  |  |  | 3
-- Robocizna --
| 999 |  | r-g | 0.0917
-- Materiały --
| TemathanePC80 | farba epoksydowa Temathane PC 80 Tikkurila | dm3 | 0.13
| 1531101 | utwardzacz do wyrobów lakierowych epoksydowych aminowy | dm3 | 0.04
| 1530521 | rozcieńczalnik do wyrobów epoksydowych ogólnego stosowania' | dm3 | 0.015
| 0 | materiały pomocnicze(od M) | % | 1
-- Sprzęt --
| 83100 | sprężarka powietrza | m-g | 0.0385
| 39500 | samochód dostawczy | m-g | 0.0003
|  | Koszty pośrednie od (R, S) | % | 65
|  | Zysk od (R+Kp(R), M, S+Kp(S)) | % | 12
|  | Koszty zakupu od (Mbezp) | % | 10
|  | Razem pozycja 57 |  |  |  |  | 3
Razem dział: Podpory i uchwyty rurowe |  | Razem dział: Podpory i uchwyty rurowe
6 |  | Próby szczelności instalacji
58 d.6 | KNR 7-09 2901-02 | Próba wodna rurociągów o średnicy do 273 mm na ciśnienie próbne do 4.0 MPa | m |  |  |  | 25
-- Robocizna --
| 999 | 0,4061*0,955= | r-g | 0.3878
-- Materiały --
| 3930000 | woda przemysłowa | m3 | 0.03
| 5031347 | rury stalowe bez szwu kotłowe śr. 44.5x2.6 mm | m | 0.04
| 5121405 | kołnierze stalowe z szyjką śr. 40 mm | szt. | 0.002
| 5115599 | kołnierze zaślepiające o średnicy do 273 mm | szt. | 0.0004
| 5820901 | zawory zaporowe kołnierzowe stalowe śr. 40 mm | szt. | 0.0002
| 5821504 | zawory zwrotne kołnierzowe śr. 40 mm | szt. | 0.0002
| 6804399 | śruby stalowe zgrubne z łbem sześciokątnym z nakrętkami i podkładkami | kg | 0.0042
| 6810099 | uszczelki azbestowo-kauczukowe o średnicy do 273 mm | szt. | 0.02
-- Sprzęt --
| 14511 | pompa tłokowa spalinowa | m-g | 0.0174
| 72211 | spawarka elektryczna wirująca 300 A | m-g | 0.037
|  | Koszty pośrednie od (R, S) | % | 65
|  | Zysk od (R+Kp(R), M, S+Kp(S)) | % | 12
|  | Koszty zakupu od (Mbezp) | % | 10
|  | Razem pozycja 58 |  |  |  |  | 25
Razem dział: Próby szczelności instalacji |  | Razem dział: Próby szczelności instalacji