## 01
|  |  | WYKAZ ARMATURY I MATERIAŁÓW | [12 empty] | Numer dokumentacji:
4001-04.01-2501
Związany z PFD/P&ID nr:
4001-01.06-003
[16 empty] | Strona: |  | Stron: |  | Rewizja:
[16 empty] | 1 |  | 6 |  | 1.1
LP | Numer TAG |  | Pozycja bezpieczna |  | Dane nominalne |  |  |  | Materiały |  |  | Osprzęt AKP |  |  |  |  | Elem. wewn. |  | UWAGI
[5 empty] | DN [mm] | PN [bar] | Tmin [ºC] | Tmax [ºC] | korpus | uszczelnienie |  | typ siłownika | typ elektrozawór/ pozycjoner | typ krańcówek |  |  | wrzeciono, kula, grzybek itp.
[10 empty] | zewnetrz. | wewnętrz.
| 1 |  | 2 |  | 3 | 4 | 5 | 6 | 7 | 8 | 9 | 10 | 11 | 12 |  |  | 13 |  | 14
1 | XV-002 |  | NZ |  | 50 | 40 | -25 (*1) | 100 | 1.4408 | PTFE | PTFE | pneumatyczny | elektrozawór | mechaniczne |  |  | kula |  | Obiekt H-7 (baseny fosforowe)
2 | XV-004 |  | NZ |  | 40 | 40 | -25 (*1) | 100 | 1.4408 | PTFE | PTFE | pneumatyczny | elektrozawór | mechaniczne |  |  | kula |  | Obiekt H-7 (baseny fosforowe)
3 | XV-005 |  | NZ |  | 25 | 40 | -25 (*1) | 40 | 1.0619 | PTFE | PTFE | pneumatyczny | elektrozawór | mechaniczne |  |  | kula |  | Obiekt H-7 (baseny fosforowe)
4
5
6
7
8
9
10
11
12
13
14
15
16
17
18
19
20
| Wykonał: | Data: | Podpis: | UWAGI: | [10 empty] | Rew.: |  | 1.1
| Ł. Wowk | 16.04.2024 r. |  | NZ - Normalnie zamknięty NO - Normalnie otwarty *1 - Minimalna temperatura otoczenia | [10 empty] | Data: |  | 16.04.24
| Sprawdził: | Data: | Podpis: | [11 empty] | Podpis:
| Ł. Wowk | 16.04.2024 r. | [12 empty] | Rew.:
| Zatwierdził: | Data: | Podpis: | [11 empty] | Data:
| Ł. Wowk | 16.04.2024 r. | [12 empty] | Podpis:
Niniejszy dokument jest własnością PCC Rokita S.A. w Brzegu Dolnym i nie może być kopiowany oraz przekazywany osobom trzecim bez pisemnej zgody odpowiednich organów PCC Rokita S.A. | [20 empty] | MS03 1/1

## 02
|  |  | WYKAZ ARMATURY I MATERIAŁÓW | [12 empty] | Numer dokumentacji:
4001-04.01-2501
Związany z PFD/P&ID nr:
4001-01.06-027
[16 empty] | Strona: |  | Stron: |  | Rewizja:
[16 empty] | 2 |  | 6 |  | 1.1
LP | Numer TAG |  | Pozycja bezpieczna |  | Dane nominalne |  |  |  | Materiały |  |  | Osprzęt AKP |  |  |  |  | Elem. wewn. |  | UWAGI
[5 empty] | DN [mm] | PN [bar] | Tmin [ºC] | Tmax [ºC] | korpus | uszczelnienie |  | typ siłownika | typ elektrozawór/ pozycjoner | typ krańcówek |  |  | wrzeciono, kula, grzybek itp.
[10 empty] | zewnetrz. | wewnętrz.
| 1 |  | 2 |  | 3 | 4 | 5 | 6 | 7 | 8 | 9 | 10 | 11 | 12 |  |  | 13 |  | 14
1 | XV-6061 |  | NO |  | 50 | 40 | -25 (*1) | 40 | 316 Ti | PTFE | PTFE | pneumatyczny | elektrozawór | indukcyjne |  |  | kula |  | Budynek D-4e (Absorpcja X-60, X-61)
2 | XV-6061.1 |  | NZ |  | 50 | 40 | -25 (*1) | 40 | 316 Ti | PTFE | PTFE | pneumatyczny | elektrozawór | indukcyjne |  |  | kula |  | Budynek D-4e (Absorpcja X-60, X-61)
3 | XV-6061.2 (*2) |  | --- |  | 50 | 40 | -25 (*1) | 40 | 316 Ti | PTFE | PTFE | --- | --- | indukcyjne |  |  | kula |  | Budynek D-4e (Absorpcja X-60, X-61)
4
5
6
7
8
9
10
11
12
13
14
15
16
17
18
19
20
| Wykonał: | Data: | Podpis: | UWAGI: | [10 empty] | Rew.: |  | 1.1
| Ł. Wowk | 16.04.2024 r. |  | NZ - Normalnie zamknięty NO - Normalnie otwarty *1 - Minimalna temperatura otoczenia *2 - Zawór ręczny | [10 empty] | Data: |  | 16.04.24
| Sprawdził: | Data: | Podpis: | [11 empty] | Podpis:
| Ł. Wowk | 16.04.2024 r. | [12 empty] | Rew.:
| Zatwierdził: | Data: | Podpis: | [11 empty] | Data:
| Ł. Wowk | 16.04.2024 r. | [12 empty] | Podpis:
Niniejszy dokument jest własnością PCC Rokita S.A. w Brzegu Dolnym i nie może być kopiowany oraz przekazywany osobom trzecim bez pisemnej zgody odpowiednich organów PCC Rokita S.A. | [20 empty] | MS03 1/1

## 03
|  |  | WYKAZ ARMATURY I MATERIAŁÓW | [12 empty] | Numer dokumentacji:
4001-04.01-2501
Związany z PFD/P&ID nr:
4001-01.06-002
[16 empty] | Strona: |  | Stron: |  | Rewizja:
[16 empty] | 3 |  | 6 |  | 1.1
LP | Numer TAG |  | Pozycja bezpieczna |  | Dane nominalne |  |  |  | Materiały |  |  | Osprzęt AKP |  |  |  |  | Elem. wewn. |  | UWAGI
[5 empty] | DN [mm] | PN [bar] | Tmin [ºC] | Tmax [ºC] | korpus | uszczelnienie |  | typ siłownika | typ elektrozawór/ pozycjoner | typ krańcówek |  |  | wrzeciono, kula, grzybek itp.
[10 empty] | zewnetrz. | wewnętrz.
| 1 |  | 2 |  | 3 | 4 | 5 | 6 | 7 | 8 | 9 | 10 | 11 | 12 |  |  | 13 |  | 14
1 | XV-6351 |  | NZ |  | 50 | 40 | -25 (*1) | 40 | 316 Ti | PTFE | PTFE | pneumatyczny | elektrozawór | indukcyjne |  |  | kula |  | Budynek D-4e (Zb. mag. B-50/1,2,3)
2 | XV-6352 |  | NZ |  | 50 | 40 | -25 (*1) | 40 | 316 Ti | PTFE | PTFE | pneumatyczny | elektrozawór | indukcyjne |  |  | kula |  | Budynek D-4e (Zb. mag. B-50/1,2,3)
3 | XV-6353 |  | NZ |  | 50 | 40 | -25 (*1) | 40 | 316 Ti | PTFE | PTFE | pneumatyczny | elektrozawór | indukcyjne |  |  | kula |  | Budynek D-4e (Zb. mag. B-50/1,2,3)
4
5
6
7
8
9
10
11
12
13
14
15
16
17
18
19
20
| Wykonał: | Data: | Podpis: | UWAGI: | [10 empty] | Rew.: |  | 1.1
| Ł. Wowk | 16.04.2024 r. |  | NZ - Normalnie zamknięty NO - Normalnie otwarty *1 - Minimalna temperatura otoczenia | [10 empty] | Data: |  | 16.04.24
| Sprawdził: | Data: | Podpis: | [11 empty] | Podpis:
| Ł. Wowk | 16.04.2024 r. | [12 empty] | Rew.:
| Zatwierdził: | Data: | Podpis: | [11 empty] | Data:
| Ł. Wowk | 16.04.2024 r. | [12 empty] | Podpis:
Niniejszy dokument jest własnością PCC Rokita S.A. w Brzegu Dolnym i nie może być kopiowany oraz przekazywany osobom trzecim bez pisemnej zgody odpowiednich organów PCC Rokita S.A. | [20 empty] | MS03 1/1

## 04
|  |  | WYKAZ ARMATURY I MATERIAŁÓW | [12 empty] | Numer dokumentacji:
4001-04.01-2501
Związany z PFD/P&ID nr:
4001-01.06-013
[16 empty] | Strona: |  | Stron: |  | Rewizja:
[16 empty] | 4 |  | 6 |  | 1.1
LP | Numer TAG |  | Pozycja bezpieczna |  | Dane nominalne |  |  |  | Materiały |  |  | Osprzęt AKP |  |  |  |  | Elem. wewn. |  | UWAGI
[5 empty] | DN [mm] | PN [bar] | Tmin [ºC] | Tmax [ºC] | korpus | uszczelnienie |  | typ siłownika | typ elektrozawór/ pozycjoner | typ krańcówek |  |  | wrzeciono, kula, grzybek itp.
[10 empty] | zewnetrz. | wewnętrz.
| 1 |  | 2 |  | 3 | 4 | 5 | 6 | 7 | 8 | 9 | 10 | 11 | 12 |  |  | 13 |  | 14
1 | XV-307 |  | NZ |  | 25 | 16-40 | 0 | 40 | 316 Ti | PTFE | PTFE | pneumatyczny | elektrozawór | indukcyjne |  |  | kula |  | Budynek D-4 (Chlorator R-301)
2
3
4
5
6
7
8
9
10
11
12
13
14
15
16
17
18
19
20
| Wykonał: | Data: | Podpis: | UWAGI: | [10 empty] | Rew.: |  | 1.1
| Ł. Wowk | 16.04.2024 r. |  | NZ - Normalnie zamknięty NO - Normalnie otwarty *1 - Minimalna temperatura otoczenia *2 - Odpowiednik stali AISI316 *3 - Zawór ręczny | [10 empty] | Data: |  | 16.04.24
| Sprawdził: | Data: | Podpis: | [11 empty] | Podpis:
| Ł. Wowk | 16.04.2024 r. | [12 empty] | Rew.:
| Zatwierdził: | Data: | Podpis: | [11 empty] | Data:
| Ł. Wowk | 16.04.2024 r. | [12 empty] | Podpis:
Niniejszy dokument jest własnością PCC Rokita S.A. w Brzegu Dolnym i nie może być kopiowany oraz przekazywany osobom trzecim bez pisemnej zgody odpowiednich organów PCC Rokita S.A. | [20 empty] | MS03 1/1

## 05
|  |  | WYKAZ ARMATURY I MATERIAŁÓW | [12 empty] | Numer dokumentacji:
4001-04.01-2501
Związany z PFD/P&ID nr:
4001-01.06-014
[16 empty] | Strona: |  | Stron: |  | Rewizja:
[16 empty] | 5 |  | 6 |  | 1.1
LP | Numer TAG |  | Pozycja bezpieczna |  | Dane nominalne |  |  |  | Materiały |  |  | Osprzęt AKP |  |  |  |  | Elem. wewn. |  | UWAGI
[5 empty] | DN [mm] | PN [bar] | Tmin [ºC] | Tmax [ºC] | korpus | uszczelnienie |  | typ siłownika | typ elektrozawór/ pozycjoner | typ krańcówek |  |  | wrzeciono, kula, grzybek itp.
[10 empty] | zewnetrz. | wewnętrz.
| 1 |  | 2 |  | 3 | 4 | 5 | 6 | 7 | 8 | 9 | 10 | 11 | 12 |  |  | 13 |  | 14
1 | XV-308 |  | NZ |  | 25 | 16-40 | 0 | 40 | 316 Ti | PTFE | PTFE | pneumatyczny | elektrozawór | indukcyjne |  |  | kula |  | Budynek D-4 (Chlorator R-302)
2
3
4
5
6
7
8
9
10
11
12
13
14
15
16
17
18
19
20
| Wykonał: | Data: | Podpis: | UWAGI: | [10 empty] | Rew.: |  | 1.1
| Ł. Wowk | 16.04.2024 r. |  | NZ - Normalnie zamknięty NO - Normalnie otwarty *1 - Minimalna temperatura otoczenia *2 - Odpowiednik stali AISI316 *3 - Zawór ręczny | [10 empty] | Data: |  | 16.04.24
| Sprawdził: | Data: | Podpis: | [11 empty] | Podpis:
| Ł. Wowk | 16.04.2024 r. | [12 empty] | Rew.:
| Zatwierdził: | Data: | Podpis: | [11 empty] | Data:
| Ł. Wowk | 16.04.2024 r. | [12 empty] | Podpis:
Niniejszy dokument jest własnością PCC Rokita S.A. w Brzegu Dolnym i nie może być kopiowany oraz przekazywany osobom trzecim bez pisemnej zgody odpowiednich organów PCC Rokita S.A. | [20 empty] | MS03 1/1

## 06
|  |  | WYKAZ ARMATURY I MATERIAŁÓW | [12 empty] | Numer dokumentacji:
4001-04.01-2501
Związany z PFD/P&ID nr:
4001-01.06-015
[16 empty] | Strona: |  | Stron: |  | Rewizja:
[16 empty] | 6 |  | 6 |  | 1.1
LP | Numer TAG |  | Pozycja bezpieczna |  | Dane nominalne |  |  |  | Materiały |  |  | Osprzęt AKP |  |  |  |  | Elem. wewn. |  | UWAGI
[5 empty] | DN [mm] | PN [bar] | Tmin [ºC] | Tmax [ºC] | korpus | uszczelnienie |  | typ siłownika | typ elektrozawór/ pozycjoner | typ krańcówek |  |  | wrzeciono, kula, grzybek itp.
[10 empty] | zewnetrz. | wewnętrz.
| 1 |  | 2 |  | 3 | 4 | 5 | 6 | 7 | 8 | 9 | 10 | 11 | 12 |  |  | 13 |  | 14
1 | XV-330 |  | NZ |  | 25 | 16-40 | 0 | 40 | 316 Ti | PTFE | PTFE | pneumatyczny | elektrozawór | indukcyjne |  |  | kula |  | Budynek D-4 (Chlorator R-330)
2 | XV-098 |  | NZ |  | 25 | 40 | 0 | 40 | 1.0619 | PTFE | PTFE | pneumatyczny | elektrozawór | mechaniczne |  |  | kula |  | Budynek D-4 (Chlorator R-330)
3
4
5
6
7
8
9
10
11
12
13
14
15
16
17
18
19
20
| Wykonał: | Data: | Podpis: | UWAGI: | [10 empty] | Rew.: |  | 1.1
| Ł. Wowk | 16.04.2024 r. |  | NZ - Normalnie zamknięty NO - Normalnie otwarty *1 - Minimalna temperatura otoczenia *2 - Odpowiednik stali AISI316 *3 - Zawór ręczny | [10 empty] | Data: |  | 16.04.24
| Sprawdził: | Data: | Podpis: | [11 empty] | Podpis:
| Ł. Wowk | 16.04.2024 r. | [12 empty] | Rew.:
| Zatwierdził: | Data: | Podpis: | [11 empty] | Data:
| Ł. Wowk | 16.04.2024 r. | [12 empty] | Podpis:
Niniejszy dokument jest własnością PCC Rokita S.A. w Brzegu Dolnym i nie może być kopiowany oraz przekazywany osobom trzecim bez pisemnej zgody odpowiednich organów PCC Rokita S.A. | [20 empty] | MS03 1/1