## Szczegóły dla lokalizacji
| CZ.26.78.2023.DC | Załącznik nr 3 do SWZ (Załącznik nr 1 do umowy)
Przedmiot zamówienia: Dostawa i montaż systemu telewizji przemysłowej CCTV w WER Wrocław - termin realizacji 60 dni od dnia podpisania umowy.
Wykonawca: .............................................................................
Formularz rzeczowy
Lokalizacja inwestycji:
WER Wrocław, ul. Ibn Siny Awicenny 21, 50-900 Wrocław
Lp. | CCTV - nazwa podzespołu/urządzenia Opisane parametry są parametrami minimalnymi. Zamawiający dopuszcza zaoferowanie podzespołów/urządzeń o parametrach lepszych niż opisane, z wyjątkiem przekątnej ekranu monitora ujętego w pozycji 6. | Oferowane podzespoły/urządzenia
1. | Kamera IP kopułowa 4Mpx, przetwornik 1/3" CMOS z obiektywem motozoom 2.7-13.5mm, dzień/noc, czułość 0.008Lux/F1.5 (kolor), kąt widzenia H: 104°-27°, 2 niezależne strumienie, strumień główny: 2688×1520(1~20fps) 2560×1440(1~25/30fps), WDR 120dB, AGC, AES, 4 strefy prywatności, promiennik podczerwieni 2 diody IR zasięg do 40m, gniazdo karty pamięci microSD 256GB, obudowa metalowa IP67, IK10, zasilanie: 12V DC, PoE(802.3af). Kamera kompatybilna z zastosowanym oprogramowaniem | Marka, Model, Typ podzespołu/urządzenia: …............................................................................................. Parametry podzespołu/urządzenia: …................................ Zamawiający wymaga złożenia wraz z formularzem kopii karty katalogowej ww. podzespołu/urządzenia.
2. | Kamera IP kopułowa 12Mpx, przetwornik minimum 1/1.7" CMOS PS BSI z obiektywem 180° typu "rybie oko", promiennik podczerwieni 10m, czułość 0.001Lux/F2.8 (kolor), 3 niezależne strumienie, strumień główny 4000×3000(1~25fps) 3840×2160(1~25/30fps), defog, 3DNR, funkcji inteligentne: przekroczenie linii, wtargnięcie w obszar, mapa ciepła, detekcja audio, alarm 2/2, audio 1/1, obudowa biała IP66, IK10, zasilanie: 12V DC, PoE (802.3af), kompatybilna z oprogramowaniem | Marka, Model, Typ podzespołu/urządzenia: …............................................................................................. Parametry podzespołu/urządzenia: …................................ Zamawiający wymaga złożenia wraz z formularzem kopii karty katalogowej ww. podzespołu/urządzenia.
3. | uchwyt montażowy do kamery ,,rybie oko"
4. | Switch 24 x RJ45 PoE Gigabit, 4 × RJ45&SFP Gigabit, IEEE802.3 af/at, przekazywanie pakietów 47.616 Mbps, przepustowość 56 Gbps, tablica MAC 8K, max moc 30W dla pojedynczego portu PoE, Redundant network, STP/RSTP, Multicast, IGMP Snooping V1/V2, VLAN, IEEE 802.1Q 4K VLAN, QINQ, Link Aggregation, CLI/WEB/SNMP, Port mirroring, Ping, Alarm management, RMON, SNMP Trap, DHCP Snooping, User hierarchical management; | Marka, Model, Typ podzespołu/urządzenia: …............................................................................................. Parametry podzespołu/urządzenia: …................................ Zamawiający wymaga złożenia wraz z formularzem kopii karty katalogowej ww. podzespołu/urządzenia.
5. | Stacja kliencka, o parametrach zalecanych przez producenta oprogramowania zarządzającego dająca możliwość podłączenia co najmniej dwóch monitorów. Funkcje oprogramowania: odtwarzanie synchroniczne nagrań z 32 kamer jednocześnie, szybkie odtwarzanie dla 4 kamer (x128), tworzenie własnych widoków, zoom cyfrowy z możliwością włączenia dla wszystkich podglądanych kanałów, odtwarzanie nagrań w podglądzie, tryby prezentacji obrazu z kamer typu rybie oko, odtwarzanie poklatkowe; odtwarzanie wstecz, zabezpieczanie i kopiowanie nagrań na nośniki zewnętrzne USB, dedykowane okno z powiadomieniami dotyczącymi zdarzeń alarmowych z kamer, możliwość przejścia do nagrań z zarejestrowanych powiadomień, e-mapa - podgląd z kamer bezpośrednio z mapy, regulowany pasek czasu oraz kalendarz umożliwiają proste odnajdywanie zdarzeń na nagraniach, możliwość integracji z systemem kasowym, Przechwytywanie zdarzeń z systemu rozpoznawania tablic rejestracyjnych z numerami rejestracyjnymi samochodów. Player - oddzielna aplikacja umożliwiająca odtwarzanie zabezpieczonych nagrań pobranych z rejestratora, funkcja dewarpingu zabezpieczonych nagrań funkcja dzielenia nagrań, opcjonalna aplikacja do sieciowego pobierania nagrań zabezpieczonych | Marka, Model, Typ podzespołu/urządzenia: …............................................................................................. Parametry podzespołu/urządzenia: …................................ Zamawiający wymaga złożenia wraz z formularzem kopii karty katalogowej ww. podzespołu/urządzenia.
6. | Monitor: VA podświetlenie LED; przekątna ekranu: 43"- 50"; rozdzielczość matrycy: 1920 x 1080; format: 16:9; jasność: 350 cd/m2; kontrast: 3000:1; czas odpowiedzi matrycy: 3 ms; wbudowane głośniki: 2 x 10 W; wejścia wideo: 1 x VGA 1 x HDMI 1 x DVI; wejścia audio: 1 x Mini Jack stereo , 2 x RCA (przelotowe); złącze multimedialne: USB 2.0; zasilanie: 100 ~ 240 VAC; standard mocowania: VESA 400 x 400 mm, VESA 200 x 200 mm; | Marka, Model, Typ podzespołu/urządzenia: …............................................................................................. Parametry podzespołu/urządzenia: …................................ Zamawiający wymaga złożenia wraz z formularzem kopii karty katalogowej ww. podzespołu/urządzenia.
7. | Rejestrator CCTV do min 64 kanałów wideo, procesor wykonany w litografii 14nm, minimum 8 rdzeni 16 wątków 2.9/4.8 GHz, VGA, RAM minimum 16GB DDR-4, 2LAN, obudowa 19", oprogramowanie zarządzające zapewniające współpracę z kamerami różnych producentów zgodnych z ONVIF , macierz minimum 60TB (3x 20TB) z możliwością rozbudowy | Marka, Model, Typ podzespołu/urządzenia: …............................................................................................. Parametry podzespołu/urządzenia: …................................ Zamawiający wymaga złożenia wraz z formularzem kopii karty katalogowej ww. podzespołu/urządzenia.
8. | UPS, moc 3000/1950 VA/W, autonomia 5 min. przy 80% obciążenia | Marka, Model, Typ podzespołu/urządzenia: …............................................................................................. Parametry podzespołu/urządzenia: …................................ Zamawiający wymaga złożenia wraz z formularzem kopii karty katalogowej ww. podzespołu/urządzenia.
9. | szafa zewnętrzna hermetyczna
10. | Moduł SFP; Multi-Mode; złącze: LC; prędkość transmisji: 1Gbps; zasięg transmisji: do 550m ; długość fali: 850nm | Marka, Model, Typ podzespołu/urządzenia: …............................................................................................. Parametry podzespołu/urządzenia: …................................ Zamawiający wymaga złożenia wraz z formularzem kopii karty katalogowej ww. podzespołu/urządzenia.
11. | Okablowanie strukturalne, światłowód zewnętrzno-wewnętrzny, skrętka 6, koryta, arot, materiały montażowe
W załączeniu przedkładamy dokumenty potwierdzające (karty katalogowe), że oferowane podzespoły/urządzenia spełniają wymagania.
podpis Wykonawcy …........................................
Formularz musi być podpisany przez osobę(y) uprawnioną(e) do reprezentowania Wykonawcy.