## Zmywarko-wyparzarka
l.p. | OPIS PRZEDMIOTU ZAMÓWIENIA - minimalne wymagania Zamawiającego | Ilość [szt] | Cena jedn. netto | Wartość netto | VAT % | Wartość brutto | Nazwa Producenta
1 | Zmywarko-wyparzarka Stalgast AQUA 801507 wraz z pompą zrzutową i dwoma dozownikami, wymiary 565x665x835 mm, wykonana ze stali nierdzewnej, nie posiada przewodu zasilającego - urządzenie można podłączyć zarówno pod standardowe gniazdko (230V) jak i pod siłę (400V), moc grzałki komory (kW): 2 , moc grzałki bojlera (kW): 3/4.5 , moc zainstalowana (kW): 5.5/7.0, maksymalna wysokość mytego naczynia (mm): 3205, długość cyklu pracy: 120/180 sekund, komplet 3 koszy, wyparzanie w temperaturze 90°C, | 1
2 | Zmiękczacz do wody automatyczny firmy Stalgast, maksymalny przepływ wody – 8,33 l/min., automatyczna regeneracja uzależniona od zużycia wody, proces regeneracji nie blokuje pracy zasilanych urządzeń, maksymalna temperatura wody do 45°C, regeneracja poprzez sól tabletkową, posiada zbiornik na sól o pojemności ok. 10kg, zakres napięcia dostarczanego do zasilacza: 100-240V, 50/60 Hz, urządzenie może pracować z napięciem 110V, | 1
3 | Podstawa do zmywarko-wyparzarki firmy Stalgast, wykonana ze stali nierdzewnej, posiada półkę na dwa kosze , wysokość rantu 12mm, 500x500 mm, | 1
4 | Dostawa wraz montażem wszystkich elementów | 1
Suma
Gwarancja minimum 24 miesiące