## Strona tytułowa
Załącznik nr 5 do zaproszenia
Numer referencyjny: | 7/NSU/2026
Nazwa zamówienia: | Dostawa materiałów budowlanych do realizacji zadania pn. remont pionów instalacyjnych
OPIS PRZEDMIOTU ZAMÓWIENIA
UWAGA: Niniejszy dokument stanowi załącznik do zaproszenia do składania ofert i zawiera szczegółowy opis przedmiotu zamówienia, wskazany w poszczególnych arkuszach.
Dokument nie podlega obowiązkowi wypełnienia i złożenia wraz z Formularzem oferty.
1 | Dostawa materiałów sanitarnych | 0 | 0
2 | Dostawa materiałów elektrycznych | 0 | 0
3 | Dostawa materiałów do instlacji wentylacyjnych | 0 | 0
4 | Dostawa materiałów i urządzeń ppoż | 0 | 0
5 | Dostawa materiałów budowlanych | 0 | 0
Note on A1: ProPublicoEx z.1 Komentarz zastrzeżony - proszę nie modyfikować

## Część 1
| Część nr: | 1
Temat: |  | Dostawa materiałów sanitarnych
Szczegółowy podział części zamówienia:
Pozycje
|  | Lp | Przedmiot zamówienia | Opis przedmiotu zamówienia | Jednostka | Ilość
|  | 1 | Rura niskoszumowa 110mm 2m | Rura kanalizacyjna wykonana z wielowarstwowego PVC lub PP, przeznaczona do instalacji niskoszumowych, rura ogranicza przenoszenie drgań i hałasu. Średnica nominalna DN 110, dostarczana w odcinakch o długości 2 m, połączenie kielichowe z uszczelką. Przeznaczona do odprowadzania ścieków bytowych wewnątrz budynków, odporna na korozję i typowe środki chemiczne. Tłumienie akustyczne < 20 dB | szt | 30
|  | 2 | Rura niskoszumowa 110mm 1m | Rura kanalizacyjna wykonana z wielowarstwowego PVC lub PP, przeznaczona do instalacji niskoszumowych, rura ogranicza przenoszenie drgań i hałasu. Średnica nominalna DN 110, dostarczana w odcinakch o długości 1 m, połączenie kielichowe z uszczelką. Przeznaczona do odprowadzania ścieków bytowych wewnątrz budynków, odporna na korozję i typowe środki chemiczne. Tłumienie akustyczne < 20 dB | szt | 60
|  | 3 | Rura niskoszumowa 110mm 0,3m | Rura kanalizacyjna wykonana z wielowarstwowego PVC lub PP, przeznaczona do instalacji niskoszumowych, rura ogranicza przenoszenie drgań i hałasu. Średnica nominalna DN 110, dostarczana w odcinakch o długości 0,3 m, połączenie kielichowe z uszczelką. Przeznaczona do odprowadzania ścieków bytowych wewnątrz budynków, odporna na korozję i typowe środki chemiczne. Tłumienie akustyczne < 20 dB | szt | 30
|  | 4 | Rura niskoszumowa 110mm 0,5m | Rura kanalizacyjna wykonana z wielowarstwowego PVC lub PP, przeznaczona do instalacji niskoszumowych, rura ogranicza przenoszenie drgań i hałasu. Średnica nominalna DN 110, dostarczana w odcinakch o długości 0,5 m, połączenie kielichowe z uszczelką. Przeznaczona do odprowadzania ścieków bytowych wewnątrz budynków, odporna na korozję i typowe środki chemiczne. Tłumienie akustyczne < 20 dB | szt | 30
|  | 5 | Napowietrzacz 110mm | Zawór napowietrzający do instalacji kanalizacyjnych o średnicy DN 110. Umożliwia dopływ powietrza do instalacji, zapobiegając wysysaniu wody z syfonów. Przeznaczony do montażu pionowego wewnątrz budynków. Tłumienie akustyczne < 20 dB | szt | 2
|  | 6 | Trójnik 110x110mm niskoszumowy kąt 45° | Trójnik kanalizacyjny PVC lub PP 110/110 o kącie odejścia 45°. Element systemu niskoszumowego, rura ogranicza przenoszenie drgań i hałasu. Tłumienie akustyczne < 20 dB | szt | 20
|  | 7 | Trójnik 110x110mm niskoszumowy kąt 67° | Trójnik kanalizacyjny PVC lub PP 110/110 o kącie odejścia 67°. Element systemu niskoszumowego, rura ogranicza przenoszenie drgań i hałasu. Tłumienie akustyczne < 20 dB | szt | 20
|  | 8 | Trójnik 110x110mm niskoszumowy kąt 87° | Trójnik kanalizacyjny PVC lub PP 110/110 o kącie odejścia 87°. Element systemu niskoszumowego, rura ogranicza przenoszenie drgań i hałasu. Tłumienie akustyczne < 20 dB | szt | 20
|  | 9 | Trójnik 110x50mm niskoszumowy kąt 45° | Trójnik kanalizacyjny PVC lub PP 110/50 o kącie odejścia 45°. Element systemu niskoszumowego, rura ogranicza przenoszenie drgań i hałasu. Tłumienie akustyczne < 20 dB | szt | 20
|  | 10 | Trójnik 110x50mm niskoszumowy kąt 67° | Trójnik kanalizacyjny PVC lub PP 110/50 o kącie odejścia 67°. Element systemu niskoszumowego, rura ogranicza przenoszenie drgań i hałasu. Tłumienie akustyczne < 20 dB. | szt | 20
|  | 11 | Trójnik 110x50mm niskoszumowy kąt 87° | Trójnik kanalizacyjny PVC lub PP 110/50 o kącie odejścia 87°. Element systemu niskoszumowego, rura ogranicza przenoszenie drgań i hałasu. Tłumienie akustyczne < 20 dB | szt | 20
|  | 12 | Kolano 110mm niskoszumowe 15° | Kolano kanalizacyjne PVC lub PP 110 o kącie 15°. Element systemu niskoszumowego, rura ogranicza przenoszenie drgań i hałasu. Tłumienie akustyczne < 20 dB | szt | 16
|  | 13 | Kolano 110mm niskoszumowe 30° | Kolano kanalizacyjne PVC lub PP 110 o kącie 30°. Element systemu niskoszumowego, rura ogranicza przenoszenie drgań i hałasu. Tłumienie akustyczne < 20 dB | szt | 16
|  | 14 | Kolano 110mm niskoszumowe 45° | Kolano kanalizacyjne PVC lub PP 110 o kącie 45°. Element systemu niskoszumowego, rura ogranicza przenoszenie drgań i hałasu. Tłumienie akustyczne < 20 dB | szt | 16
|  | 15 | Kolano 110mm niskoszumowe 67° | Kolano kanalizacyjne PVC lub PP 110 o kącie 67°. Element systemu niskoszumowego, rura ogranicza przenoszenie drgań i hałasu. Tłumienie akustyczne < 20 dB | szt | 16
|  | 16 | Kolano 110mm niskoszumowe 87° | Kolano kanalizacyjne PVC lub PP 110 o kącie 87°. Element systemu niskoszumowego, rura ogranicza przenoszenie drgań i hałasu. Tłumienie akustyczne < 20 dB | szt | 16
|  | 17 | Redukcja 110 x 50mm niskoszumowa | Redukcja kanalizacyjna PVC lub PP 110/50. Przeznaczona do łączenia przewodów o różnych średnicach zapewniając szczelność i stabilność połączenia. Element systemu niskoszumowego, rura ogranicza przenoszenie drgań i hałasu Tłumienie akustyczne < 20 dB | szt | 4
|  | 18 | Mufa przesuwna 110mm niskoszumowa | Mufa przesuwna PVC lub PP 110 do instalacji kanalizacyjnych. Umożliwia montaż i naprawy bez konieczności demontażu odcinków rury. Element systemu niskoszumowego, rura ogranicza przenoszenie drgań i hałasu Tłumienie akustyczne < 20 dB | szt | 4
|  | 19 | Obejma do rury 110mm niskoszumowej | Obejma montażowa do rur PVC DN 110. Wyposażona w wkładkę tłumiącą drgania i hałas. Przeznaczona do mocowania rur do elementów konstrukcyjnych budynku. Długości kotwy min. 100mm Tłumienie akustyczne < 20 dB | szt | 60
|  | 20 | Rewizja 110mm niskoszumowa | Rewizja kanalizacyjna PVC DN 110 z zamknięciem rewizyjnym. Umożliwia dostęp do wnętrza instalacji w celu kontroli i czyszczenia. Element systemu niskoszumowego, rura ogranicza przenoszenie drgań i hałasu Tłumienie akustyczne < 20 dB | szt | 2
|  | 21 | Traper 110mm | Element kanalizacyjny PVC DN 110 stosowany jako zakończenie lub element pośredni instalacji. Zapewnia szczelne i stabilne połączenie. Przeznaczony do instalacji wewnętrznych. | szt | 2
|  | 22 | Pasta poślizgowa do rur kanalizacyjnych | Preparat montażowy ułatwiający łączenie rur i kształtek kanalizacyjnych. Zmniejsza tarcie i zapobiega uszkodzeniu uszczelek. Neutralna chemicznie, bezpieczna dla PVC. | kg | 4
|  | 23 | Rura 50mm niskoszumowa 2m | Rura kanalizacyjna wykonana z wielowarstwowego PVC, przeznaczona do instalacji niskoszumowych, rura ogranicza przenoszenie drgań i hałasu. Średnica nominalna DN 50, dostarczana w odcinakch o długości 2 m, połączenie kielichowe z uszczelką. Przeznaczona do odprowadzania ścieków bytowych wewnątrz budynków, odporna na korozję i typowe środki chemiczne. Tłumienie akustyczne < 20 dB | szt | 10
|  | 24 | Rura 50mm niskoszumowa 1m | Rura kanalizacyjna wykonana z wielowarstwowego PVC, przeznaczona do instalacji niskoszumowych, rura ogranicza przenoszenie drgań i hałasu. Średnica nominalna DN 50, dostarczana w odcinakch o długości 1 m, połączenie kielichowe z uszczelką. Przeznaczona do odprowadzania ścieków bytowych wewnątrz budynków, odporna na korozję i typowe środki chemiczne. Tłumienie akustyczne < 20 dB | szt | 10
|  | 25 | Rura 50mm niskoszumowa 0,5m | Rura kanalizacyjna wykonana z wielowarstwowego PP, przeznaczona do instalacji niskoszumowych o tłumieniu 20db , rura ogranicza przenoszenie drgań i hałasu. Średnica nominalna DN 50, dostarczana w odcinakch o długości 0,5 m, połączenie kielichowe z uszczelką. Przeznaczona do odprowadzania ścieków bytowych wewnątrz budynków, odporna na korozję i typowe środki chemiczne. Tłumienie akustyczne < 20 dB | szt | 10
|  | 26 | Rura 50mm niskoszumowa 0,3m | Rura kanalizacyjna wykonana z wielowarstwowego PVC, przeznaczona do instalacji niskoszumowych, rura ogranicza przenoszenie drgań i hałasu. Średnica nominalna DN 50, dostarczana w odcinakch o długości 0,3 m, połączenie kielichowe z uszczelką. Przeznaczona do odprowadzania ścieków bytowych wewnątrz budynków, odporna na korozję i typowe środki chemiczne. Tłumienie akustyczne < 20 dB | szt | 10
|  | 27 | Kolano 50mm niskoszumowe 15° | Kolano kanalizacyjne PVC DN 50 o kącie 15°. Element systemu niskoszumowego, rura ogranicza przenoszenie drgań i hałasu. Tłumienie akustyczne < 20 dB | szt | 10
|  | 28 | Kolano 50mm niskoszumowe 30° | Kolano kanalizacyjne PVC DN 50 o kącie 30°. Element systemu niskoszumowego, rura ogranicza przenoszenie drgań i hałasu. Tłumienie akustyczne < 20 dB | szt | 10
|  | 29 | Kolano 50mm niskoszumowe 45° | Kolano kanalizacyjne PVC DN 50 o kącie 45°. Element systemu niskoszumowego, rura ogranicza przenoszenie drgań i hałasu. Tłumienie akustyczne < 20 dB | szt | 10
|  | 30 | Kolano 50mm niskoszumowe 67° | Kolano kanalizacyjne PVC DN 50 o kącie 67°. Element systemu niskoszumowego, rura ogranicza przenoszenie drgań i hałasu. Tłumienie akustyczne < 20 dB | szt | 10
|  | 31 | Kolano 50mm niskoszumowe 87° | Kolano kanalizacyjne PVC DN 50 o kącie 87°. Element systemu niskoszumowego, rura ogranicza przenoszenie drgań i hałasu. | szt | 10
|  | 32 | Trójnik 50x50mm niskoszumowy kąt 45° | Trójnik kanalizacyjny PVC DN 50/50 o kącie odejścia 45°. Element systemu niskoszumowego, rura ogranicza przenoszenie drgań i hałasu. | szt | 4
|  | 33 | Trójnik 50x50mm niskoszumowy kąt 67° | Trójnik kanalizacyjny PVC DN 50/50 o kącie odejścia 67°. Element systemu niskoszumowego, rura ogranicza przenoszenie drgań i hałasu. Tłumienie akustyczne < 20 dB | szt | 4
|  | 34 | Trójnik 50x50mm niskoszumowy kąt 87° | Trójnik kanalizacyjny PVC DN 50/50 o kącie odejścia 87°. Element systemu niskoszumowego, rura ogranicza przenoszenie drgań i hałasu. Tłumienie akustyczne < 20 dB | szt | 4
|  | 35 | Traper 50mm | Element kanalizacyjny PVC DN 50 stosowany jako zakończenie lub element pośredni instalacji. Zapewnia szczelne i stabilne połączenie. Przeznaczony do instalacji wewnętrznych. Tłumienie akustyczne < 20 dB | szt | 10
|  | 36 | Obejma do rury PCV 50mm niskoszumowej | Obejma montażowa do rur PVC DN 50. Wyposażona w wkładkę tłumiącą drgania i hałas. Przeznaczona do mocowania rur do elementów konstrukcyjnych budynku. Długości kotwy min. 100mm | szt | 60
|  | 37 | Mufa PCV przesuwna 50mm niskoszumowa | Mufa przesuwna PVC DN 50 do instalacji kanalizacyjnych. Umożliwia montaż i naprawy bez konieczności demontażu odcinków rury. Element systemu niskoszumowego, rura ogranicza przenoszenie drgań i hałasu | szt | 10
|  | 38 | Zawór inox 1 1/2 GW | Zawór wykonany ze stali nierdzewnej, przeznaczony do odcinania lub regulacji przepływu medium w instalacjach rurowych. Wyposażony w przyłącza z gwintem wewnętrznym 1 1/2", umożliwiające bezpośredni montaż w rurociągu. | szt. | 6
|  | 39 | Śrubunek inox GZ 42 R1 1/2 | śrubunek inox GZ 42 R1 1/2. Wyposażony w gwint zewnętrzny rurowy R 1 1/2" oraz końcówkę GZ 42, wysoka odporność na korozję i działanie czynników chemicznych | szt. | 6
|  | 40 | Trójnik inox 42/42/42 | Trójnik wykonany ze stali nierdzewnej, przeznaczony do rozdzielania lub łączenia strumieni medium w instalacji. Wszystkie trzy przyłącza dostosowane do rur o średnicy 42 mm. System zaciskowy pod zacisk profilu M | szt. | 6
|  | 41 | Redukcja inox 42/22 | Redukcja rurowa ze stali nierdzewnej umożliwiająca połączenie rur o średnicach 42 mm i 22 mm. Zapewnia szczelne i trwałe połączenie odporne na działanie czynników eksploatacyjnych.System zaciskowy pod zacisk profilu M | szt. | 6
|  | 42 | Trójnik redukcyjny inox 42/22/42 | Trójnik redukcyjny wykonany ze stali nierdzewnej z odejściem o mniejszej średnicy. Dwa przyłącza przelotowe przeznaczone są dla rur 42 mm, odejście dla rury 22 mm. System zaciskowy pod zacisk profilu M | szt. | 12
|  | 43 | Redukcja inox 42/35 | Redukcja wykonana ze stali nierdzewnej do łączenia rur o średnicach 42 mm i 35 mm. Umożliwia płynne przejście pomiędzy różnymi średnicami rurociągu. System zaciskowy pod zacisk profilu M | szt. | 6
|  | 44 | Trójnik redukcyjny inox 35/22/35 | Trójnik redukcyjny ze stali nierdzewnej z odejściem o średnicy 22 mm. Przyłącza główne dostosowane do rur 35 mm, co umożliwia rozgałęzienie instalacji. Element przeznaczony do instalacji grzewczych, sanitarnych i technologicznych.System zaciskowy pod zacisk profilu M | szt. | 16
|  | 45 | Redukcja inox 35/22 | Redukcja rurowa ze stali nierdzewnej umożliwiająca połączenie rury 35 mm z rurą 22 mm. Stosowana w miejscach zmiany średnicy instalacji. Charakteryzuje się wysoką odpornością mechaniczną i korozyjną. System zaciskowy pod zacisk profilu M | szt. | 6
|  | 46 | Kompensator osiowy mieszkowy inox 42 | Kompensator osiowy mieszkowy wykonany ze stali nierdzewnej, przeznaczony do kompensacji wydłużeń termicznych rurociągów. Przystosowany do pracy z rurami o średnicy 42 mm. Redukuje naprężenia i drgania powstające podczas eksploatacji instalacji. System zaciskowy pod zacisk profilu M | szt. | 6
|  | 47 | Kompensator osiowy mieszkowy inox 35 | Kompensator osiowy mieszkowy ze stali nierdzewnej do rur o średnicy 35 mm. Umożliwia kompensację przemieszczeń osiowych wynikających ze zmian temperatury medium. Zwiększa trwałość oraz bezpieczeństwo pracy instalacji. System zaciskowy pod zacisk profilu M | szt. | 6
|  | 48 | Kompensator osiowy mieszkowy inox 22 | Kompensator osiowy mieszkowy ze stali nierdzewnej do rur o średnicy 22 mm. Umożliwia kompensację przemieszczeń osiowych wynikających ze zmian temperatury medium. Zwiększa trwałość oraz bezpieczeństwo pracy instalacji. System zaciskowy pod zacisk profilu M | szt. | 6
|  | 49 | Złączka inox GZ 22 R3/4 | Złączka wykonana ze stali nierdzewnej z przyłączem pod rurę 22 mm oraz gwintem zewnętrznym R 3/4". Przeznaczona do łączenia elementów rurowych z armaturą gwintowaną. Zapewnia trwałe i szczelne połączenie w instalacjach technicznych. System zaciskowy pod zacisk profilu M | szt. | 36
|  | 50 | Rura 42 inox | Rura instalacyjna wykonana ze stali nierdzewnej o średnicy 42 mm. Przeznaczona do przesyłu mediów w instalacjach grzewczych, sanitarnych i technologicznych. Charakteryzuje się wysoką odpornością na korozję i uszkodzenia mechaniczne. System zaciskowy pod zacisk profilu M | mb | 36
|  | 51 | Rura 35 inox | Rura ze stali nierdzewnej o średnicy 35 mm, przeznaczona do zastosowań instalacyjnych. Stosowana w systemach wymagających wysokiej trwałości i odporności chemicznej. Zapewnia długotrwałą i bezawaryjną eksploatację. System zaciskowy pod zacisk profilu M | mb | 48
|  | 52 | Rura 22 inox | Rura instalacyjna ze stali nierdzewnej o średnicy 22 mm. Przeznaczona do prowadzenia instalacji rozdzielczych i przyłączy. Odpowiednia do pracy z wodą. System zaciskowy pod zacisk profilu M | mb | 76
|  | 53 | Mufa 42 inox | Mufa wykonana ze stali nierdzewnej, przeznaczona do łączenia rur o średnicy zewnętrznej 42 mm w instalacjach sanitarnych i technologicznych. Element przystosowany do montażu poprzez spawanie lub zaprasowywanie, zapewniający wysoką szczelność i trwałość połączenia | szt. | 10
|  | 54 | Mufa 35 inox | Mufa wykonana ze stali nierdzewnej, przeznaczona do łączenia rur o średnicy zewnętrznej 35 mm w instalacjach sanitarnych i technologicznych. Element przystosowany do montażu poprzez spawanie lub zaprasowywanie, zapewniający wysoką szczelność i trwałość połączenia System zaciskowy pod zacisk profilu M | szt. | 10
|  | 55 | Mufa 22 inox | Mufa wykonana ze stali nierdzewnej, przeznaczona do łączenia rur o średnicy zewnętrznej 22 mm w instalacjach sanitarnych i technologicznych. Element przystosowany do montażu poprzez spawanie lub zaprasowywanie, zapewniający wysoką szczelność i trwałość połączenia System zaciskowy pod zacisk profilu M | szt. | 20
|  | 56 | Mufa przesuwna 42 inox | Mufa przesuwna wykonana ze stali nierdzewnej, przeznaczona do rur o średnicy 42 mm. Umożliwia kompensację niewielkich przemieszczeń osiowych oraz ułatwia montaż i demontaż instalacji. Zapewnia szczelność połączenia przy jednoczesnym zachowaniu funkcji przesuwu System zaciskowy pod zacisk profilu M | szt. | 2
|  | 57 | Mufa przesuwna 35 inox | Mufa przesuwna wykonana ze stali nierdzewnej, przeznaczona do rur o średnicy 35 mm. Umożliwia kompensację niewielkich przemieszczeń osiowych oraz ułatwia montaż i demontaż instalacji. Zapewnia szczelność połączenia przy jednoczesnym zachowaniu funkcji przesuwu System zaciskowy pod zacisk profilu M | szt. | 2
|  | 58 | Mufa przesuwna 22 inox | Mufa przesuwna wykonana ze stali nierdzewnej, przeznaczona do rur o średnicy 22 mm. Umożliwia kompensację niewielkich przemieszczeń osiowych oraz ułatwia montaż i demontaż instalacji. Zapewnia szczelność połączenia przy jednoczesnym zachowaniu funkcji przesuwu System zaciskowy pod zacisk profilu M | szt. | 2
|  | 59 | Kolano 90o 22 inox | Kolano ze stali nierdzewnej o kącie zmiany kierunku 90°, przeznaczone do rur o średnicy 22 mm. Umożliwia prowadzenie instalacji pod kątem prostym przy zachowaniu ciągłości przepływu. System zaciskowy pod zacisk profilu M | szt. | 50
|  | 60 | Kolano nyplowe 90o 22 inox | Kolano nyplowe 90° wykonane ze stali nierdzewnej, do rur o średnicy 22 mm. System zaciskowy pod zacisk profilu M | szt. | 50
|  | 61 | Kolano 45o 22 inox | Kolano ze stali nierdzewnej o kącie zmiany kierunku 45°, przeznaczone do rur o średnicy 22 mm. Umożliwia prowadzenie instalacji pod kątem prostym przy zachowaniu ciągłości przepływu. System zaciskowy pod zacisk profilu M | szt. | 50
|  | 62 | Kolano nyplowe 45o 22 inox | Kolano nyplowe 45° wykonane ze stali nierdzewnej, do rur o średnicy 22 mm. System zaciskowy pod zacisk profilu M | szt. | 50
|  | 63 | Obejście 22 inox | Obejście ze stali nierdzewnej do rur o średnicy 22 mm, stosowane w celu ominięcia przeszkód instalacyjnych. System zaciskowy pod zacisk profilu M | szt. | 12
|  | 64 | Łuk 15o 42 inox | Łuk ze stali nierdzewnej o kącie 15°, przeznaczony do rur o średnicy 42 mm. System zaciskowy pod zacisk profilu M | szt. | 4
|  | 65 | Łuk 30o 42 inox | Łuk ze stali nierdzewnej o kącie 30°, przeznaczony do rur o średnicy 42 mm. System zaciskowy pod zacisk profilu M | szt. | 4
|  | 66 | Łuk 15o 35 inox | Łuk ze stali nierdzewnej o kącie 15°, przeznaczony do rur o średnicy 35 mm. System zaciskowy pod zacisk profilu M | szt. | 4
|  | 67 | Łuk 30o 35 inox | Łuk ze stali nierdzewnej o kącie 30°, przeznaczony do rur o średnicy 35 mm. System zaciskowy pod zacisk profilu M | szt. | 4
|  | 68 | Kolano 90o 42 inox | Kolano ze stali nierdzewnej o kącie zmiany kierunku 90°, przeznaczone do rur o średnicy 42 mm. Umożliwia prowadzenie instalacji pod kątem prostym przy zachowaniu ciągłości przepływu. System zaciskowy pod zacisk profilu M | szt. | 4
|  | 69 | Kolano nyplowe 90o 42 inox | Kolano nyplowe 90° wykonane ze stali nierdzewnej, do rur o średnicy 42 mm. System zaciskowy pod zacisk profilu M | szt. | 4
|  | 70 | Kolano 45o 42 inox | Kolano ze stali nierdzewnej o kącie zmiany kierunku 45°, przeznaczone do rur o średnicy 42 mm. Umożliwia prowadzenie instalacji pod kątem prostym przy zachowaniu ciągłości przepływu. System zaciskowy pod zacisk profilu M | szt. | 4
|  | 71 | Kolano nyplowe 45o 42 inox | Kolano nyplowe 45° wykonane ze stali nierdzewnej, do rur o średnicy 42 mm. System zaciskowy pod zacisk profilu M | szt. | 4
|  | 72 | Otulina 42 | Otulina izolacyjna przeznaczona do rur o średnicy 42 mm. Zapewnia izolację termiczną oraz ogranicza straty ciepła w instalacjach. Chroni rurociąg przed kondensacją pary wodnej i uszkodzeniami mechanicznymi. Grubości 9mm. | mb | 36
|  | 73 | Otulina 35 | Otulina izolacyjna przeznaczona do rur o średnicy 35 mm. Zapewnia izolację termiczną oraz ogranicza straty ciepła w instalacjach. Chroni rurociąg przed kondensacją pary wodnej i uszkodzeniami mechanicznymi. Grubość 9mm. | mb | 48
|  | 74 | Otulina 22 | Otulina izolacyjna przeznaczona do rur o średnicy 22 mm. Zapewnia izolację termiczną oraz ogranicza straty ciepła w instalacjach. Chroni rurociąg przed kondensacją pary wodnej i uszkodzeniami mechanicznymi. Grubość 13mm. | mb | 76
|  | 75 | Rura 22 stal | Rura stalowa o średnicy zewnętrznej 22 mm przeznaczona do instalacji grzewczych i sanitarnych. Wykonana ze stali węglowej, przystosowana do łączenia poprzez zacisk. Charakteryzuje się wysoką wytrzymałością mechaniczną oraz odpornością na ciśnienie i temperaturę pracy w instalacjach CO System zaciskowy pod zacisk profilu M | mb | 72
|  | 76 | Rura 15 stal | Rura stalowa o średnicy zewnętrznej 15 mm przeznaczona do instalacji grzewczych i sanitarnych. Wykonana ze stali węglowej, przystosowana do łączenia poprzez zacisk. Charakteryzuje się wysoką wytrzymałością mechaniczną oraz odpornością na ciśnienie i temperaturę pracy w instalacjach CO System zaciskowy pod zacisk profilu M | mb | 72
|  | 77 | Trójnik redukcyjny mijankowy 22/22/15 stal | Trójnik redukcyjny mijankowy stalowy umożliwiający rozgałęzienie przewodu 22 mm z odejściem 15 mm w osi przesuniętej. Element stosowany w instalacjach CO do zmiany średnicy przewodu przy jednoczesnym zachowaniu kompaktowej zabudowy. Wykonany ze stali zapewniającej wysoką odporność na ciśnienie i temperaturę. Przystosowany do łączenia zgodnie z technologią systemu zaciskowego. System zaciskowy pod zacisk profilu M | szt. | 12
|  | 78 | Trójnik redukcyjny 22/15/15 stal | Trójnik stalowy redukcyjny o średnicy przelotowej 22 mm i dwóch odejściach 15 mm. Przeznaczony do rozdziału czynnika grzewczego na dwa obiegi o mniejszej średnicy. Zapewnia szczelność i trwałość połączeń w instalacjach stalowych. Stosowany w rozprowadzeniach poziomych i pionowych instalacji grzewczych. System zaciskowy pod zacisk profilu M | szt. | 4
|  | 79 | Trójnik redukcyjny 22 / 22 / 15 stal | Trójnik stalowy o przelocie 22 mm z odejściem redukcyjnym 15 mm. Umożliwia wykonanie odgałęzienia z zachowaniem głównej średnicy przewodu. Wykonany z materiału odpornego na wysoką temperaturę i ciśnienie robocze. System zaciskowy pod zacisk profilu M | szt. | 4
|  | 80 | Trójnik redukcyjny 22/15/22 stal | Trójnik stalowy redukcyjny z przelotem 22 mm i bocznym odejściem 15 mm. Stosowany w miejscach, gdzie wymagane jest zmniejszenie średnicy przewodu odgałęźnego. Charakteryzuje się solidną konstrukcją i odpornością na obciążenia eksploatacyjne. Zapewnia trwałe i szczelne połączenie w instalacjach grzewczych System zaciskowy pod zacisk profilu M . | szt. | 12
|  | 81 | Złączka GZ 22 R3/4 stal | Złączka stalowa z gwintem zewnętrznym R 3/4" oraz przyłączem do rury 22 mm. Umożliwia połączenie instalacji rurowej z armaturą lub elementami gwintowanymi. Wykonana ze stali zapewniającej odporność na ciśnienie i temperaturę pracy instalacji. Stosowana w systemach centralnego ogrzewania i instalacjach wodnych. System zaciskowy pod zacisk profilu M | szt. | 6
|  | 82 | Złączka GZ 15 R1/2 stal | Złączka stalowa z gwintem zewnętrznym R 1/2" do rury 15 mm. Przeznaczona do łączenia przewodów z armaturą gwintowaną. Zapewnia trwałość i szczelność połączenia przy zastosowaniu odpowiednich uszczelnień. Dedykowana do instalacji grzewczych i sanitarnych. System zaciskowy pod zacisk profilu M | szt. | 32
|  | 83 | Redukcja 3/4 1/2 stal | Redukcja stalowa gwintowana umożliwiająca połączenie elementów o gwintach 3/4" i 1/2". Wykonana z wytrzymałej stali odpornej na obciążenia eksploatacyjne. Stosowana w instalacjach wodnych i grzewczych do zmiany średnicy przyłącza. Zapewnia szczelne i trwałe połączenie przy użyciu materiałów uszczelniających. System zaciskowy pod zacisk profilu M | szt. | 6
|  | 84 | Zawór 3/4 GW stal | Zawór stalowy z gwintem wewnętrznym 3/4", przeznaczony do odcinania przepływu medium w instalacji. Umożliwia kontrolę i serwisowanie poszczególnych odcinków instalacji. Charakteryzuje się solidną konstrukcją i odpornością na temperaturę czynnika grzewczego. Przystosowany do pracy w instalacjach CO i wodnych. | szt. | 6
|  | 85 | Śrubunek GZ R3/4 stal | Śrubunek stalowy z gwintem zewnętrznym R 3/4" umożliwiający rozłączne połączenie elementów instalacji. Ułatwia montaż oraz demontaż armatury bez konieczności ingerencji w cały układ. Wykonany z trwałej stali odpornej na ciśnienie robocze. Stosowany w instalacjach grzewczych i wodnych. | szt. | 6
|  | 86 | Mufa redukcyjna 22/15 stal | Mufa stalowa redukcyjna umożliwiająca połączenie rur o średnicach 22 mm i 15 mm. Zapewnia płynne przejście między różnymi średnicami przewodów. Wykonana z materiału odpornego na wysoką temperaturę i ciśnienie. Przeznaczona do instalacji centralnego ogrzewania. System zaciskowy pod zacisk profilu M | szt. | 4
|  | 87 | Kolano 90° 22 stal | Kolano stalowe 90° o średnicy 22 mm do zmiany kierunku prowadzenia przewodu. Umożliwia wykonanie trwałego i szczelnego załamania instalacji. Wysoka odporność mechaniczna i temperaturowa. Stosowane w instalacjach grzewczych oraz wodnych. System zaciskowy pod zacisk profilu M | szt. | 4
|  | 88 | Kolano nyplowe 90° 22 stal | Kolano stalowe 90° z zakończeniem nyplowym o średnicy 22 mm. Przeznaczone do połączeń gwintowanych z armaturą lub innymi elementami instalacji. Wykorzystywane w instalacjach CO i wodnych. Wysoka odporność mechaniczna i temperaturowa System zaciskowy pod zacisk profilu M | szt. | 4
|  | 89 | Kolano 45° 22 stal | Kolano stalowe 45° o średnicy 22 mm do zmiany kierunku prowadzenia przewodu. Umożliwia wykonanie trwałego i szczelnego załamania instalacji. Wysoka odporność mechaniczna i temperaturowa. Stosowane w instalacjach grzewczych oraz wodnych. System zaciskowy pod zacisk profilu M | szt. | 4
|  | 90 | Kolano nyplowe 45° 22 stal | Kolano stalowe 45° z zakończeniem nyplowym o średnicy 22 mm. Przeznaczone do połączeń gwintowanych z armaturą lub innymi elementami instalacji. Wykorzystywane w instalacjach CO i wodnych. Wysoka odporność mechaniczna i temperaturowa System zaciskowy pod zacisk profilu M | szt. | 4
|  | 91 | Kolano 90° 15 stal | Kolano stalowe 90° o średnicy 15 mm do zmiany kierunku prowadzenia przewodu. Umożliwia wykonanie trwałego i szczelnego załamania instalacji. Wysoka odporność mechaniczna i temperaturowa. Stosowane w instalacjach grzewczych oraz wodnych. System zaciskowy pod zacisk profilu M | szt. | 40
|  | 92 | Kolano nyplowe 90° 15 stal | Kolano stalowe 90° z zakończeniem nyplowym o średnicy 15 mm. Przeznaczone do połączeń gwintowanych z armaturą lub innymi elementami instalacji. Wykorzystywane w instalacjach CO i wodnych. Wysoka odporność mechaniczna i temperaturowa System zaciskowy pod zacisk profilu M | szt. | 20
|  | 93 | Kolano 45° 15 stal | Kolano stalowe 45° o średnicy 15 mm do zmiany kierunku prowadzenia przewodu. Umożliwia wykonanie trwałego i szczelnego załamania instalacji. Wysoka odporność mechaniczna i temperaturowa. Stosowane w instalacjach grzewczych oraz wodnych. System zaciskowy pod zacisk profilu M | szt. | 12
|  | 94 | Kolano nyplowe 45° 15 stal | Kolano stalowe 45° z zakończeniem nyplowym o średnicy 15 mm. Przeznaczone do połączeń gwintowanych z armaturą lub innymi elementami instalacji. Wykorzystywane w instalacjach CO i wodnych. Wysoka odporność mechaniczna i temperaturowa System zaciskowy pod zacisk profilu M | szt. | 12
|  | 95 | Obejście 15 stal | Obejście stalowe o średnicy 15 mm stosowane do wykonania by-passu w instalacji. Umożliwia zachowanie przepływu medium przy zamknięciu wybranego elementu, np. grzejnika. Wykonane z wytrzymałej stali przeznaczonej do instalacji grzewczych. Wysoka odporność mechaniczna i temperaturowa System zaciskowy pod zacisk profilu M | szt. | 4
|  | 96 | Mufa 22 stal | Mufa stalowa o średnicy 22 mm przeznaczona do łączenia dwóch odcinków rur o tej samej średnicy. Zapewnia osiowe i szczelne połączenie przewodów. Wykonana z materiału odpornego na temperaturę i ciśnienie w instalacji CO. System zaciskowy pod zacisk profilu M | szt. | 20
|  | 97 | Mufa 15 stal | Mufa stalowa o średnicy 15 mm przeznaczona do łączenia dwóch odcinków rur o tej samej średnicy. Zapewnia osiowe i szczelne połączenie przewodów. Wykonana z materiału odpornego na temperaturę i ciśnienie w instalacji CO. System zaciskowy pod zacisk profilu M | szt. | 40
|  | 98 | Termostatyczny zawór 4-drogowy figura kątowa | Termostatyczny zawór czterodrogowy w wykonaniu kątowym przeznaczony do regulacji temperatury czynnika grzewczego. Umożliwia mieszanie strumieni wody zasilającej i powrotnej w celu utrzymania zadanej temperatury. Wykonany z materiałów odpornych na wysoką temperaturę i ciśnienie pracy instalacji. Stosowany w układach centralnego ogrzewania dla zapewnienia optymalnej pracy systemu. | szt. | 14
|  | 99 | termostat do zaworu 4-ro drogowego | Termostat przeznaczony do współpracy z zaworem czterodrogowym, umożliwiający automatyczną regulację temperatury. Zapewnia utrzymanie stałych parametrów pracy instalacji zgodnie z nastawą użytkownika. Stosowany w instalacjach CO w celu poprawy efektywności energetycznej i komfortu cieplnego. | szt. | 14
|  | 100 | Kompensator osiowy 22 stal | Kompensator osiowy DN22 wykonany ze stali węglowej / nierdzewnej (ok. O22 mm), maksymalny zakres kompensacji osiowej ±10–15 mm. Element wyposażony w stalowy mieszek wielowarstwowy, przyłącza do wspawania. System zaciskowy pod zacisk profilu M | szt. | 10
Note on A1: pp_b
Note on C10: NR tbl_poz
Note on D10: NAZWA
Note on E10: OPIS
Note on F10: JEDNOSTKA
Note on G10: ILOSC

## Część 2
| Część nr: | 2
Temat: |  | Dostawa materiałów elektrycznych
Szczegółowy podział części zamówienia:
Pozycje
|  | Lp | Przedmiot zamówienia | Opis przedmiotu zamówienia | Jednostka | Ilość
|  | 1 | rura elektroinstalacyjna sztywna 50mm | Dostarczane w odcinkach po 3mb. Rura elektroinstalacyjna sztywna o średnicy 50 mm, wykonana z trudnozapalnego tworzywa sztucznego o podwyższonej odporności mechanicznej. Wysoka wytrzymałość na ściskanie i udar, odporność na działanie wilgoci, korozji oraz czynników chemicznych, gładka powierzchnia wewnętrzną ułatwiającą wciąganie przewodów. Do montażu natynkowego, podtynkowego lub w przestrzeniach technicznych budynku. | mb | 180
|  | 2 | uchwyty do rur instalacyjnych sztywnych 50mm | Uchwyty montażowe przeznaczone do mocowania sztywnych rur elektroinstalacyjnych o średnicy 50 mm, wykonane z wytrzymałego tworzywa sztucznego lub stali ocynkowanej, odporność na drgania oraz zmiany temperatury. Uchwyty muszą być kompatybilne z oferowanym systemem rur z pozycji 1 | szt. | 180
|  | 3 | rozdzielnia elektryczna multimedialna 2x12 podtynkowa | Rozdzielnia elektryczna multimedialna podtynkowa o pojemności 2x12 modułów, przeznaczona do instalacji urządzeń teletechnicznych i multimedialnych. Obudowa wykonana z tworzywa sztucznego o podwyższonej odporności na uszkodzenia mechaniczne, wyposażona w drzwi zamykane oraz otwory wentylacyjne i przepusty kablowe umożliwiające estetyczne i bezpieczne prowadzenie przewodów. Rozdzielnia w technologii podtynkowej. | szt. | 16
|  | 4 | YDYP 3x1,5 | Przewód elektroenergetyczny z miedzianymi żyłami jednodrutowymi o przekroju 1,5 mm2, izolowany w powłoce białe. Konstrukcja płaska o przybliżonych wymiarach zewnętrznych 5,4 x 11,8 mm umożliwia montaż podtynkowy oraz natynkowy | mb | 200
|  | 5 | YDYP 3x2,5 | Trójżyłowy przewód miedziany typu YDYp o przekroju żył 2,5 mm2, płaski kształt o wymiarach zewnętrznych ok. 6,0 x 13,2 mm, | mb | 200
Note on A1: pp_b
Note on C10: NR tbl_poz
Note on D10: NAZWA
Note on E10: OPIS
Note on F10: JEDNOSTKA
Note on G10: ILOSC

## Część 3
| Część nr: | 3
Temat: |  | Dostawa materiałów do instlacji wentylacyjnych
Szczegółowy podział części zamówienia:
Pozycje
|  | Lp | Przedmiot zamówienia | Opis przedmiotu zamówienia | Jednostka | Ilość
|  | 1 | Rura spiro fi 160mm 300cm | Rura wentylacyjna typu SPIRO o średnicy 160 mm i długości 3000 mm, wykonana z blachy stalowej ocynkowanej. Produkowana zgodnie z PN-EN 12237, charakteryzuje się wysoką szczelnością połączeń oraz sztywnością obwodową. Przeznaczona do instalacji wentylacji mechanicznej nawiewno-wywiewnej i klimatyzacji. | mb | 378
|  | 2 | Wełna mineralna w folii, grubości wełny 30mm, szerokość 1m | Otulina izolacyjna wykonana z niepalnej wełny mineralnej o grubości 30 mm, pokryta folią aluminiową pełniącą funkcję paroizolacji. Zapewnia izolację termiczną oraz akustyczną przewodów wentylacyjnych, ograniczając straty ciepła i kondensację pary wodnej. Klasa reakcji na ogień A1 zgodnie z PN-EN 13501-1. Dostarczana w rolkach | mb | 170
|  | 3 | Zaślepka rury spiro 160 mm | Zaślepka końcowa do kanałów wentylacyjnych typu SPIRO o średnicy 160 mm, wykonana z blachy stalowej ocynkowanej. Umożliwia szczelne zamknięcie końca przewodu wentylacyjnego lub odcinka instalacji. Montaż wciskany. | szt | 40
|  | 4 | Mufa do rur spiro 160 | Mufa łącząca do kanałów wentylacyjnych SPIRO o średnicy 160 mm, wykonana z blachy ocynkowanej. Służy do osiowego łączenia dwóch odcinków rur o tej samej średnicy. Zapewnia szczelność i ciągłość instalacji wentylacyjnej. | szt | 120
|  | 5 | Taśma aluminiowa 50mm | Samoprzylepna taśma aluminiowa o szerokości 50 mm, odporna na działanie wilgoci i wysokich temperatur. Stosowana do uszczelniania połączeń kanałów wentylacyjnych oraz mocowania izolacji. Zapewnia trwałe i szczelne połączenie. Dostarczana w rolce taśmy minimim 50m | szt | 10
|  | 6 | Nity zrywalne 4x10mm | Nity zrywalne o średnicy 4 mm i długości 10 mm. Przeznaczone do trwałego łączenia elementów blacharskich w instalacjach wentylacyjnych. Zapewniające szybki montaż i wysoką wytrzymałość mechaniczną połączenia.W opakowaniach po minimum 500 szt. | opk. | 4
|  | 7 | Wkręty samowiercące do metalu 4,2x16 łeb kwadratowy | Wkręty samowiercące do metalu o wymiarach 4,2×16 mm, z łbem kwadratowym do montażu kluczem. Umożliwiają szybkie i trwałe łączenie elementów stalowych bez konieczności wcześniejszego nawiercania. Wykonane ze stali ocynkowanej odpornej na korozję. W opakowaniach po minimum 1000 szt. | opk. | 4
|  | 8 | Bit do wkrętów kwadratowych | Profil:kwadrat, Długość całkowita: 50 mm, Uchwyt: sześciokątny 1/4" | szt | 20
|  | 9 | Obejma ocynkowana z gumą tłumiącą fi 160 | Obejma montażowa do rur o średnicy 160 mm, wykonana ze stali ocynkowanej, wyposażona we wkładkę gumową. Zapewnia stabilne mocowanie przewodów oraz redukcję drgań i hałasu przenoszonego na konstrukcję budynku. Przeznaczona do montażu kanałów wentylacyjnych. | szt | 400
|  | 10 | Profil montażowy C 200cm | Profil montażowy typu C o długości 2000 mm, wykonany ze stali ocynkowanej. Stosowany jako element konstrukcyjny do podwieszania i mocowania instalacji wentylacyjnych. Zapewnia wysoką nośność i elastyczność montażu. | szt | 40
|  | 11 | Trójnik spiro 160mm | Trójnik wentylacyjny typu SPIRO o średnicy 160 mm, wykonany z blachy stalowej ocynkowanej. Służy do rozdziału strumienia powietrza w instalacjach wentylacyjnych. Zapewnia szczelne i aerodynamiczne połączenie przewodów. | szt | 20
|  | 12 | Sylikon neutralny | do kanałów wemtylacyjnych, pojemność od 280 do 320 ml w tubie, odporny na korozję mikrobiologiczną, odporny na spękania i rysy skurczowe, bez rozpuszczalników | szt | 60
|  | 13 | Kolano spiro 15° 160mm | Kolano wentylacyjne SPIRO o kącie 15° i średnicy 160 mm, wykonane z blachy stalowej ocynkowanej. Umożliwia niewielką zmianę kierunku prowadzenia kanału. | szt | 20
|  | 14 | Kolano spiro 30° 160mm | Kolano SPIRO o kącie 30° i średnicy 160 mm, przeznaczone do zmiany kierunku przewodów wentylacyjnych. Wykonane z blachy ocynkowanej. | szt | 20
|  | 15 | Kolano spiro 45° 160mm | Kolano wentylacyjne SPIRO o kącie 45° i średnicy 160 mm. Wykonane z blachy stalowej ocynkowanej. Przeznaczone do zmiany kierunku przewodów wentylacyjnych | szt | 20
|  | 16 | Kolano spiro 60° 160mm | Kolano SPIRO o kącie 60° i średnicy 160 mm, wykonane z blachy ocynkowanej. Przeznaczone do zmiany kierunku przewodów wentylacyjnych | szt | 20
|  | 17 | Kolano spiro 90° 160mm | Kolano wentylacyjne SPIRO o kącie 90° i średnicy 160 mm. Wykonane z blachy ocynkowanej. Umożliwia zmianę kierunku kanału pod kątem prostym. | szt | 20
|  | 18 | Anemostaty nawiewne 160mm | Anemostaty nawiewne o średnicy przyłącza 160 mm, wykonane z tworzywa. Służą do równomiernego rozprowadzania powietrza nawiewanego do pomieszczeń. Umożliwiają regulację strumienia powietrza. | szt | 20
|  | 19 | Anemostaty wywiewne 160mm | Anemostaty wywiewne o średnicy 160 mm, przeznaczone do odprowadzania powietrza z pomieszczeń. Zapewniają estetyczne zakończenie instalacji wentylacyjnej oraz regulację przepływu. | szt | 20
|  | 20 | Kratka wentylacyjna 160 | Kratka wentylacyjna o średnicy przyłącza 160 mm, przeznaczona do zakończeń kanałów wentylacyjnych. Zapewnia swobodny przepływ powietrza oraz ochronę przed zanieczyszczeniami. | szt | 20
|  | 21 | Wentylator kanałowy 160 | Wentylator kanałowy o średnicy 160 mm, przeznaczony do montażu w przewodach wentylacyjnych. Zapewnia wymuszony przepływ powietrza w instalacjach wentylacji mechanicznej. Z cichą pracą i wysoką sprawnością. | szt | 4
|  | 22 | Opaska zaciskowa ślimakowa nierdzewna 160-180mm | Opaska zaciskowa ślimakowa o zakresie regulacji 160–180 mm, wykonana ze stali nierdzewnej. Przeznaczona do mocowania przewodów elastycznych i elementów wentylacyjnych. Zapewnia trwałe i szczelne połączenie odporne na korozję. | szt | 400
|  | 23 | Sztucer siodłowy 160/160 | Sztucer siodłowy 160/160 do montażu na rurociągu o średnicy zewnętrznej O160 mm oraz posiada odejście o średnicy O160 mm. wykonany z blachy ocynkowanej tłoczony | szt | 16
|  | 24 | Redukcja 160/125 na rurę spiro | Redukcja 160/125 przeznaczona do łączenia przewodów wentylacyjnych typu spiro o średnicach 160 mm i 125 mm. Element wykonany z ocynkowanej blachy stalowej, zapewniającej odporność na korozję i wysoką trwałość eksploatacyjną. | szt | 14
|  | 25 | Kratka sufitowa 125 | Kratka sufitowa o średnicy przyłącza 125 mm przeznaczona jest do nawiewu lub wywiewu powietrza w instalacjach wentylacyjnych i rekuperacyjnych. odporność na uszkodzenia mechaniczne oraz działanie wilgoci. | szt | 14
|  | 26 | Rura spiro flex 125 3mb | Rura spiro flex 125 elastyczny przewód wentylacyjny o średnicy 125 mm, Wykonana z wielowarstwowej folii aluminiowej zbrojonej spiralnym drutem stalowym. łatwe dopasowanie do warunków montażowych. Dostarczane w odcinkach min 3mb | szt | 14
Note on A1: pp_b
Note on C10: NR tbl_poz
Note on D10: NAZWA
Note on E10: OPIS
Note on F10: JEDNOSTKA
Note on G10: ILOSC

## Część 4
| Część nr: | 4
Temat: |  | Dostawa materiałów i urządzeń ppoż
Szczegółowy podział części zamówienia:
Pozycje
|  | Lp | Przedmiot zamówienia | Opis przedmiotu zamówienia | Jednostka | Ilość
|  | 1 | Kołnierz ogniochronny 110mm | Odporność EI240. Dla rur o przekroju 110mm. Do zastosowania na rurach z tworzyw sztucznych. Zapobiegające rozprzestrzenianiu się ognia, dymu i gazów. | szt. | 30
|  | 2 | Kołnierz ogniochronny 50mm | Odporność EI240. Dla rur o przekroju 50mm. Do zastosowania na rurach z tworzyw sztucznych. Zapobiegające rozprzestrzenianiu się ognia, dymu i gazów | szt. | 10
|  | 3 | Opaska ogniochronna 110mm | Odporność EI240. Dla rur o przekroju 110mm. Do zastosowania na rurach palnych. Pod wpływem wysokiej temperatury materiał pęcznieje i zamyka otwór zapobiegając rozprzestrzenianiu się ognia, dymu i gazów | szt. | 4
|  | 4 | Opaska ogniochronna 50mm | Odporność EI240. Dla rur o przekroju 50mm. Do zastosowania na rurach palnych. Pod wpływem wysokiej temperatury materiał pęcznieje i zamyka otwór zapobiegając rozprzestrzenianiu się ognia, dymu i gazów | szt. | 4
|  | 5 | Zaprawa ognioodporna | Dostarczane w opakowaniach minimum 20kg. Cementowa zaprawa ognioodporna, może być stosowana wewnątrz i zewnątrz. Do zabezpieczania przejść kablowych, rurowych oraz instalacji klap i drzwi przeciwpożarowych. | opk. | 4
|  | 6 | Masa ogniochronna | Dostarczane w tubach od 280 do 320 ml. Ogniochronna masa akrylowa biała. Do uszczelniania złączy liniowych . Również wykorzystywana do zabezpieczania izolacji rur oraz uszczelniania przejść kablowych. Nadająca się do malowania farbami emulsyjnymi. | szt. | 8
|  | 7 | Klapa okrągła PPOŻ 160mm z sterowaniem elektrycznym | Klapy odcinające o odporności ogniowe minimum EIS120, przeznaczone do zabudowy w instalacjach wentylacji bytowej, zapobiegające rozprzestrzenianiu się ognia, dymu i gazów. Klapa do rur typu spiro 160mm, montaż nyplowy. Z sterowaniem elektrycznym. Z czujnikiem temperatury, 24V | szt. | 10
|  | 8 | Centrala sterująca automatyką pożarową | w systemach ochrony przeciwpożarowej i ewakuacyjnej. Centrala reaguje na sygnał alarmowy poprzez zdejmowanie napięcia z urządzeń wykonawczych i sygnalizację stanu alarmowego. przeznaczona do zasilania urządzeń wykonawczych napięciem stałym 24V | szt. | 6
|  | 9 | Kabel HDGS 2x1,5 | Kable ognioodporne bezhalogenowe z żyłami. Przeznaczone do sterowania w instalacjach alarmowych, p.poż., DSO, oświetlenia awaryjnego. | mb | 400
|  | 10 | Przeciwpożarowa klapa rewizyjna 20x20 | przeciwpożarowa klapa rewizyjna o wymiarach 200×200 mm, wyposażona w uszczelkę pęczniejącą oraz system otwierania, wytrzymałośc minimum EI120 | szt. | 10
Note on A1: pp_b
Note on C10: NR tbl_poz
Note on D10: NAZWA
Note on E10: OPIS
Note on F10: JEDNOSTKA
Note on G10: ILOSC

## Część 5
| Część nr: | 5
Temat: |  | Dostawa materiałów budowlanych
Szczegółowy podział części zamówienia:
Pozycje
|  | Lp | Przedmiot zamówienia | Opis przedmiotu zamówienia | Jednostka | Ilość
|  | 1 | Płyta cementowo włóknowa 2400x1200x12mm | Wielkoformatowa płyta budowlana wykonana z cementu wzmocnionego włóknem celulozowym, charakteryzująca się całkowitą odpornością na działanie wilgoci, grzybów oraz bezpośredniego kontakt z wodą. Materiał musi spełniać wymogi klasy reakcji na ogień A2. Produkt o grubości 12 mm | szt. | 24
|  | 2 | Profil UD30 3 mb | Systemowy profil wykonany z blachy stalowej ocynkowanej o grubości minimum 0,5 mm. Element o długości 3000 mm i szerokości podstawy 30 mm. Powierzchnia profilu musi być zabezpieczona antykorozyjnie. | szt. | 48
|  | 3 | Profil CD60 3mb | Systemowy profil wykonany z blachy stalowej ocynkowanej o grubości minimum 0,5 mm. Element o długości 3000 mm i szerokości podstawy 60 mm. Powierzchnia profilu musi być zabezpieczona antykorozyjnie. | szt. | 32
|  | 4 | Silikon sanitarny | kolor do wyboru przez zamawiającego na etapie składania zamówiania. Opakowanie 300 ml (+-30ml), długotrwała odporność na działanie wilgoci, grzybów i pleśni, dobra przyczepność do podłoży sanitarnych | szt. | 8
|  | 5 | Wkręt do płyt cementowych | Do mocowania paneli cementowanych do konstrukcji metalowych, minimum 500 szt. w opakowaniu. | opk. | 2
|  | 6 | Farba ceramiczna | kolor do wyboru przez zamawiajacego na etapie składania zamówienia. Wysokiej jakości wodorozcieńczalna farba lateksowa, tworząca powłokę o najwyższej odporności na szorowanie na mokro (klasa 1 według normy PN-EN 13300). Odporna na wnikanie plam, zabrudzenia oraz uszkodzenia mechaniczne, matowe wykończenia i pełnej paroprzepuszczalności ścian. Produkt musi zapewniać doskonałe krycie i być bezpieczny dla zdrowia (niska zawartość LZO), co umożliwia stosowanie w obiektach użyteczności publicznej i placówkach medycznych. | l. | 80
|  | 7 | Taśma malarska niebieska 48mm/50m | Profesjonalna papierowa taśma maskująca o szerokości 48 mm, charakteryzująca się podwyższoną odpornością na promieniowanie UV oraz długotrwałym czasem bezpiecznego pozostawania na podłożu. Do pracy zarówno wewnątrz, jak i na zewnątrz budynków, zachowując integralność strukturalną przy kontakcie z wilgocią. Dostarczane w taśmie 50m | szt. | 14
|  | 8 | Folia stretch czarna | Wysokoelastyczna polietylenowa folia opakowaniowa o grubości minimum 23 mikronów, barwiona w masie na kolor czarny w celu całkowitego zakrycia zawartości ładunku. Materiał cechuje się wysoką odpornością na rozrywanie i przebicia punktowe. | kg | 18
|  | 9 | Taśma malarska niebieska 25mm | Przeznaczona do maskowania i ochrony podczas malowania wewnątrz i na zewnątrz oraz innych prac remontowo-budowlanych Szerokość: 25mm (+-2mm), dostarczana w rolkach o dł. 50mb. | szt. | 10
|  | 10 | Taśma malarska niebieska 38mm | Przeznaczona do maskowania i ochrony podczas malowania wewnątrz i na zewnątrz oraz innych prac remontowo-budowlanych Szerokość: 38mm (+-3mm), dostarczana w rolkach o dł. 50mb. | szt. | 10
|  | 11 | Pędzel angielski płaski 36mm | Szerokość pędzla 36mm, dł włosia min. 45mm z naturalnej szczeciny, do lakierowania, impregnowania, malowania przy użyciu farb olejnych. Emulsyjnych, lateksowych itp. uchwyt drewniany, metalowa skuwka | szt. | 10
|  | 12 | Pędzel angielski płaski 50mm | Szerokość pędzla 50mm, dł włosia min. 45mm z naturalnej szczeciny, do lakierowania, impregnowania, malowania przy użyciu farb olejnych. Emulsyjnych, lateksowych itp. uchwyt drewniany, metalowa skuwka | szt. | 10
|  | 13 | Pędzel angielski płaski 63mm | Szerokość pędzla 63mm, dł włosia min. 45mm z naturalnej szczeciny, do lakierowania, impregnowania, malowania przy użyciu farb olejnych. Emulsyjnych, lateksowych itp. uchwyt drewniany, metalowa skuwka | szt. | 10
|  | 14 | Pędzel krzywak kaloryferowy 36mm | Pędzel kaloryferowy, krzywak, szerokość włosia: 36 mm, rączka drewniana, długość włosia minimum 40 mm | szt. | 6
|  | 15 | Wałek sznurkowy 180mm - wkład | Wkład- wałek sznurkowy, duża chłonność, długi włos, przeznaczony do nierównych nawierzchni, szerokości 180mm, mocowany na uchwyt ?8, | szt. | 4
|  | 16 | Wałek sznurkowy 250mm - wkład | Wkład - wałek sznurkowy, duża chłonność, długi włos, przeznaczony do nierównych nawierzchni, szerokości 250mm, mocowany na uchwyt ?8, | szt. | 4
|  | 17 | Wałek 120mm - wkład | Wkład - Uniwersalny wałek 120mm do malowania ścian, gładkich sufitów i wyrobów z drewna, nadaje się do nakładania farb zarówno akrylowych, jak i alkidowych, mocowany na uchwyt ?8, nie tracący włosia, uzyskujący gładką powierzchnię bez rozprysku farby | szt. | 4
|  | 18 | Wałek 180mm - wkład | Wkład - Uniwersalny wałek 180mm do malowania ścian, gładkich sufitów i wyrobów z drewna, nadaje się do nakładania farb zarówno akrylowych, jak i alkidowych, mocowany na uchwyt ?8, nie tracący włosia, uzyskujący gładką powierzchnię bez rozprysku farby | szt. | 4
|  | 19 | Wałek 250mm - wkład | Wkład - Uniwersalny wałek 250mm do malowania ścian, gładkich sufitów i wyrobów z drewna, nadaje się do nakładania farb zarówno akrylowych, jak i alkidowych, mocowany na uchwyt ?8, nie tracący włosia, uzyskujący gładką powierzchnię bez rozprysku farby | szt. | 4
|  | 20 | Rączka do wałka 6mm | Uchwyt do wałka malarskiego, plastikowa rączka, średnica pręta 6mm, szerokość 100mm, | szt. | 4
|  | 21 | Rączka do wałka 8mm | Uchwyt do wałka malarskiego, plastikowa rączka, średnica pręta 8mm, szerokość 180mm, | szt. | 4
|  | 22 | Wkład do kuwety malarskiej | Wkład zabezpiecza kuwetę przez zabrudzeniem farb, szerokość 30cm (+-5cm) dł. 30cm (+-5cm) | szt. | 10
|  | 23 | Folia malarska | Służy do przykrycia mebli oraz sprzętu przed malowaniem, dostarczana w arkuszach o wymiarach 4m x 5m, gr: cienka | szt. | 30
|  | 24 | Folia malarska z taśmą | Dostarczane na rolkach długość minimum 20m, szerokość/wysokość po rozłożeniu minimum 270cm, folia malarska z taśmą służąca do zabezpieczania podczas remontu | szt. | 6
|  | 25 | Gips budowlany | Do wykańczania ścian i sufitów wewnątrz, opakowanie: worek papierowy, papierowo foliowy lub foliowy o wadze od 1kg do 25kg | kg | 300
|  | 26 | Gips szpachlowy | Wykonywanie gładzi gipsowych na ścianach i sufitach, opakowanie: worek papierowy, papierowo foliowy lub foliowy o wadze od 1kg do25kg, kolor: biały | kg | 300
|  | 27 | Gładź szpachlowa finisz | Gładź szpachlowa finisz, łatwe szlifowanie, dający gładki efekt, biały, do nakładania ręcznego lub mechanicznego, dostarczany w workach od 1kg do 25kg | kg | 200
|  | 28 | Pianka montażowa niskoprężna | Pianka montażowa niskoprężna pistoletowa, do uszczelniania przy montażu okien i drzwi, parapetów, rolet, stopni schodów, itp. pojemność opakowania 750ml (+-50ml), Aplikator - pistolet, niskoprężna | szt. | 10
|  | 29 | Płyta OSB 22mm | Bez frezów, wymiar : 2500mmx1250mm, gr. 22mm (+-1%) | szt. | 10
|  | 30 | Beton B25 | Do użytku wewnętrznego i na zewnątrz, beton drobnoziarnisty, przeznaczonym do wykonywania prac betoniarskich i naprawczych, dostarczany w workach od 20kg do 25kg | kg | 300
|  | 31 | Beton B30 | Do użytku wewnętrznego i na zewnątrz, beton drobnoziarnisty, przeznaczonym do wykonywania prac betoniarskich i naprawczych, dostarczany w workach od 20kg do 25kg | kg | 300
|  | 32 | Grunt głęboko penetrujący | Grunt do powierzchniowego wzmacniania wszystkich nasiąkliwych podłoży, głębokopenetrujący. Wyrównujący chłonność podłoża i poprawiający przyczepność klejów, tynków i farb. Dostarczany w kanistrach plastikowych od 5l do 15 l. | l. | 20
|  | 33 | Akryl | Do uszczelniania elementów budowlanych i konstrukcyjnych. Po utwardzeniu dający się malować i nie przebarwiający powłok malarskich. Przyczepny do wszelkich podłoży porowatych stosowanych w budownictwie: tynków gipsowych i cementowych, betonu, kamienia, drewna, płyt gipsowo-kartonowych itp. Opakowania 280ml -300ml, kolor do wyboru przez Zamawiającego | szt. | 10
|  | 34 | Wełna izolacyjna 5 cm | Płyta izolacyjna z wełny, do izolacji termicznej i akustycznej, prasowana, o grubości 5 cm. Klasa niepalności - A1. | m2 | 84
Note on A1: pp_b
Note on C10: NR tbl_poz
Note on D10: NAZWA
Note on E10: OPIS
Note on F10: JEDNOSTKA
Note on G10: ILOSC