## FC
Część nr | 1
Pozycja | Opis | Jm | Ilość | Cena netto | Wartość netto | Stawka VAT | Wartość brutto | Producent / Nr GTIN / Nr katalogowy (jeżeli istnieje)
1 | Test kasetkowy do jakościowego wykrywania obecności i różnicowania antygenu koronawirusa (SARS-CoV-2), antygenu wirusa grypy typu A, wirusa grypy typu B oraz antygenu RSV w próbkach wymazu z nosa. Odczyt wyniku do 15 minut. Przechowywanie w temperaturze pokojowej, pakowane pojedyńczo. | szt. | 3300
Część nr | 2
Pozycja | Opis | Jm | Ilość | Cena netto | Wartość netto | Stawka VAT | Wartość brutto | Producent / Nr GTIN / Nr katalogowy (jeżeli istnieje)
1 | Przyrząd do infuzji z precyzyjnym regulatorem przepływu, dwukanałowy, ostry kolec komory kroplowej umożliwiający połączenie z pojemnikami i workami, hydrofobowy, zamykany filtr powietrza, komora kroplowa minimum 55 mm w części przezroczystej, kroplomierz komory 20 kropli = 1 ml +/- 0.1 ml, filtr płynu o wielkości oczek 15 µm, dren wykonany z PVC o długości 180 cm - 200cm, przezroczysty łącznik stożkowy luer lock, oba końce przyrządu zabezpieczone ochronnymi osłonkami, regulator przepływu w kształcie cylindra posiadający 2 skale dla płynów o różnej gęstości: pierwszy zakres 5-250 ml/h - 10%, drugi zakres 5-200 ml/h - 40%, na drenie dodatkowy port do iniekcji typu Y, nie zawiera lateksu, niepirogenny, nietoksyczny, nie zawiera ftalanów, sterylizowany tlenkiem etylenu, jednorazowego użytku | szt. | 2000
2 | Jednorazowa, trzyczęściowa, sterylna strzykawka do żywienia dojelitowego z końcówką ENFit o niecentrycznym położeniu. Tłok koloru fioletowego. | szt. | 800
RAZEM:
Część nr | 3
Pozycja | Opis | Jm | Ilość | Cena netto | Wartość netto | Stawka VAT | Wartość brutto | Producent / Nr GTIN / Nr katalogowy (jeżeli istnieje)
1 | Strzykawka 3-częściowa 30 ml, z podziałką co 1 ml. Cylinder i tłok wykonany z polipropylenu. Podwójne gumowe uszczelnienie tłoka wykonane z syntetycznego materiału pozbawionego lateksu. Nie zawiera PCV i DEHP. Wysoce przezroczysty cylinder. Złącze Luer-lock. Strzykawka dopuszczona do pracy z cytostatykami. Opakowanie: kodowanie kolorystyczne zależnie od objętości, piktogram produktu ułatwiający natychmiastową identyfikację, nazwa produktu z każdej strony. Pakowana po 100 szt. | szt. | 8000
2 | Igła do portu z atraumatycznym szlifem łyżeczkowym, przezroczysty dren pozbawiony DEHP i lateksu z oznaczeniem grubości igły i maksymalnego ciśnienia, skrzydełka przezroczyste z karbowaniem, wielkość skrzydełek 21x30mm (+/-10%), maksymalne ciśnienie iniekcji 325psi, możliwość zastosowania w badaniu MRI | szt. | 260
RAZEM:
Część nr | 4
Pozycja | Opis | Jm | Ilość | Cena netto | Wartość netto | Stawka VAT | Wartość brutto | Producent / Nr GTIN / Nr katalogowy (jeżeli istnieje)
1 | Probówka PS 10 ml, bezbarwna, zaokrąglone dno | szt. | 12000
2 | Korek do probówki z poz. 1 | szt. | 12000
3 | Szpatułka laryngologiczna sterylna, drewniana | szt. | 5000
RAZEM:
Część nr | 5
Pozycja | Opis | Jm | Ilość | Cena netto | Wartość netto | Stawka VAT | Wartość brutto | Producent / Nr GTIN / Nr katalogowy (jeżeli istnieje)
1 | Zestaw do kaniulacji dużych naczyń metodą Seldingera, 1-kanałowy, 7Fr/15 cm. Skład zestawu: kateter 15 cm, igła, prowadnik, rozszerzacz 8F, skalpel, strzykawka, motylek z zaciskiem, korek luer-lock | szt. | 130
2 | Zestaw do kaniulacji dużych naczyń metodą Seldingera, 3-kanałowy, 7Fr/15 cm. Skład zestawu: kateter 15 cm, igła, prowadnik, rozszerzacz 8F, skalpel, strzykawka, motylek z zaciskiem, korek luer-lock | szt. | 70
RAZEM:
Część nr | 6
Pozycja | Opis | Jm | Ilość | Cena netto | Wartość netto | Stawka VAT | Wartość brutto | Producent / Nr GTIN / Nr katalogowy (jeżeli istnieje)
1 | Zestaw do podaży żywienia pozajelitowego z filtrem antybakteryjnym eliminującym powietrze 1,2µm. Długość zestawu min. 280cm objętość napełniania 25-30 ml. Wykonany z PCV i silikonu, nie zawierający DEHP i lateksu. Posiadający przeroczystą komorę kroplową, zacisk rolkowy, kalibrowany silikonowy segment pompujący, zacisk bezpieczeństwa chroniący przed swobodnym przepływem, obrotowe męskie złącze luer-lock oraz zatyczkę zatrzymującą przepływ. | szt. | 1200
Część nr | 7
Pozycja | Opis | Jm | Ilość | Cena netto | Wartość netto | Stawka VAT | Wartość brutto | Producent / Nr GTIN / Nr katalogowy (jeżeli istnieje)
1 | Zestaw cewnika do PiCCO, wyposażony w czujnik temperatury na końcówce cewnika, z linią pomiarową ciśnienia w tętnicy udowej. Średnica 5F, długość użyteczna 20 cm. Wykonany z poliuretanu, witoczny w RTG, nie zawierający lateksu i DEHP. Prowadnica drutowa, dł. 60 cm wykonana z nitinolu z powłoką FEP, oba końce miękkie. Zakres pomiaru 27 - 47°C. Zestaw w pełni kompatybilny z posiadanym przez szpital aparatem PICCO2 produkcji Pulsion Medical Systems. | szt. | 50
2 | Przepływowy czujnik termiczny, przystosowany do użycia płynów o temperaturze pokojowej oraz płynów o bardzo niskiej temperaturze zintegrowany z sensorem detekcji przepływu i czasu jej trwania kompatybilny z posiadanym przez szpital aparatem PICCO2 produkcji Pulsion Medical Systems. | szt. | 120
RAZEM:
Część nr | 8
Pozycja | Opis | Jm | Ilość | Cena netto | Wartość netto | Stawka VAT | Wartość brutto | Producent / Nr GTIN / Nr katalogowy (jeżeli istnieje)
1 | Ligator wielopodwiązkowy stosowany do endoskopowego podwiązywania żylaków przełyku oraz do podwiązywania wewnętrznych guzków krwawniczych. Zestaw zawiera magazynek z plecionym sznurem zapadkowym, gumki do obliteracji, cewnik ładujący, precyzyjny uchwyt oraz adapter irygacyjny. Przedostatnia gumka przezroczysta. Ilość gumek: 6. Średnica zewnętrzna endoskopu 9.5-13. Niesterylny, jednorazowego użytku. | szt. | 15
Część nr | 9
Pozycja | Opis | Jm | Ilość | Cena netto | Wartość netto | Stawka VAT | Wartość brutto | Producent / Nr GTIN / Nr katalogowy (jeżeli istnieje)
1 | Uniwersalna bezpieczna igła do penów jednorazowego użytku. Po użyciu igła zamykana w osłonce chroniącej przed zakłuciem. Trój-płaszczyznowe ostrze. Opakowanie a' 100 szt. Rozmiary 8 mm x 0,30 mm, 8 mm x 0,25 mm, 12 mm x 0,33 mm. Wybór rozmiaru w momencie składania zamówienia. | op. | 400
Część nr | 10
Pozycja | Opis | Jm | Ilość | Cena netto | Wartość netto | Stawka VAT | Wartość brutto | Producent / Nr GTIN / Nr katalogowy (jeżeli istnieje)
1 | 24 godzinny zestaw dzienny łączący trzy źródła (2 x kontrast + 1 x sól) kompatybilny z wstrzykiwaczem CT EXPRÈS | szt. | 400
2 | Zestaw wielu pacjentów do używania przez 12 godz. lub dla 20 pacjentów, składający się̨ z kasety perystaltycznej oraz przewodu zakończonego złączem luer-lock. Kompatybilny z wstrzykiwaczem CT EXPRÈS | szt. | 700
3 | Jednorazowe przekłuwacze do butelek z kontrastem w obj. od 50 ml-500 ml. Osobny do każdej butelki z kontrastem. Kompatybilny z wstrzykiwaczem CT EXPRÈS | szt. | 1300
4 | Jednorazowy łącznik o dł. 120 cm z jednokierunkowym zaworem na każdym z końców linii ze złączem luer-lock. Osobny dla każdego pacjenta. Kompatybilny z wstrzykiwaczem CT EXPRÈS | szt. | 5000
RAZEM:
Część nr | 11
Pozycja | Opis | Jm | Ilość | Cena netto | Wartość netto | Stawka VAT | Wartość brutto | Producent / Nr GTIN / Nr katalogowy (jeżeli istnieje)
1 | Tytanowy system do jedno- i wielosegmentowej stabilizacji odcinka piersiowo-lędźwiowo-krzyżowego kręgosłupa MIS Śruby o trzonie pięciokątnym i podwójnie prowadzonym gwintem na całej długości Śruby tulipanowe kaniulowane sztywne oraz oraz augumentacyjne Śruby kodowane kolorami w celu prawidłowej identyfikacji rozmiaru Śruby samotnące i samogwintujące z atraumatycznym zakończeniem dostępne w sterylnych pojedynczych opakowaniach oznaczonymi danymi implantu oraz datą sterylności Śruby w opakowaniach sterylnych i niesterylnych Śruby sztywne pełne oraz kaniulowane o rozmiarach: • śr.4,5mm i śr.5,5mm o długość 25-50mm, ze skokiem co 5mm; • śr.6,5mm o długość 25-55mm, ze skokiem co 5mm; oraz o dł 60-80mm ze skokiem co 10 mm • śr.7,5mm o długość 25-55mm, ze skokiem co 5mm;oraz o dł 60-80 ze skokiem co 10 mm • śr.8,5mm o długość 30-55mm, ze skokiem co 5mm;oraz o dł 60-80 ze skokiem co 10 mm • śr.9,5mm o długość 35-55mm, ze skokiem co 5mm;oraz o dł 60-80 ze skokiem co 10 mm • śr.10,5mm o długość 35-55mm,ze skokiem co 5mm;oraz o dł 60-80 ze skokiem co 10 mm Śruby ruchome pełne oraz kaniulowane o rozmiarach: • śr.4,5mm i śr.5,5mm o długość 25-50mm, ze skokiem co 5mm; • śr.6,5mm o długość 25-55mm, ze skokiem co 5mm; oraz o dł 60-80mm ze skokiem co 10 mm • śr.7,5mm o długość 25-55mm, ze skokiem co 5mm;oraz o dł 60-110 ze skokiem co 10 mm • śr.8,5mm o długość 30-55mm, ze skokiem co 5mm;oraz o dł 60-110 ze skokiem co 10 mm • śr.9,5mm o długość 35-55mm, ze skokiem co 5mm;oraz o dł 60-110 ze skokiem co 10 mm • śr.10,5mm o długość 35-55mm,ze skokiem co 5mm;oraz o dł 60-110 ze skokiem co 10 mm Śruby sztywne i ruchome augumentacyjne o rozmiarach: • śr.5,5mm o długość 35-50mm, ze skokiem co 5mm; • śr.6,5mm o długość 35-55mm, ze skokiem co 5mm; oraz o dł 60-80mm ze skokiem co 10 mm • śr.7,5mm o długość 35-55mm, ze skokiem co 5mm;oraz o dł 60-80 ze skokiem co 10 mm • śr.8,5mm o długość 35-55mm, ze skokiem co 5mm;oraz o dł 60-80 ze skokiem co 10 mm • śr.9,5mm o długość 35-55mm, ze skokiem co 5mm;oraz o dł 60-80 ze skokiem co 10 mm • śr.10,5mm o długość 35-55mm,ze skokiem co 5mm;oraz o dł 60-80 ze skokiem co 10 mm • pręty proste o zakończeniach heksagonalnych i okrągłych śr. 5,5mm, 24 rożnych rozmiarów długości od 30 do 500mm. Od 35mm do 55 mm skok co 5mm i od 60mm do 200mm co 10 mm i od 200mm do 500 mm co 100 mm. Pręty dostępne w pojedynczych sterylnych opakowaniach z datą sterylności i niesterylne. | kpl. | 40
Dostawa asortymentu wraz z utworzeniem banku.
Część nr | 12
Pozycja | Opis | Jm | Ilość | Cena netto | Wartość netto | Stawka VAT | Wartość brutto | Producent / Nr GTIN / Nr katalogowy (jeżeli istnieje)
1 | Koszula dla pacjenta wykonana z włókniny SMS o gramaturze 33g/m2 ±10% w kolorze niebieskim, umożliwiająca zakładanie i zdejmowanie u pacjentów leżących (zakładana od przodu), wiązana, trok w pasie oraz 2 na szyi, z krótkim rękawem o obwodzie 43cm ±5%, długość koszuli 110cm ±5%, szerokość 140 cm ±5%. Pakowana po 10 szt. | op. | 320
2 | Koszula dla pacjenta z wycięciem Y wykonana z włókniny polipropylenowej o gramaturze 40 g/m² ±10% w kolorze granatowym, zakładana przez głowę. Długość koszuli 120 cm ±5%, szerokość 70 cm ±5% (obwód 140 cm ±5%). Pakowana po 10 szt. | op. | 300
RAZEM:
Część nr | 13
Pozycja | Opis | Jm | Ilość | Cena netto | Wartość netto | Stawka VAT | Wartość brutto | Producent / Nr GTIN / Nr katalogowy (jeżeli istnieje)
1 | Sondy do tonometru indukcyjnego Icare Ta01i, jednorazowe. Opakowanie 600 szt | op. | 3
Część nr | 14
Pozycja | Opis | Jm | Ilość | Cena netto | Wartość netto | Stawka VAT | Wartość brutto | Producent / Nr GTIN / Nr katalogowy (jeżeli istnieje)
1 | Wycinaki do skóry. Średnica: 3, 4, 5 mm do wyboru w trakcie składania zamówienia. Średnica oznaczona kolorystycznie oraz wytłoczona na uchwycie. Uchwyt antypoślizgowy. Krawędź tnąca wykonana ze stali nierdzewnej, ostrze zabezpieczone kapturkiem ochronnym. Produkt jednorazowego użytku, sterylny, pakowany pojedynczo. | szt. | 800
Część nr | 15
Pozycja | Opis | Jm | Ilość | Cena netto | Wartość netto | Stawka VAT | Wartość brutto | Producent / Nr GTIN / Nr katalogowy (jeżeli istnieje)
1 | Tuleja do systemu gwoździa piszczelowego zakładanego nadrzepkowo w dwóch wersjach: dla gwoździ 8-11mm i 8-13mm. Kompatybilne z gwoździem 04.043.xx5S prod. Johnson&Johnson. Pakowane sterylnie | szt. | 10
2 | Trokar do tulei z poz 1 | szt. | 10
| Dostawa asortymentu wraz z utworzeniem banku. |  |  | RAZEM:
Część nr | 16
Pozycja | Opis | Jm | Ilość | Cena netto | Wartość netto | Stawka VAT | Wartość brutto | Producent / Nr GTIN / Nr katalogowy (jeżeli istnieje)
1 | Filtr wydechowy mechaniczny z pułapką na skropliny do respiratora Puritan Bennett 840. Jednorazowego uzytku. | szt. | 360
2 | Filtr wydechowy mechaniczny z pułapką na skropliny do respiratora Puritan Bennett 980. Jednorazowego uzytku. | szt. | 120
RAZEM:
Część nr | 17
Pozycja | Opis | Jm | Ilość | Cena netto | Wartość netto | Stawka VAT | Wartość brutto | Producent / Nr GTIN / Nr katalogowy (jeżeli istnieje)
1 | Uszczelki jednorazowe, z nacięciem tzw. krzyż, kompatybilne z termosem do ogrzewania optyki prod. Applied Medical, sterylne. Opakowanie zbiorcze 20 szt. | op | 3
Część nr | 18
Pozycja | Opis | Jm | Ilość | Cena netto | Wartość netto | Stawka VAT | Wartość brutto | Producent / Nr GTIN / Nr katalogowy (jeżeli istnieje)
1 | Bezwęzłowe urządzenie do kontrolowanego zamykania ran z igłą chirurgiczną na jednym końcu i regulowaną pętlą mocującą na drugim. Syntetyczny szew wykonany z polipropylenu ze spiralnie ułożonymi kotwicami, niewchłanialny. Rozmiar igły 22 mm, 1/2 koła, okrągła, SH-1. | szt. | 144
2 | Klipsy tytanowe do klipsownic wielorazowych EL-414 i EL-314 prod. Ethicon Johnson. Zamawiający określi rozmiar zszywek (M/L ; L) w momencie składania zamówienia. Pakowane po 6 klipsów w sterylnym zasobniku. | zasobnik a'6 szt | 90
RAZEM:
Część nr | 19
Pozycja | Opis | Jm | Ilość | Cena netto | Wartość netto | Stawka VAT | Wartość brutto | Producent / Nr GTIN / Nr katalogowy (jeżeli istnieje)
1 | Siatka przepuklinowa, wyprofilowana, makroporowa, wykonana z polipropylenowych włókien pojedynczych z powłoką tytanową, niewchłanialna. Gramatura 45g/m2- 50 g/m2, przeznaczona do operacji przepukliny rozworu przełykowego za pomocą fundoplikacji sposobem Nissena. Nadająca się do metody otwartej i laparoskopowej. Wielkość porów min. 2,8 mm. Rozmiar 7x10 cm. Sterylne, pakowane pojedynczo, w podwójne sterylne opakowanie. | szt. | 9
Część nr | 20
Pozycja | Opis | Jm | Ilość | Cena netto | Wartość netto | Stawka VAT | Wartość brutto | Producent / Nr GTIN / Nr katalogowy (jeżeli istnieje)
1 | Dializator wysokoprzepływowy z błoną półsyntetyczną (poliamidową lub polieterosulfonową lub polisulfonową) o powierzchni: - 1,8 m2 - 2,2 m2 Wybór rozmiaru w momencie składania zamówienia. Sterylizowany parą wodną lub promieniami gamma. | szt. | 9000
Część nr | 21
Pozycja | Opis | Jm | Ilość | Cena netto | Wartość netto | Stawka VAT | Wartość brutto | Producent / Nr GTIN / Nr katalogowy (jeżeli istnieje)
1 | Maska krtaniowa jednorazowego użytku, mankiet gwarantujący utrzymanie szczelności przy wartości ciśnienia do 20 cm H2O w drogach oddechowych. Kanał oddechowy wyposażony użebrowanie chroniące przed możliwością wklinowania nagłośni. Kanał wypełnienia mankietu na całej długości poprowadzony swobodnie poza szaftem kanału oddechowego umożliwiając odsunięcie go od zgryzu pacjenta. Balon kontrolny w postaci kolorowego manometru wskazującego ciśnienie w czasie rzeczywistym. Rozmiary 1; 1,5; 2; 2,5; 3; 4; 5; 6 (do wyboru podczas składania zamówienia). Produkt sterylny, kompatybilny z MRI, wyposażony w plastikowa osłonę mankietu. Materiał: silikon mankiet, PVC korpus, nie zawiera lateksu, DEHP, ftalanów. | szt. | 600
Część nr | 22
Pozycja | Opis | Jm | Ilość | Cena netto | Wartość netto | Stawka VAT | Wartość brutto | Producent / Nr GTIN / Nr katalogowy (jeżeli istnieje)
1 | Zestaw współosiowego obwodu oddechowego z czujnikiem przepływu i adapterem kolankowym do stosowania z HAMILTON-C1/T1/MR1, 300 cm, dla dorosłych/dzieci, bez zaworu wydechowego. Jednorazowego użytku. | szt. | 60
Część nr | 23
Pozycja | Opis | Jm | Ilość | Cena netto | Wartość netto | Stawka VAT | Wartość brutto | Producent / Nr GTIN / Nr katalogowy (jeżeli istnieje)
1 | Pojemnik na próbki biologiczne/histopatologiczne, nietransparentny, kompatybilny z zautomatyzowanym systemem dozowania Milestone Medical UltraSafe o pojemności 500 ml, pakowany po 140 szt | szt. | 280
2 | Pojemnik na próbki biologiczne/histopatologiczne, nietransparentny, kompatybilny z zautomatyzowanym systemem dozowania Milestone Medical UltraSafe o pojemności 1 l, pakowany po 120 szt | szt. | 120
3 | Pojemnik na próbki biologiczne/histopatologiczne, nietransparentny, kompatybilny z zautomatyzowanym systemem dozowania Milestone Medical UltraSafe o pojemności 3 l, pakowany po 40 szt | szt. | 80
4 | Pojemnik na próbki biologiczne/histopatologiczne, nietransparentny, kompatybilny z zautomatyzowanym systemem dozowania Milestone Medical UltraSafe o pojemności 5 l, pakowany po 25 szt | szt. | 50
5 | Pojemnik na próbki biologiczne/histopatologiczne, nietransparentny, kompatybilny z zautomatyzowanym systemem dozowania Milestone Medical UltraSafe o pojemności 10 l, pakowany po 12 szt | szt. | 12
6 | Pojemnik z formaliną pH 7.2-7.4 10% 10l kompatybilny z zautomatyzowanym systemem dozowania Milestone Medical UltraSafe | szt. | 80
7 | Rolka z etykietami do systemu dozowania Milestone Medical UltraSafe | szt. | 10
RAZEM:
Część nr | 24
Pozycja | Opis | Jm | Ilość | Cena netto | Wartość netto | Stawka VAT | Wartość brutto | Producent / Nr GTIN / Nr katalogowy (jeżeli istnieje)
1 | Sterylna, składana teleskopowo osłona do głowicy USG laparoskopowej LAP13-4Cs prod. Mindray. Wymiary 15.2 x 244 cm, wykonana z polietylenu, z bezlateksową, dopasowującą się końcówką, w zestawie z zaciskami i żelem chirurgicznym. | szt. | 24
2 | Osłona sondy USG o wymiarach 18x120cm. Zestaw zawiera: osłonę, 2 gumki i 2 paski mocujące, pasek adhezyjny, żel sterylny pakowany osobno | szt. | 20
RAZEM:
Część nr | 25
Pozycja | Opis | Jm | Ilość | Cena netto | Wartość netto | Stawka VAT | Wartość brutto | Producent / Nr GTIN / Nr katalogowy (jeżeli istnieje)
1 | Klipsy tytanowe rozmiar M/L; pakowane sterylnie w zasobnik po 6 klipsów. Kompatybilne z klipsownicą WM 205-ML prod. Welfaremedical. | zasobnik a'6 szt | 2200
2 | Dren do użytku w jednym dniu operacyjnym (jedno-dzienny), do pompy ssąco-płuczącej PV-5512LAP prod. VIMEX | szt. | 50
3 | Dren jednorazowy do pacjenta kompatybilny z pompą ssąco-płuczącą PV-5512LAP prod. VIMEX | szt. | 200
4 | Dren jednorazowy instalowany bezpośrednio do konsoli pompy ssąco-płuczącej PV-5512LAP oraz do płaszcza endoskopowego. | szt. | 100
5 | Dren 30-to dniowy łaczący pojemnik i pompę w torze ssania, z wbudowanym filtrem. Kompatybilny z pompą ssąco-płuczącą PV-5512LAP prod. VIMEX | szt. | 20
6 | Uszczelka do kaniuli trokara laparoskopowego typu Trokamed, czerwona 5,5mm | szt. | 20
7 | Uszczelka do kaniuli trokara laparoskopowego typu Trokamed, niebieska 11mm | szt. | 20
8 | Uszczelka do kaniuli trokara laparoskopowego typu Trokamed, zielona 13mm | szt. | 20
9 | Zawory silikonowe do kaniul typu TROKAMED 5,5mm | szt. | 25
10 | Zawory silikonowe do kaniul typu TROKAMED 11-13mm | szt. | 30
11 | Dren wielorazowy do insuflatora z ogrzewaniem w postaci spiralnej grzałki dookoła drenu, autoklawowalny, dedykowany do 100 krotnego użycia. Kompatybilny z insuflatorem HS-50F | szt. | 5
12 | Dren wielorazowy do oddymiania do 50 krotnego użycia. Autoklawowalny. Kompatybilny z insuflatorem HS-50F | szt. | 5
13 | Optyka laparoskopowa, z podgrzewaną częścią przednia optyki zapewniająca skuteczną ochronę przed parowaniem, śr. 10 mm, dł. 321 mm, kąt patrzenia 30 stopni, autoklawowalna. | szt. | 2
14 | Optyka laparoskopowa do obrazowania barwnika fluorescencyjnego (NIR/ICG), z podgrzewaną częścią przednia optyki zapewniająca skuteczną ochronę przed parowaniem, śr. 10 mm, dł. 321 mm, kąt patrzenia 30 stopni, autoklawowalna. | szt. | 1
15 | Światłowód o długości 300cm i średnicy 4,8 mm. Autoklawowalny. Wtyk typu Storz | szt. | 2
16 | Wkład narzędzia laparoskopowego typu grasper/dissector/nożyczki/chwytak laparoskopowy (do wyboru przez zamawiającego), dł. robocza 330mm. Kompatybilny z posiadanym systemem typu Xpress | szt. | 10
17 | Wkład narzędzia laparoskopowego typu grasper/dissector/nożyczki/chwytak laparoskopowy (do wyboru przez zamawiającego), dł. robocza 450mm. Kompatybilny z posiadanym systemem typu Xpress | szt. | 5
18 | Uchwyt (rączka) bez blokady z dodatkowym spocznikiem na palec. Kompatybilny z posiadanym systemem Xpress | szt. | 5
19 | Uchwyt (rączka) z blokadą, z dodatkowym spocznikiem na palec. Kompatybilny z posiadanym systemem Xpress | szt. | 5
20 | Płaszcz narzędzia laparoskopowego śr. 5mm, dł. 330mm, z systemem szybkiego montażu "na klik". Kompatybilny z posiadanym systemem Xpress | szt. | 10
21 | Płaszcz narzędzia laparoskopowego śr. 5mm, dł. 450mm, z systemem szybkiego montażu "na klik". Kompatybilny z posiadanym systemem Xpress | szt. | 5
22 | Płaszcz narzędzia laparoskopowego śr. 10mm, dł. 330mm, z systemem szybkiego montażu "na klik". Kompatybilny z posiadanym systemem Xpress | szt. | 5
23 | Elektroda monopolarna typu haczyk, śr. 5 mm , dł. 330mm. | szt. | 5
24 | Elektroda monopolarna bariatryczna typu haczyk, śr. 5 mm , dł. 450mm. | szt. | 3
25 | Igła Veressa, wielorazowa, wysokoprzepływowa rozm. 2,7 x 150 mm z zaworem i konektorem luer-lock | szt. | 5
26 | Igła Veressa, wielorazowa, wysokoprzepływowa rozm. 2,7 x 170 mm z zaworem i konektorem luer-lock | szt. | 5
RAZEM: