## Arkusz 1
Nazwa asortymentu | Ilość | Wymagane minimalne parametry techniczno-użytkowe | Podać zastosowane rozwiązania lub/i parametry techniczne lub/i należy wpisać potwierdzenie spełnienia warunków
Rozpieracz ramieniowy | 1szt. | Siła ciągnięcia wg. PN-EN 13204 58 kN Siła zgniatania 115 kN Maksymalna siła rozpierania 658 kN Minimalne rozwarcie ramion wg. PN-EN 13204 730 mm Waga z akumulatorem 21,4 kg Klasyfikacja wg PN-EN 13204 AS 52/730-21,5 Minimalna siła rozpierania wg. PN-EN 13204 52 kN Praca pod wodą tak (słodka i słona) Głębokość zanurzenia pod wodą do 3 m
Nożyce hydrauliczne | 1szt. | Stopień ochrony IP urządzenia IP 58 Funkcja turbo przyspieszająca pracę tak Inteligentny Smart Control na panelu wyświetlacza tak Wskaźnik temperatury urządzenia tak Świadectwo dopuszczenia CNBOP tak Generacja urządzenia IV Generacja – e3 Wskaźnik statusu pracy narzędzia (otwieranie, zamykanie, spoczynek) tak Wskaźnik naładowania baterii na panelu wyświetlacza i akumulatorze tak Inteligentne rozpoznanie rodzaju akumulatora (pozwalająca na pracę urządzenia w wodzie słodkiej czy słonej) tak Wskaźnik prędkości pracy narzędzia tak Wskaźnik rezerwy mocy urządzenia tak Praca pod wodą tak (słodka i słona) Głębokość zanurzenia pod wodą do 3 m Funkcja ostrzegawcza w przypadku nieprawidłowej pracy urządzeniem tak Ciśnienie robocze urządzenia 70 MPa Klasa zdolności cięcia wg. PN-EN 13204 K Sposób wykonania ostrzy Ostrza odkuwane Siła cięcia 1 100 kN Rodzaj urządzenia Nożyce Minimalne rozwarcie nożyc wg. PN-EN 13204 205 mm Nożyce CC Klasyfikacja wg PN-EN 13204 CC 205 K – 24 Waga z akumulatorem 24,1 kg
Wspornik progowy samozaciskający | 2szt. | Niezawodne mocowanie, dzięki zaciskaniu się na progu samochodu Pasuje do wszystkich typów cylindrów rozpierających Dopasowuje się do wysokości progów (140 — 250 mm) i długości cylindra Lekki, kompaktowy i łatwy w obsłudze
Podpora stabilizacyjna | 2szt. | Długość jednej podpory (regulowana) 1070 – 1840 mm Nośność max 1500 kg Długość pasa 5 m Waga jednej podpory, ok. 4,9 kg
Akumulator Li-Ion 9 Ah do e3 – przystosowany do pracy w wodzie słodkiej | 4szt. | Generacja osprzętu IV Generacja – e3 Głębokość zanurzenia pod wodą do 3 m Praca pod wodą tak (słodka) Pamięć akumulatora Brak efektu pamięci, możliwość doładowywania w każdej chwili Stopień ochrony IP akumulatora IP 68 Ilość pełnych cykli ładowań 500 Pojemność akumulatora 9 Ah Rodzaj akumulatora Li-Ion 25,2 V Czas ładowania Akumulatora od 0 do 100 % 2 h 30 min
Ładowarka sieciowa 230 V do akumulatorów IV generacja (lub równoważna). | 2szt. | Ładowarka sieciowa 12-24 V do akumulatorów e3 gwarantuje optymalne naładowanie i czas pracy akumulatora do urządzeń hydraulicznych z serii e3. Posiada wskaźnik stanu kondycji ładowarki i ładowanego akumulatora Zgodna z wymogami Dyrektywy niskonapięciowej 2014/35/ UE Zgodna z wymogami Dyrektywy EMC 2014/30/ UE
Zasilacz 230V/50Hz do IV generacja urzadzeń hydaulicznych (lub równoważna). | 2szt. | Generacja osprzętu IV Generacja – e3 Długość zasilacza 10 m
Zestaw do wyważania drzwi i cięcia pedałów | 1szt. | 1. Wyważarka do drzwi – 1 szt. 2. Przecinacz do pedałów – 1 szt. 2. Pompka ręczna hydrauliczna – 1 szt. 3. Wąż zasilający 3 m – 1 szt. 4. Walizka – 1 szt. Parametry techniczne zestawu HTS 99/LCS 99: 1. Siła rozpierania wyważarki: 90 kN 2. Skok tłoka wyważarki: 100 mm 3. Siła cięcia nożyc: 75 kN 4. Rozwarcie ostrzy: 40 mm 5. Waga zestawu: 16 kg
Mata narzędziowa 2 x 2,5 m | 1szt. | Materiał Complan- wodoodporny, zmywalny oraz odporny na zużycie Łatwa do przechowywania Duży rozmiar 2 x 2,5 m, pomieści wiele urządzeń podczas akcji Zestaw w opakowaniu transportowym Dane techniczne: Materiał Complan 670 g/m2 Rozmiar: 2480 x 1980 mm
Mata ochronna na osobę poszkodowaną | 1szt. | Mata ochronna na osobę poszkodowaną to niezbędne zabezpieczenie, wymagane dla Jednostek w systemie KSRG. Ochrania osobę uwięzioną w samochodzie podczas akcji ratowniczej przed odłamkami szkła, metalu, płynów eksploatacyjnych pojazdu, wodą, piaskiem i pyłami. Wykonana z niezwykle odpornego na ścieranie materiału (Cordura®). Mata ochronna na osobę poszkodowaną zapakowana w wygodną torbę do przechowywania i transportu.
Zestaw pokrowców ochronnych w torbie | 1szt. | Wykonane z niezwykle odpornego na ścieranie materiału (Cordura®). Skład zestawu: osłona ostrych krawędzi 1620 x 620 mm – 1 szt. osłona ostrych krawędzi 620 x 620 mm – 2 szt. osłona obciętego słupka 270 x 320 mm – 4 szt. torba transportowa – 1 szt.
Airbag kierowcy – Zestaw II w torbie | 1szt. | Szybki i prosty montaż. Do zamocowania zabezpieczenia służy pas napinający z pętlą. Za pomocą samozakleszczającego się zacisku pasek napinający zostanie zablokowany. Można zamocować przed lub po wycięciu przedniej szyby i usunięciu dachu. Najwyższa jakość wykonania z odpornego, pięciowarstwowego materiału typu Complan. W skład zestawu II Airbag kierowcy wchodzą dwa różne zabezpieczenia poduszek do zastosowania na kierownicach o różnych średnicach: zabezpieczenie poduszki kierowcy sam. osobowego o średnicy 350-390 mm – 1 szt. zabezpieczenie poduszki kierowcy sam. ciężarowego o średnicy 430-500 mm – 1 szt. torba transportowa – 1 szt.
Airbag kierowcy 350 – 390 mm w torbie | 1szt. | Szybki i prosty montaż. Do zamocowania zabezpieczenia służy pas napinający z pętlą. Za pomocą samozakleszczającego się zacisku pasek napinający zostanie zablokowany. Można zamocować przed lub po wycięciu przedniej szyby i usunięciu dachu. Najwyższa jakość wykonania z odpornego, pięciowarstwowego materiału typu Complan. W zestawie z torbą transportową.
Zestaw podkładów i klinów LSS 1 | 1szt. | Zalety: odporne na działanie oleju, czynników chemicznych, środków do czyszczenia i rozpuszczalników wykonane ze specjalnego tworzywa, pochodzącego z recyklingu, nadające się do ponownego przetworzenia antypoślizgowe odporne na pęknięcia i uszkodzenia mechaniczne możliwość stosowania ich podczas akcji ratowniczej jeden na drugim Skład zestawu: podkład o wymiarach: 230 x 230 x 25 mm – 2 szt. podkład o wymiarach: 230 x 230 x 50 mm – 2 szt. podkład o wymiarach: 230 x 230 x 75 mm – 2 szt. klin o wymiarach: 230 x 75 x 80 mm – 2 szt. klin o wymiarach: 230 x 150 x 80 mm – 2 szt. Waga zestawu: 12,5 kg Dane techniczne: Średni podkład (wymiary) 230 x 230 x 50 mm Mały podkład (wymiary) 230 x 230 x 25 mm Duży podkład (wymiary) 230 x 230 x 75 mm Mały klin (wymiary) 230 x 75 x 80 mm Dopuszczalne obciążenie 110 kg/cm2 Duży klin (wymiary) 230 x 150 x 80 mm Rodzaj stabilizacji Kliny i klocki
Drewniany zestaw podkładów i klinów do stabilizacji pojazdów (KSRG) | 1szt. | Skład zestawu: 10 × klocki 100 × 100 mm, długość 600 mm 4 × klocki 100 × 50 mm, długość 600 mm 4 × kliny 100 × 100 mm, długość 500 mm, część płaska o długości 100 mm 4 × kliny 100 × 50 mm, długość 500 mm, część płaska o długości 100 mm 2 × płyta ze sklejki o wymiarach 600 × 600 mm, grubość 21 mm
Zestaw do awaryjnego otwierania drzwi | 1szt. | W skład zestawu wchodzi: • Urządzenie do wyłamywania wkładek Power Pull Cracker V2; • Urządzenie do wyciągania wkładek „Dzwon”; • Taśma do otwierania uchylonych okien; • Łapka mała - 2 sztuki; • Bity Milwaukee Shockwave T25 - 4 sztuki; • Bity Milwaukee Shockwave T20 - 4 sztuki; • Pojemnik na wkręty i podkładki od narzędzi; • Śrubokręt płaski z możliwością podbijania - 1 sztuka; • Śrubokręt PH2 (gwiazdkowy) z możliwością podbijania - 1 sztuka; • Klucz płasko-oczkowy 19 mm z grzechotką; • Szczypce wygięte; • Klucz monterski — do zamków oraz okien; • Pokrowiec transportowy wyposażony w odblask oraz pasek na ramię.
Schodek z klinem( Wymiary klina: 230 x 150 x 120 mm; wymiary schodka: 690 x 150 x 276 m) | 4szt. | antypoślizgowy odporny na działanie oleju, czynników chemicznych, środków do czyszczenia i rozpuszczalników przyjazny dla środowiska, wykonany z tworzyw z recyklingu, nadający się do ponownego przetworzenia odporny na pęknięcia i uszkodzenia mechaniczne Skład zestawu: schodek – 1 szt. klin – 1 szt. Waga zestawu: 8,2 kg Dane techniczne: Dopuszczalne obciążenie 110 kg/cm2 Wymiary klina pod schodek 230 x 150 x 120 mm Wymiary schodka 690 x 150 x 276 mm Rodzaj stabilizacji Podkłady schodkowe
Przecinarka do betonu i stali | 1szt. | Pojemność skokowa 66.7 cm³ Moc 3.20 kW Moc 4.40 KM CO2 747 g/kWh Ciężar urządzenia bez paliwa 9.8 kg 1)
Pilarka łańcuchowa | 1szt. | Pojemność skokowa 55.5 cm³ Moc 2.80 kW Moc 3.80 KM CO2 841 g/kWh Ciężar urządzenia bez paliwa 5.6 kg 1)
Pilarka łańcuchowa | 1szt. | Ciężar zestawu kg 1) 8,2 Moc kW/KM 4,4/6 Pojemność skokowa cm³ 72,2 Ciężar kg 2) 6,5 Stosunek ciężaru do mocy kg/kW 1,5 Poziom mocy akustycznej dB(A) 3) 119 Podziałka piły łańcuchowej 3/8 " Wartość drgań strona lewa / prawa m/s² 4) 3,3/2,7 Poziom ciśnienia akustycznego dB(A) 3) 108
Bezszczotkowa kompaktowa wiertarko-wkrętarka udarowa z zestawem akcesoriów | 1szt. | Kompaktowa wiertarko-wkrętarka udarowa wyposażona w silnik bezszczotkowy nowej generacji. Urządzenie posiada 2 ustawienia prędkości oraz 15 ustawień momentu obrotowego, co pozwala na precyzyjną pracę w różnych materiałach. Zasilanie akumulatorowe oparte na ogniwach litowo-jonowych o pojemności 5,0 Ah, wyposażonych w zintegrowany wskaźnik stanu naładowania. W zestawie znajdują się dwa akumulatory 5,0 Ah oraz wielonapięciowa ładowarka. Urządzenie wyposażone w magnetyczny uchwyt na bity, praktyczny zaczep do paska oraz profesjonalny zestaw końcówek wkręcających i wierteł. Całość dostarczana w systemowej walizce transportowej o dużej wytrzymałości mechanicznej.
Pilarka szablowa bezszczotkowa oraz dwa akumulatory 5,0 Ah | 1szt. | Wydajność cięcia [sekcja stalowa i rury] 130 mm Długość skoku 29 mm Wydajność cięcia [PVC] 160 mm Wysokość produktu 160 mm Waga produktu 3.5 Kg Źródło zasilania Bezprzewodowy Długość produktu 440 mm Wydajność cięcia [Drewno] 300 mm Zawiera (2) Akumulator litowo-jonowy POWERSTACK 18V 5Ah (1) Ładowarka (1) T-STAK
Akumulatorowa szlifierka kątowa 18 V 125 mm bezszczotkowa oraz przynajmniej dwa akumulatory 5,0 Ah | 1szt. | Dane techniczne Moc pobierana: 1000 W Prędkość bez obciążenia: 9000 obr/min Maks. średnica tarczy: 125 mm Gwint wrzeciona: PL M14 Masa: 1.75 kg Długość: 310 mm Wibracje na ramionach- szlifowanie drobne: 4.4 m/s2 Niepewność pomiaru K 1 (wibracje): 1.5 m/s2 Wibracje na ramionach-szlifowanie: 2.5 m/s2 Niepewność pomiaru K 2 (wibracje): 1.7 m/s2 Ciśnienie dźwięku: 85 dB(A) Niepewność pomiaru K 1 (hałas): 3 dB(A) Ciśnienie akustyczne: 96 dB(A) Niepewność pomiaru K 2 (hałas): 3 dB(A) Moc użyteczna: 800 W Zawiera 2-pozycyjna rękojeść boczna Beznarzędziowo ustawiana osłona tarczy Klucz do tarcz Ładowarka wielonapięciowa XR 3 akumulatory 18V XR Li-Ion Mocny kufer transportowy
Bezszczotkowa pilarka tarczowa 18V | 1szt. | Akumulatorowa pilarka tarczowa wyposażona w silnik bezszczotkowy 18V serii XR, charakteryzująca się prędkością obrotową bez obciążenia na poziomie 5500 obr./min. Urządzenie współpracuje z tarczami o średnicy 184 mm z otworem montażowym 16 mm, co pozwala na uzyskanie maksymalnej głębokości cięcia 64 mm przy kącie 90 stopni. Konstrukcja blokowa urządzenia gwarantuje niski poziom drgań oraz długą żywotność, a optymalne wyważenie zapewnia wysoki komfort pracy. Pilarka wyposażona jest w dodatkową rękojeść umożliwiającą bezpieczną pracę oburącz oraz podziałkę do precyzyjnego ustawiania głębokości cięcia. Bezpieczeństwo i widoczność poprawia oświetlenie robocze LED oraz zintegrowany nadmuch usuwający pył z linii cięcia. Urządzenie posiada złącze odpylające kompatybilne z systemem AirLock. Waga produktu wynosi 3,6 kg przy wysokości 245 mm. Zestaw dostarczany w dedykowanym kufrze transportowym klasy TSTAK VI.
Najaśnica akumulatorowa | 1szt. | Do 6000 lumenów Maksymalnie 24 godzin pracy Inteligentne sterowanie (umożliwia ustawienie różnych poziomów oświetlenia) - oblicza i wyświetla aktualny stan naładowania oraz pozostały czas pracy baterii i pozwala użytkownikowi wybrać żądaną intensywność światła i czas świecenia Bezobsługowe tablica LED z 50000h średniej długości życia Wbudowany Peli Tough & Test Teleskopowy masz (do 180 cm), i 340 stopni obrotu Wiele pozycji rozmieszczenia Wygodny pasek na ramię Waga 14,5kg Żywotność akumulatora to 500 ładowań od zera i 1000 ładowań od połowy poziomu naładowania. IP54 Wymiary 16,5×50,8×28,6 cm
Sito kominowe | 1szt.
Młot 1kg | 1szt.
Młot 4kg | 1szt.
Łom sześciokątny dielektryczny lub niedielektryczny długości 90cm lub więcej zakończony z jednej strony płasko a z drugiej rozdwojoną końcówką umożliwiającą wyciąganie gwoździ | 1szt.
Łom prosty dielektryczny lub niedielektryczny długości 100cm lub więcej zakończony z jednej strony szpikulcem a z drugiej strony płasko | 1szt.
Siekiera długości 70cm lub więcej | 1szt.
Szpadel | 2szt.
Łopata | 2szt.
Widły | 2szt.
Kopacz - hak do obornika | 2szt.
Szczotka szeroka, sztywna i z długim włosiem | 2szt.
Nożyce dielektryczne do cięcia drutów i prętów długości 75cm lub więcej o szerokości cięcia minimum 11mm | 1szt.
Bosak dielektryczny składany( nie teleskopowy) 4 m (2+2 m) | 1szt. | Warunek konieczny! - nie może być teleskopowy, skręcany/złączany z 2 elementów po 2 metry każdy Dane techniczne: Napięcie próby: 40 kV Napięcie pracy: do 20 kV Długość: 4000 mm (2000 + 2000 mm) Masa: ok 5,3 kg Max temperatura pracy: 121 °C pod obciążeniem Stała dielektryczna: 4.8 (106 cykli) Współczynnik mocy: 0,012 (106 cykli) Rezystancja: 1012 omów / cm (50 % wilgotności, 23 °C) Wytrzymałość dielektryczna: 207 Odporność na łuk elektryczny: 135 sek Wchłanianie wody: 0,02 % zmiany masy po 24 godzinach
Halligan dielektryczny długości przynajmniej 90cm | 1szt.
SZAFKA SERWISOWA YATO Z NARZĘDZIAMI 185 Cz. | 1 zestaw | Liczba sztuk w zestawie 185 Wymiary 970x770x470 mm Liczba szuflad 6 Liczba wkładów 12 Maks. obciążenie 25, 35, 35 kg Materiał blacha stalowa Wykończenie powierzchni malowana proszkowo Materiał blatu roboczego PP Rodzaj blatu roboczego antypoślizgowy Łożysko tak Rodzaj łożyska kulkowe Blokada szuflad tak Centralny zamek tak Liczba kluczy 2 Kółka tak Liczba kółek 4 Liczba kółek z hamulcem 1 Średnica kółka 125 mm Narożne odbojniki tak Podwójne ściany tak Uniwersalna perforacja tak Symbol YT-55307
Stojak hydrantowy podwójny DN80 B/BB 2x75 CNBOP | 1szt.
Klucz hydrantowy uniwersalny stalowy DIN 3223-B | 1szt.
Klucz do nasad 52/75/110 typ K3 | 4szt.
Klucz do hydrantu podziemnego | 1szt.
Kaptur do zasuw: DN40-50 | 1szt.
Kaptur do zasuw: DN65-80 | 1szt.
Kaptur do zasuw: DN100-200 | 1szt.
Kaptur do zasuw: DN250-300 | 1szt.
Przełącznik 52/25 PN | 3szt.
Przełącznik 75/52 PN | 3szt.
Przełącznik 110/75 PN | 2szt.
Pokrywa do nasady 52 | 2szt.
Pokrywa do nasady 75 | 2szt.
Pokrywa do nasady 110 | 2szt.
Zbieracz 2x75/110 | 2szt.
Rozdzielacz kulowy 75/52-75-52 (B/CBC) | 2szt.
Kurtyna wodna 75 z regulacją | 2szt.
Prądownica EN C/52( regulacja przepływu l/min zaczynająca się od 45l/min)z łamanym przegubem | 1szt. | Najważniejsze cechy: - Łamany przegub - Wydajność minimalna l/min mniej lub 45l/min - Nasada STORZ C/52 Głowne cechy: Obrotowe zęby wykonane ze stali nierdzewnej: najlepsze rozdrobnienie strumienia podczas używania „prądu mgłowego" Specjalnie formowany uchwyt pistoletowy: komfort i ergonomia pracy nawet w rękawicach bojowych Regulacja strumienia: całkowita regulacja strumienia w zakresie 1000 – pomiędzy strumieniem zwartym a prądem mgłowym Odporny na uderzenia, powlekany pyszczek prądownicy: regulacja strumienia wraz ze zintegrowanym znacznikiem. Strumień 45° (wskaźnik na godzinie 12) jest łatwy do wykrycia nawet w rękawicach ochronnych Funkcja otwarcia i zamknięcia zaworu z ergonomiczną rączką: wzmacniane włóknem szklanym wraz z dodatkowymi wzmocnieniami ze stopów metali lekkich po obu stronach uchwytu Najwyższej jakości materiały: korpus z anodowanych stopów metali lekkich, elementy podające wodę z materiałów odpornych na korozję (mosiądz, aluminium i materiały syntetyczne) Dane techniczne: Regulowana wydajność (l/min) 45, 85, 130, 200 przy ciśnieniu 6 bar Max. zasięg rzutu strumienia 36 m przy ciśnieniu 6 bar Długość (bez nasady) 28 cm Masa (bez nasady) 2,0 kg
Prądownica EN D/25 (nasada 25) ( regulacja przepływu l/min zaczynająca się od 17l/min) | 2szt. | Storz D/25 Odporny na uderzenia, powlekany pyszczek prądownicy wraz ze zintegrowanym znacznikiem Ergonomiczny uchwyt otwarcia / zamknięcia strumienia Specjalnie uformowany uchwyt pistoletowy dla bezproblemowej obsługi Lekka konstrukcja, wykonana ze stopów aluminium. Użytkowanie prądownic ROSENBAUER zapewnia maksymalny efekt gaśniczy, minimalny zużycie wody. Łatwy wybór wydajności z możliwością podawania różnych typów strumieni gaśniczych! Obrotowe zęby wykonane ze stali nierdzewnej: najlepsze rozdrobnienie strumienia podczas używania „tarczy ochronnej”. Regulacja strumienia: całkowita regulacja strumienia w zakresie 1000 – pomiędzy strumieniem zwartym a prądem mgłowy. Funkcja otwarcia i zamknięcia strumienia z ergonomiczną rączką: wzmacniane włókno szklane wraz z dodatkowymi wzmocnieniami z lekkich stopów po obu stronach uchwytu. Materiały najwyższej jakości: korpus z anodowanych lekkich stopów, elementy podające wodę z materiałów odpornych na korozję (mosiądz, aluminium i materiały syntetyczne. powlekany pyszczek prądownicy wraz ze zintegrowanym znacznikiem ergonomiczny uchwyt otwarcia/zamknięcia strumienia lekka konstrukcja - wykonana ze stopów aluminium minimalne zużycie wody maksymalny efekt gaszenia obrotowe zęby wykonane ze stali nierdzewnej regulacja strumienia odporny na uderzenia, powlekany pyszczek prądownicy funkcja otwarcia i zamknięcia strumienia z ergonomiczną rączką elementy podające wodę z materiałów odpornych na korozję regulowana wydajność 17-130 l/min maksymalny zasięg strumienia 32 m długość bez nasady 28 cm waga bez nasady 2 kg
Prądownica C/52(nasada 52) ( regulacja przepływu l/min zaczynająca się od 17l/min) | 1szt. | Storz C/52 Nowa seria prądownic ROSENBAUER została zatwierdzona zgodnie z normą DIN przez centrum badawcze w Regensburgu z lekką konstrukcją wykonaną ze stopów aluminium. Właściwości prądownicy: Odporna na uderzenia, powlekany pyszczek prądownicy wraz ze zintegrowanym znacznikiem Ergonomiczny uchwyt otwarcia / zamknięcia strumienia Specjalnie uformowany uchwyt pistoletowy dla bezproblemowej obsługi Lekka konstrukcja, wykonana ze stopów aluminium Użytkowanie prądownic ROSENBAUER zapewnia: Maksymalny efekt gaśniczy Minimalny zużycie wody Łatwy wybór wydajności z możliwością podawania różnych typów strumieni gaśniczych! Obrotowe zęby wykonane ze stali nierdzewnej: najlepsze rozdrobnienie strumienia podczas używania „tarczy ochronnej”. Całkowita regulacja strumienia w zakresie 1000 – pomiędzy strumieniem zwartym a prądem mgłowy. Odporny na uderzenia, powlekany pyszczek prądownicy: regulacja strumienia wraz ze zintegrowanym znacznikiem. Strumień 45° (wskaźnik na godzinie 12) jest łatwy do wykrycia nawet podczas noszenia rękawic ochronnych. Funkcja otwarcia i zamknięcia strumienia z ergonomiczną rączką: wzmacniane włókno szklane wraz z dodatkowymi wzmocnieniami z lekkich stopów po obu stronach uchwytu. Materiały najwyższej jakości: korpus z anodowanych lekkich stopów, elementy podające wodę z materiałów odpornych na korozję (mosiądz, aluminium i materiały syntetyczne). Dane techniczne: Regulowana wydajność [l/min] - od 17 do 130 Maksymalny zasięg strumienia - 32 m Długość (bez nasady) - 28 cm Waga (bez nasady) - 2 kg
Prądownica prosta PW 52 z zaworem kulowym | 1szt.
Kaseton na węże tłoczne 52 z otwieraną ścianą boczną( 2 wężowy) | 4szt.
Kaseton na węże tłoczne 75 z otwieraną ścianą boczną( 2 wężowy) | 3szt.
Smok ssawny 110 | 1szt.
Wąż ssawny 110 | 2szt.
Pływak z zatrzaśnikiem | 1szt.
Kamizelka asekuracyjna STRAŻ | 2szt.
Mostek przejazdowy gumowy 110 | 2szt.
Gaśnica proszkowa 6kg ABC | 2szt.
Hydronetka plecakowa 25l | 1szt.
Koc gaśniczy | 1szt.
Prądownica pianowa z regulacją z pojemnikiem 5 l | 1szt. | Kompletny zestaw do podawania piany gaśniczej składający się z prądownicy wodno-pianowej, wymiennego zbiornika na środek pianotwórczy o pojemności 5 litrów oraz dedykowanej nakładki do wytwarzania piany ciężkiej. Konstrukcja prądownicy wykonana z nylonu wzmocnionego włóknem szklanym, odpornego na uderzenia i korozję. Urządzenie wyposażone w nasadę przyłączeniową typu 52 oraz zawór zamykający. Maksymalne ciśnienie robocze zestawu wynosi 14 bar (200 PSI), przy zalecanym ciśnieniu roboczym 7 bar. System umożliwia regulację dozowania środka pianotwórczego bezpośrednio na głowicy oraz uzyskanie piany ciężkiej lub średniej w sposób ciągły (czas podawania piany do 15 min na jednym zbiorniku). Konstrukcja umożliwia szybką wymianę zbiornika bez przerywania pracy oraz chroni linię tłoczną i autopompę przed kontaktem ze środkiem pianotwórczym dzięki zastosowaniu zasysacza w głowicy prądownicy.
Pojemniki 5l do prądownicy pionowej | 2szt.
Lanca kominowa mgłowa wygięta B304 | 1szt. | Lanca kominowa wygięta dedykowana do gaszenia pożarów kominów. typ lancy: kominowa medium: woda maksymalne ciśnienie robocze: 40 bar zalecane ciśnienie robocze: 25 bar długość węża: 2 m przepływ przy 20 barach: 5 l/min przyłącze: 1" BSPP z zaworem kulowym / szybkozłącze do prądownicy A406 Skład zestawu: lanca kominowa wygięta z szybkozłączem obrotowym (męskim) wąż o długości 2 m szybkozłącze męskie 1" z blokadą (prądownica) szybkozłącze żeńskie 1" (zwijadło)
Wentylator oddymiający (elektryczny) | 1szt.
Szelki bezpieczeństwa(wg PN-EN 361) z pasem biodrowym(wg PN-EN 358) i uprzężą biodrową do pracy w podwieszeniu(wg PN-EN 813) model P71 spełniał normy | 2szt. | Szelki bezpieczeństwa(wg PN-EN 361) z pasem biodrowym(wg PN-EN 358) i uprzężą biodrową do pracy w podwieszeniu(wg PN-EN 813) model P71 spełniał normy
Linka bezpieczeństwa LB102 HV z zatrzaśnikami AZ003 i 2xAZ023 | 2 zestawy
Amortyzator bezpieczeństwa ABM z podwójną elastyczną linką bezpieczeństwa 2LE 101 z zatrzaśnikami:AZ003 i 2xAZ023 | 2 zestawy
Linka strażacka rat. LF-101 30 m + AZ 003 | 2szt.
Podpinka wężowa | 2szt.
Pas transportowy 5t oraz napinacz do pasa | 2 zestawy
Szekla 9t | 2szt.
Zblocze 10t | 1szt.
Zawiesia pasowe( pas do drzewa) od długości co najmniej 3m i nośności 9t | 2szt.
Latarka kątowa zasilana na baterie spełniająca normę wodoodporności IP54 oraz posiadająca certyfikat Ex-ATEX | 6szt. | Profesjonalna latarka kątowa wyposażona w diodę Cree XP-G LED o mocy światła 323 lumenów i intensywności 13 340 kandeli. Urządzenie oferuje dwa tryby pracy: pełny (100%) zapewniający czas świecenia do 6 h 30 min oraz ekonomiczny (50%) pozwalający na pracę do 13 h. Zasięg wiązki światła wynosi 288 m. Zasilanie bateryjne oparte na 4 ogniwach typu AA, umieszczonych w obudowie o wymiarach 183 na 69 na 63 mm i wadze 250 g. Latarka posiada certyfikat bezpieczeństwa ATEX o numerze I M1 Ex ia I Ma oraz II 1G Ex ia IIC T4 Ga, umożliwiający pracę w strefach zagrożonych wybuchem. Stopień ochrony IP54 zapewnia odporność na pył i zachlapania. Konstrukcja z klipsem umożliwia stabilne mocowanie do odzieży ochronnej.
Lizak do kierowania ruchem LED zielono/czerwony zasilany bateriami | 2szt.
Detektor prądu przemienienia AC Hot Stick | 1szt. | Bezdotykowy detektor napięcia przemiennego AC pracujący w częstotliwościach 50 Hz oraz 60 Hz. Urządzenie wyposażone w trzy tryby nastawienia czułości: wysoką, niską oraz skupioną. Dla napięcia 220V zasięg wykrywania pojedynczego przewodu 1,8 m nad ziemią wynosi minimum 0,9 m w trybie czułości wysokiej oraz 150 mm w trybie czułości niskiej. W przypadku przewodu leżącego na wilgotnej powierzchni, urządzenie zapewnia detekcję z odległości 150 mm w trybie wysokim oraz 25 mm w trybie niskim. Detektor umożliwia wykrywanie linii napowietrznych pod wysokim napięciem: dla 7,2 kV zasięg wynosi do 65 m, dla 16 kV do 21 m, a dla linii 46 kV powyżej 60 m w trybie czułości niskiej. Sygnalizacja obecności napięcia odbywa się w sposób optyczny i akustyczny, zapewniając bezpieczeństwo ratownika przy lokalizacji źródeł prądu przemiennego z bezpiecznego dystansu.
Dyski sygnalizacyjne | 1 zestaw | Zestaw sześciu dysków ostrzegawczych w walizce pełniącej funkcję ładowarki zbiorczej. Urządzenia pracujące w trzech trybach: rotacyjnym do 10h, błyskowym do 15h oraz ciągłym do 5h. Moc światła zapewniona przez minimum 16 diod LED o widoczności 360 stopni. Zasięg widzialności źródła światła LED wynosi do 1000 m w porze nocnej oraz do 300 m w porze dziennej. Zasilanie akumulatorowe ogniwem Li-ion 3.7V o pojemności 700 mAh. Pojedynczy dysk o wadze 200 g i wymiarach 108 na 35 mm. Wysoki stopień ochrony IP67 zapewniający pełną wodoodporność oraz zdolność do unoszenia się na powierzchni wody. Konstrukcja o wysokiej wytrzymałości mechanicznej odporna na najechanie pojazdem o masie do 1 tony. Każdy dysk wyposażony w silny magnes umożliwiający montaż na powierzchniach metalowych elementów pojazdów lub infrastruktury.
Sorbent 20kg - worek/wiadro | 1szt.
Opryskiwacz ręczny do środka odtłuszczającego | 1szt.
Miernik wielogazowy z funkcją wykrywania przynajmniej 4 gazów | 1szt. | Wykrywane gazy: Gaz ziemny(metan), Tlenek węgla, Dwutlenek węgla, Tlen,
Radiotelefon przenośny | 2szt. | Radiotelefon profesjonalny pracujący w pasmach VHF 136-174 MHz oraz UHF 403-470 MHz. Moc wyjściowa regulowana w zakresie od 1W do 5W dla VHF oraz od 1W do 4W dla UHF. Urządzenie wyposażone w syntezę częstotliwości z obsługą sygnalizacji PL oraz Select 5. Pamięć pozwalająca na zaprogramowanie minimum 255 kanałów. Zasilanie akumulatorowe o napięciu 7,5V z wykorzystaniem ogniw typu NiMH lub Li-Ion o dużej pojemności. Czas pracy w cyklu 5/5/90 wynosi minimum 11 godzin na akumulatorze standardowym. Wyświetlacz alfanumeryczny 14-znakowy z ikonami informacyjnymi oraz pełna klawiatura umożliwiająca bezpośrednie wybieranie numerów i nawigację po menu. Wbudowana funkcja skanowania kanałów oraz obsługa połączeń alarmowych. Waga urządzenia wraz z akumulatorem standardowym nieprzekraczająca 420 g. Konstrukcja spełniająca rygorystyczne normy wytrzymałościowe na wstrząsy i wibracje.
Nosze płachtowe z pokrowcem | 1szt.
Ładowarka samochodowa kompatybilna z radioteleonem | 3szt.
Sprężarka wysokociśnieniowa | 1szt. | Wydajność efektywna minimum 100 l/min mierzona zgodnie z normą DIN EN 12021 przy napełnianiu butli od 0 do 200 bar. Napęd silnikiem elektrycznym jednofazowym o mocy minimum 2,2 kW zasilanym napięciem 230V 50Hz. Konstrukcja bloku minimum 3-stopniowa rzędowa z cylindrami hartowanymi plazmowo lub wyposażonymi w wymienne tuleje stalowe. Chłodzenie wymuszone z chłodnicami międzystopniowymi i chłodnicą końcową wykonaną ze stali nierdzewnej. Zintegrowany system filtracji powietrza oddechowego z wkładem molekularnym i węglem aktywnym zapewniający czystość zgodną z EN 12021. Fabryczny system automatycznego wyłączania urządzenia po osiągnięciu zadanego ciśnienia końcowego. Zintegrowany licznik czasu pracy wibracyjny lub elektroniczny. Rama nośna wykonana z aluminium malowanego proszkowo lub stali nierdzewnej wyposażona w gumowe izolatory drgań. Waga całkowita urządzenia gotowego do pracy nieprzekraczająca 45 kg. Zawory bezpieczeństwa na każdym stopniu sprężania.
* niepotrzebne skreślić
** należy dołączyć karty katalogowe potwierdzające parametry sprzętu
Należy uzupełnić we wskazanych miejscach.
W przypadku, gdy Wykonawca nie potwierdzi wymaganych parametrów, zaoferuje bądź zaproponuje wykonanie niezgodne z treścią SWZ lub poświadczy nieprawdę oraz nie poda innych wymaganych danych w niniejszym załączniku, oferta Wykonawcy nie będzie podlegała uzupełnieniu i zostanie odrzucona na podstawie art. 226 ust.1 pkt 5 ustawy Pzp, jej treść jest niezgodna z warunkami zamówienia; |  | Załącznik nr 3.1 A do SWZ
UWAGA: Formularz należy podpisać kwalifikowanym podpisem elektronicznym osoby uprawnionej do zaciągania zobowiązań w imieniu Wykonawcy.