## Kosztorys ofertowy
|  |  | KOSZTORYS OFERTOWY |  |  | Załącznik nr 2 do SWZ
Budowa drogi dla rowerów w ciągu drogi powiatowej nr 6232P na odcinku Godziesze Wielkie - Brzeziny
Droga powiatowa nr 6232PP
Godziesze Wielkie, Aleksandria, Brzeziny gmina Godziesze Wielkie i Brzeziny
Roboty drogowe
Lp | KNR | Symbol | Opis pozycji | Ilość | J.m. | Cena | Wartość
I |  | DZIAŁ | ODCINEK 1 GODZIESZE WIELKIE - GRANICA GMINY BRZEZINY
A |  | ROZDZIAŁ | BRANŻA DROGOWA
a |  | ELEMENT | Roboty rozbiórkowe
1 | KNR | 231-0810-02-00 | Rozebranie nawierzchni z betonowej kostki brukowej na podsypce: cementowo-piaskowej. KOSTKĘ NALEŻY ZAŁADOWAĆ NA ŚRODKI TRANSPORTU I PRZEWIEŹĆ NA MIEJSCE USTALONE Z INWESTOREM ORAZ WYŁADOWAĆ LUB W PRZYPADKU ZJAZDÓW DO POSESEJI PRZEKAZAĆ WŁAŚCICIELOM PRZYLEGŁYCH POSESJI.. | 172.5 | m2
2 | KNR | 231-0815-01-00 | Rozebranie chodników z płyt: betonowych 35x35x5 cm, na podsypce piaskowej | 185.5 | m2
3 |  | wycena własna | Cięcie piłą mechaniczną bitumicznej nawierzchni jezdni. | 8 | m
4 | KNR | 231-0810-05-00 | Rozebranie mechaniczne nawierzchni z betonu zwykłego, o grubości: 12 cm | 16 | m2
5 | KNR | 231-0810-06-00 | Rozebranie mechaniczne nawierzchni z betonu zwykłego, o grubości: ponad 12 cm - dodatek za każdy dalszy 1 cm. KROTNOŚĆ = 8. | 16 | m2
6 | KNR | 231-0814-02-00 | Rozebranie obrzeży trawnikowych na podsypce piaskowej, o wymiarach: 8x30 cm OBRZEŻA NALEŻY ZAŁADOWAĆ NA ŚRODKI TRANSPORTU I PRZEWIEŹĆ NA MIEJSCE USTALONE Z INWESTOREM ORAZ WYŁADOWAĆ LUB W PRZYPADKU ZJAZDÓW DO POSESEJI PRZEKAZAĆ WŁAŚCICIELOM PRZYLEGŁYCH POSESJI. | 211 | m
7 | KNR | 231-0813-03-00 | Rozebranie krawężników betonowych o wymiarach: 15x30 cm, na podsypce cementowo-piaskowej | 16 | m
8 | KNR | 231-0812-03-00 | Rozebranie ław pod krawężniki, przy ławie: z betonu | 1 | m3
9 | KNR | 401-0108-19-00 | Wywiezienie gruzu samochodami samowyładowczymi z załadowaniem i wyładowaniem. Miejsce wywozu gruzu zapewnia wykonawca robót. | 32.3 | m3
10 | KNR | 201-0108-05-00 | Mechaniczne karczowanie krzaków : średniej gęstości wraz z wywozem. Miejsce wywozu krzewów zapewnia wykonawca robót. | 0.01 | ha
11 |  | wycena własna | Podcięcie gałęzi drzew dla uzyskania skrajni poziomej i pionowej dla rowerów wraz z wywozem gałęzi. Miejsce wywozu gałęzi zapewnia wykonawca robót. | 1 | kpl
b |  | ELEMENT | Roboty pomiarowe i roboty ziemne
12 | KNR | 201-0119-03-00 | Roboty pomiarowe przy liniowych robotach ziemnych - trasa dróg w terenie równinnym | 2.888 | km
13 | KNR | 201-0206-02-00 | Roboty ziemne wykonywane koparkami podsiębiernymi o poj. łyżki 0,40 m3 z transportem urobku samochodami samowyładowczymi : grunt kat.I - III. Miejsce wywozu urobku zapewnia wykonawca robót. | 2334.4 | m3
14 | KNR | 201-0301-01-00 | Roboty ziemne ręczne z transportem urobku samochodami samowyładowczymi: grunt kat. I-III. Miejsce wywozu urobku zapewnia wykonawca robót. | 11.7 | m3
15 |  | wycena własna | Zakup, dowóz i wyładunek w miejscu wbudowania gruntu zagęszczalnego na wykonanie nasypów - poszerzenie korpusu drogowego. | 367.5 | m3
16 | KNR | 201-0229-01-00 | Przemieszczenie gruntu kat. I-II uprzednio odspojonego, na odległość do 10 m spycharko - ładowarkami. | 367.5 | m3
17 | KNR | 201-0235-01-00 | Formowanie nasypów, z zagęszczeniem nasypu, z ziemi złożonej na odkład: grunt kat. I-II | 367.5 | m3
c |  | ELEMENT | Krawężniki i obrzeża
18 |  | wycena własna | Cięcie piłą mechaniczną bitumicznej nawierzchni jezdni pod krawężniki. | 2707.5 | m
19 | KNR | 231-0803-03-00 | Rozebranie mechaniczne nawierzchni z mieszanek mineralno-bitumicznych, o grubości: 3 cm | 189.5 | m2
20 | KNR | 231-0803-04-00 | Rozebranie mechaniczne nawierzchni z mieszanek mineralno-bitumicznych, o grubości: ponad 3 cm - dodatek za każdy dalszy 1 cm KROTNOŚĆ=6. | 189.5 | m2
21 | KNR | 231-0802-07-00 | Rozebranie mechaniczne podbudowy z kruszywa kamiennego, o grubości: 15 cm | 189.5 | m2
22 | KNR | 401-0108-19-00 | Wywiezienie gruzu samochodami samowyładowczymi z załadowaniem i wyładowaniem. Miejsce wywozu gruzu zapewnia wykonawca robót. | 45.5 | m3
23 | KNR | 231-0103-04-00 | Mechaniczne profilowanie i zagęszczenie podłoża pod warstwy konstrukcyjne nawierzchni - kategoria gruntu: I-IV | 812.3 | m2
24 | KNR | 231-0402-04-00 | Ławy pod krawężniki: betonowe z oporem wykonane z betonu C 12/15 | 176 | m3
25 | KNR | 231-0403-03-00 | Krawężniki betonowe wystające 10 cm i 2 cm o wymiarach: 15x30 cm - na podsypce cementowo-piaskowej | 2707.5 | m
26 |  | wycena własna | Wypełnienie przestrzeni pomiędzy krawężnikami a krawędzią jezdni betonem C 12/15 konsystencji S 3. | 40.6 | m3
27 | KNR | 231-0407-05-00 | Obrzeża betonowe 30x8 cm, na podsypce: cementowo-piaskowej 1:4, z wypełn.spoin zapr.cem. ustawione na gotowej ławie betonowej z oporem. | 2910 | m
d |  | ELEMENT | Droga dla rowerów
28 | KNR | 231-0103-04-00 | Mechaniczne profilowanie i zagęszczenie podłoża pod warstwy konstrukcyjne nawierzchni - kategoria gruntu: I-IV. | 7239.8 | m2
29 | KNR | 231-0111-01-00 | Podbudowa z gruntu stabilizowanego cementem C 3/4 MPa wytworzona w betoniarce i dowieziona z miejsca wytworzenia na plac budowy, grubości podbudowy po zagęszczeniu: 12 cm. | 7239.8 | m2
30 | KNR | 231-0111-02-00 | Podbudowa z gruntu stabilizowanego cementem C 3/4 MPa wytworzona w betoniarce i dowieziona z miejsca wytworzenia na plac budowy,o grubości po zagęszczeniu: ponad 12 cm - dodatek za każdy dalszy 1 cm KROTNOŚĆ=3 | 7239.8 | m2
31 | KNR | 231-0114-05-00 | Podbudowy z kruszywa łamanego frakcji 0/31,5 o grubości po zagęszczeniu: 15 cm. | 7239.8 | m2
32 | KNR | 231-0114-06-00 | Podbudowy z kruszywa łamanego 0/31,5 o grubości po zagęszczeniu: ponad 15 cm - dodatek za każdy dalszy 1 cm. KROTNOŚĆ=5 - ZJAZDY . | 746.2 | m2
33 | KNR | 231-1004-07-00 | Skropienie nawierzchni drogowych asfaltem w ilości 0,8 kg/m2 czystego asfaltu. | 7239.8 | m2
34 | KNR | 231-0310-05-00 | Nawierzchnia z mieszanek mineralno-asfaltowych, grysowo - żwirowych AC 8 S 50/70 - warstwa ścieralna po zagęszczeniu o grubości: 3 cm. wraz z transportem i wbudowaniem | 7239.8 | m2
35 | KNR | 231-0310-06-00 | Nawierzchnia z mieszanek mineralno-asfaltowych, grysowo - żwirowych AC 8 S 50/70 - warstwa ścieralna, po zagęszczeniu o grubości: ponad 3 cm - dodatek za 1 cm wraz z transportem i wbudowaniem - KROTNOŚĆ= 4. | 7239.8 | m2
e |  | ELEMENT | Droga dla rowerów w obrębie skrzyżowań z drogami gminnymi
36 | KNR | 231-0803-03-00 | Rozebranie mechaniczne nawierzchni z mieszanek mineralno-bitumicznych, o grubości: 3 cm | 105.5 | m2
37 | KNR | 231-0803-04-00 | Rozebranie mechaniczne nawierzchni z mieszanek mineralno-bitumicznych, o grubości: ponad 3 cm - dodatek za każdy dalszy 1 cm. KROTNOŚĆ=6 | 65.3 | m2
38 | KNR | 231-0803-04-00 | Rozebranie mechaniczne nawierzchni z mieszanek mineralno-bitumicznych, o grubości: ponad 3 cm - dodatek za każdy dalszy 1 cm | 40.2 | m2
39 | KNR | 231-0802-07-00 | Rozebranie mechaniczne podbudowy z kruszywa kamiennego, o grubości: 15 cm | 65.3 | m2
40 | KNR | 401-0108-19-00 | Wywiezienie gruzu samochodami samowyładowczymi z załadowaniem i wyładowaniem. Miejsce wywozu gruzu zapewnia wykonawca robót. | 17.9 | m3
41 | KNR | 201-0206-02-00 | Roboty ziemne wykonywane koparkami podsiębiernymi o poj. łyżki 0,40 m3 z transportem urobku samochodami samowyładowczymi : grunt kat.i - III. Miejsce wywozu urobku zapewnia wykonawca robót. | 15 | m3
42 | KNR | 231-0103-04-00 | Mechaniczne profilowanie i zagęszczenie podłoża pod warstwy konstrukcyjne nawierzchni - kategoria gruntu: I-IV. | 65.3 | m2
43 | KNR | 231-0111-01-00 | Podbudowa z gruntu stabilizowanego cementem C 3/4 MPa wytworzona w betoniarce i dowieziona z miejsca wytworzenia na plac budowy, grubości podbudowy po zagęszczeniu: 12 cm. | 65.3 | m2
44 | KNR | 231-0111-02-00 | Podbudowa z gruntu stabilizowanego cementem C 3/4 MPa wytworzona w betoniarce i dowieziona z miejsca wytworzenia na plac budowy,o grubości po zagęszczeniu: ponad 12 cm - dodatek za każdy dalszy 1 cm KROTNOŚĆ=3 | 65.3 | m2
45 | KNR | 231-0114-05-00 | Podbudowy z kruszywa łamanego frakcji 0/31,5 o grubości po zagęszczeniu: 15 cm. | 65.3 | m2
46 | KNR | 231-0114-06-00 | Podbudowy z kruszywa łamanego 0/31,5 o grubości po zagęszczeniu: ponad 15 cm - dodatek za każdy dalszy 1 cm. KROTNOŚĆ=5 | 65.3 | m2
47 | KNR | 231-1004-07-00 | Skropienie nawierzchni drogowych asfaltem w ilości 1 kg/m2 czystego asfaltu. | 65.3 | m2
48 | KNR | 231-0310-01-00 | Nawierzchnia z mieszanek mineralno-asfaltowych, grysowych AC 16W 50/70 - warstwa wiążąca po zagęszczeniu o grubości: 4 cm | 65.3 | m2
49 | KNR | 231-0310-02-00 | Nawierzchnia z mieszanek mineralno-asfaltowych, grysowych AC 16W 50/70 - warstwa wiążąca po zagęszczeniu o grubości: ponad 4 cm - dodatek za każdy dalszy 1 cm | 65.3 | m2
50 | KNR | 231-1004-07-00 | Skropienie nawierzchni drogowych asfaltem w ilości 0,3 kg/m2 czystego asfaltu | 65.3 | m2
51 | KNR | 231-0310-05-00 | Nawierzchnia z mieszanek mineralno-asfaltowych, grysowo - żwirowych AC 8 S 50/70 - warstwa ścieralna po zagęszczeniu o grubości: 3 cm. wraz z transportem i wbudowaniem | 65.3 | m2
52 | KNR | 231-0310-06-00 | Nawierzchnia z mieszanek mineralno-asfaltowych, grysowo - żwirowych AC 8 S 50/70 - warstwa ścieralna, po zagęszczeniu o grubości: ponad 3 cm - dodatek za 1 cm wraz z transportem i wbudowaniem - KROTNOŚĆ= 4. | 65.3 | m2
f |  | ELEMENT | Budowa ściany oporowej z prefabrykowanych elementów żelbetowych typu "L"
53 | KNR | 231-0106-03-00 | Warstwy odcinające zagęszczone mechanicznie, o grubości warstwy po zagęszczeniu 6 cm - z piasku - ANALOGIA - warstwa amortyzacyjna z piasku grubości 5 cm. | 18.8 | m2
54 | KNR | 231-0402-03-00 | Ławy pod prefabrykowane elementy ściany oporowej: betonowe zwykłe, grubości 40 cm, wykonane z betonu C 12/15. | 7.5 | m3
55 | KNR | 231-0105-07-00 | Podsypka cementowo-piaskowa 1 : 4 zagęszczona mechanicznie, o grubości warstwy po zagęszczeniu: 3 cm | 18.8 | m2
56 | KNR | 231-0105-08-00 | Podsypka cementowo-piaskowa 1 : 4 zagęszczona mechanicznie, o grubości warstwy po zagęszczeniu: ponad 3 cm - dodatek za każdy dalszy 1 cm. KROTNOŚĆ=2. | 18.8 | m2
57 |  | wycena własna | Elementy prefabrykowane typu "L" na obciążenie klasy 1 - 2,o wymiarach H=130 cm, S=12 cm, F= 80 cm. | 11 | m
58 |  | wycena własna | Elementy prefabrykowane typu "L" na obciążenie klasy 1 - 2,o wymiarach H=105 cm, S=12 cm, F= 65 cm. | 6 | m
59 |  | wycena własna | Elementy prefabrykowane typu "L" na obciążenie klasy 1 - 2,o wymiarach H=80 cm, S=12 cm, F= 50 cm. | 4 | m
60 |  | wycena własna | Elementy prefabrykowane typu "L" na obciążenie klasy 1 - 2,o wymiarach H=55 cm, S=12 cm, F= 40 cm. | 4 | m
g |  | ELEMENT | Przełożenie nawierzchni drogi dla pieszych i zjazdów celem dostosowania wysokościowego
61 | KNR | 231-0810-02-00 | Rozebranie nawierzchni z betonowej kostki brukowej na podsypce: cementowo-piaskowej na zjazdach. | 22.5 | m2
62 | KNR | 231-0103-04-00 | Mechaniczne profilowanie i zagęszczenie podłoża - kategoria gruntu I-IV | 22.5 | m2
63 | KNR | 231-0111-01-00 | Podbudowa z gruntu stabilizowanego cementem C 3/4 MPa wytworzona w betoniarce i dowieziona z miejsca wytworzenia na plac budowy, grubości podbudowy po zagęszczeniu: 12 cm. KROTNOŚC= 0,833. | 22.5 | m2
64 | KNNR | 006-0502-03-10 | Nawierzchnia z kostki brukowej betonowej, układanej z wypełnieniem spoin piaskiem, na podsypce cem.-piask. grubości 5 cm, przy grubości kostki szarej 8 cm. KOSTKA POCHODZĄCA Z WCZEŚNIEJSZEJ ROZBIÓRKI ISTNIEJĄCYCH ZJAZDÓW, CHODNIKÓW I DOJŚĆ DO BUDYNKÓW. | 22.5 | m2
h |  | ELEMENT | Roboty związane z demontażem oraz odtworzeniem konstrukcji po robotach związanych z wykonaniem studzienek deszczowych
65 |  | wycena własna | Cięcie piłą mechaniczną bitumicznej nawierzchni jezdni. | 111 | m
66 | KNR | 231-0803-03-00 | Rozebranie mechaniczne nawierzchni z mieszanek mineralno-bitumicznych, o grubości: 3 cm | 37 | m2
67 | KNR | 231-0803-04-00 | Rozebranie mechaniczne nawierzchni z mieszanek mineralno-bitumicznych, o grubości: ponad 3 cm - dodatek za każdy dalszy 1cm. KROTNOŚĆ= 9. | 37 | m2
68 | KNR | 231-0802-07-00 | Rozebranie mechaniczne podbudowy z kruszywa kamiennego, o grubości: 15 cm | 37 | m2
69 | KNR | 231-0802-08-00 | Rozebranie mechaniczne podbudowy z kruszywa kamiennego, o grubości: ponad 15 cm - dodatek za każdy dalszy 1 cm. KROTNOŚĆ=5. | 37 | m2
70 | KNR | 231-0103-04-00 | Mechaniczne profilowanie i zagęszczenie podłoża pod warstwy konstrukcyjne nawierzchni - kategoria gruntu: I-IV. | 37 | m2
71 | KNR | 231-0111-01-00 | Podbudowa z gruntu stabilizowanego cementem C 3/4 MPa wytworzona w betoniarce i dowieziona z miejsca wytworzenia na plac budowy, grubości podbudowy po zagęszczeniu: 12 cm. | 37 | m2
72 | KNR | 231-0111-02-00 | Podbudowa z gruntu stabilizowanego cementem C 3/4 MPa wytworzona w betoniarce i dowieziona z miejsca wytworzenia na plac budowy,o grubości po zagęszczeniu: ponad 12 cm - dodatek za każdy dalszy 1 cm KROTNOŚĆ=3 | 37 | m2
73 | KNR | 231-0109-03-00 | Podbudowy betonowe bez dylatacji z betonu C 8/10 , o grubości warstwy po zagęszczeniu: 12 cm | 37 | m2
74 | KNR | 231-0109-04-00 | Podbudowy betonowe bez dylatacji z betonu C 8/10, o grubości warstwy po zagęszczeniu: ponad 12 cm - dodatek za każdy dalszy 1 cm. KROTNOŚĆ=8. | 37 | m2
75 | KNR | 231-1004-07-00 | Skropienie nawierzchni drogowych asfaltem w ilości 1 kg/m2 czystego asfaltu. | 37 | m2
76 | KNR | 231-0310-01-00 | Nawierzchnia z mieszanek mineralno-asfaltowych, grysowych AC 16W 50/70 - warstwa wiążąca po zagęszczeniu o grubości: 4 cm | 37 | m2
77 | KNR | 231-0310-02-00 | Nawierzchnia z mieszanek mineralno-asfaltowych, grysowych AC 16W 50/70 - warstwa wiążąca po zagęszczeniu o grubości: ponad 4 cm - dodatek za każdy dalszy 1 cm. KROTNOŚĆ=3 | 37 | m2
78 | KNR | 231-1004-07-00 | Skropienie nawierzchni drogowych asfaltem w ilości 0,3 kg/m2 czystego asfaltu. | 37 | m2
79 | KNR | 231-0310-05-00 | Nawierzchnia z mieszanek mineralno-asfaltowych, grysowych AC 11S 50/70- warstwa ścieralna po zagęszczeniu o grubości: 3 cm | 37 | m2
80 | KNR | 231-0310-06-00 | Nawierzchnia z mieszanek mineralno-asfaltowych, grysowych AC 11S 50/70 - warstwa ścieralna po zagęszczeniu o grubości: ponad 3 cm - dodatek za każdy dalszy 1 cm. KROTNOŚĆ=2. | 37 | m2
i |  | ELEMENT | Oznakowanie pionowe
81 | KNR | 231-0701-04-00 | Poręcze ochronne sztywne z pochwytem i przeciągiem z rur stalowych o śred. 60,3 mm, przy rozstawie słupków z rur stalowych o średn. 60,3 mm: 2,0 m. ANALOGIA. Bariery U - 12a zamontowane trwale w gruncie za pomocą fundamentu z betonu C 12/15. | 34 | m
82 | KNR | 231-0701-04-00 | Poręcze ochronne sztywne z pochwytem i przeciągiem z rur stalowych o śred. 60,3 i 48,3 mm, przy rozstawie słupków z rur stalowych o średn. 60,3 mm: 2,0 m. ANALOGIA. Bariery U - 11a zamontowane trwale w gruncie za pomocą fundamentu z betonu C 12/15. | 10 | m
83 | KNR | 231-0702-01-00 | Słupki do znaków drogowych: z rur stalowych o średnicy 50 mm. ANALOGIA - słupki do znaków drogowych: z rur stalowych ocynkowanych o średnicy 60 mm. | 7 | szt
84 | KNR | 231-0702-01-00 | Słupki do znaków drogowych: z rur stalowych o średnicy 60 mm. ANALOGIA - słupki do znaków drogowych wbudowywane 20 cm poza obrysem drogi rowerowej, z rur stalowych ocynkowanych o średnicy 60 mm z wysięgnikiem umożliwiającym montaż tablicy znaku na wysokości 2,5 m, w odległości 0,5 m od krawędzi jezdni (skrajnia pozioma). | 2 | szt
85 | KNR | 231-0703-01-00 | Przymocowanie niepodświetlonych znaków drogowych znaki zakazu, nakazu, ostrzegawcze, informacyjne: tablice o powierzchni do 0,30 m2. | 16 | szt
86 |  | wycena własna | Przestawienie znaków drogowych 0,5 m poza obrys drogi rowerowej wraz z trwałym zamontowaniem słupków w gruncie. | 12 | kpl
87 |  | wycena własna | Przestawienie słupa z wyświetlaczem prędkości oraz panelem fotowoltaicznym 0,5 m poza obrys drogi rowerowej. | 1 | kpl
j |  | ELEMENT | Oznakowanie poziome
88 | KNR | 231-0706-06-00 | Oznakowanie poziome jezdni farbami na bazie żywicy akrylowej - linie cienkowarstwowe na skrzyżowaniach i przejściach dla pieszych malowane: mechanicznie | 13.3 | m2
89 | KNR | 231-0706-07-00 | Oznakowanie poziome jezdni farbami na bazie żywicy akrylowej, poprzez ręczne malowanie: strzałek i innych symboli - cienkowarstwowe | 76.8 | m2
90 | KNR | 231-0706-07-00 | Oznakowanie poziome jezdni farbami koloru czerwonego - grubowarstwowe | 66.3 | m2
k |  | ELEMENT | Tereny zielone na odcinku od km 0+000 do km 0+085
91 | KNR | 201-0505-04-00 | Mechaniczne plantowanie powierzchni gruntu rodzimego kat.I-III. | 127.5 | m2
92 | KNR | 221-0401-01-00 | Wykonanie trawników dywanowych siewem bez nawożenia, w gruncie : kat.I-II | 127.5 | m2
l |  | ELEMENT | Regulacje wysokościowe i roboty pozostałe
93 | KNR | 201-0505-04-00 | Mechaniczne plantowanie powierzchni gruntu rodzimego kat.I-III. PLANTOWANIE TERENÓW PRZYLEGAJĄCYCH DO DROGI ROWEROWEJ NA CAŁEJ DŁUGOŚCI NA SZEROKOŚĆ ŚR. 75 CM. | 1491.5 | m2
94 |  | wycena własna | Przesadzenie drzewek o wysokości do 1,2 m i średnicy pnia do 5 cm w miejsce ustalone z Inwestorem. | 15 | szt
95 |  | wycena własna | Geodezyjna dokumentacja powykonawcza | 1 | kpl
B |  | ROZDZIAŁ | BRANŻA SANITARNA
a |  | ELEMENT | Roboty przygotowawcze
96 | KNR | 2-010119-03 | Roboty pomiarowe przy liniowych robotach ziemnych - trasa drogi w terenie równinnym | 2.888 | km
b |  | ELEMENT | Rozbiórka przepustów
97 | KNR | 2-010206-02 | Analogia. Roboty ziemne wykonywane koparkami podsiębiernymi o poj. łyżki 0,40 m3 w gruncie kat. III z transportem urobku samochodami samowyładowczymi z załadunkiem, wywozem i utylizacją. Miejsce wywozu urobku zapewnia Wykonawca | 141.12 | m3
98 | KNR | 2-310816-01 | Analogia. Rozebranie przepustów rurowych z załadunkiem, wywozem i utylizacją> Miejsce wywozu urobku zapewnia Wykonawva. W przypadku braku zainteresowania Inwestora materiałem z rozbiórki przeznaczyć do utylizacji (po stronie Wykonawcy) | 147 | m
99 | KNR | 2-310816-04 | Rozebranie przepustów rurowych - ścianki czołowe i ławy betonowe | 19.62 | m3
100 | KNR | 4-05I0409-01 | Demontaż studni rewizyjnych z kręgów betonowych o śr. 1000 mm w gotowym wykopie o głebokości 3 m (D1-D4) | 4 | kpl
101 | KNR | 4-041103-04 | Wywiezienie gruzu z terenu rozbiórki przy mechanicznym załadowaniu i wyładowaniu samochodem samowyładowczym z załadunkiem, wywozem i utylizacją. Miejsce wywozu urobku zapewnia Wykonawca | 36.392 | m3
c |  | ELEMENT | Roboty ziemne
102 | KNR | 2-010312-10 | Wykopanie dołów o powierzchni dna do 0,2 m2 i głębokości do 1,0 m (kat. gruntu III). Przekopy kontrolne dla lokalizacji istniejącego uzbrojenia. | 11 | dół
103 | KNR | 2-010126-01 | Analogia. Usunięcie warstwy ziemi urodzajnej (humusu) o grubości do 15 cm z załadunkiem, wywozem i utylizacją. Miejsce wywozu urobku zapewnia Wykonawca | 6702.7 | m2
104 | KNR-W | 2-010802-01 | Analogia. Wykopy z zasypaniem, wykonywane w gruncie kat. III o ścianach zabezpieczonych obudową z załadunkiem, wywozem i utylizacją. Miejsce wywozu urobku zapewnia Wykonawca | 304.244 | m3
105 | KNR | 2-280501-09 | Analogia. Kruszywo na wymiane gruntu z dowozem (bez R) | 304.244 | m3
106 | KNR | 2-010317-0201 | Wykopy liniowe o ścianach pionowych pod fundamenty, rurociągi, kolektory w gruntach suchych kat. III-IV z wydobyciem urobku łopatą lub wyciągiem ręcznym | 33.467 | m3
107 | KNR | 2-010320-0201 | Zasypanie wykopów liniowych o ścianach pionowych w gruntach kat. III-IV; głębokość do 1,5 m szerokość 0,8-1,5 m | 33.467 | m3
108 | KNR | 2-010236-03 | Zagęszczenie nasypów zagęszczarkami; grunty sypkie kat. I-III | 33.467 | m3
d |  | ELEMENT | Roboty montażowe
109 | KNR | 2-280501-04 | Podłoża z kruszyw naturalnych grubści 10 cm | 56.03 | m2
110 | KNR | 2-280506-02 | Przykanaliki z rur kielichowych z PCV o śr. nom. 160 mm | 156.3 | m
111 | KNR | 2-310605-06 | Przepusty rurowe pod zjazdami - rury PCV o śr. 30 cm | 74 | m
112 | KNR | 2-310605-06 | Przepusty rurowe pod zjazdami - rury betonowe o śr. 30 cm | 11 | m
113 | KNR | 2-310605-03 | Przepusty rurowe pod zjazdami - ścianki czołowe dla rur o śr. 30 cm | 12 | szt
114 | KNR | 2-310605-06 | Przepusty rurowe pod zjazdami - rury PCV o śr. 40 cm | 317 | m
115 | KNR | 2-310605-03 | Przepusty rurowe pod zjazdami - ścianki czołowe dla rur o śr. 40 cm | 59 | szt
116 | KNR | 2-310605-07 | Przepusty rurowe pod zjazdami - rury betonowe o śr. 50 cm | 2 | m
117 | KNR | 2-310605-04 | Przepusty rurowe pod zjazdami - ścianki czołowe dla rur o śr. 50 cm | 1 | szt
118 | KNR | 2-280510-11 | Kształtki kanalizacyjne z tworzyw sztucznych do rur dwuściennych o śr. nom. 400 mm | 3 | szt
119 | KNR-W | 2-180524-02 | Studzienki ściekowe uliczne betonowe o śr. 500 mm z osadnikiem bez syfonu | 37 | szt
120 | KNR | 2-280406-03 | Studnie rewizyjne z kręgów betonowych o śr. 1000 mm w gotowym wykopie | 8 | szt
121 | KNR | 2-280406-07 | Studnie rewizyjne z kręgów betonowych o śr. 1500 mm w gotowym wykopie | 1 | szt
122 | KNNR | 4 1430-01 | Analogia. Osadnik przy wlocie rowu do rurociągu | 1 | szt
123 | KNR | 2-180804-01 | Próba szczelności kanałów rurowych o śr. nom. 150 mm | 156.3 | m
124 | KNR | 5-100303-01 | Układanie rur ochronnych z PCW o średnicy do 75 mm w wykopie | 11 | m
e |  | ELEMENT | Roboty wykończeniowe
125 | KNR | 2-010202-02 | Analogia. Roboty ziemne wykonywane koparkami podsiębiernymi o poj. łyżki 0,40 m3 w gruncie kat. III z transportem urobku samochodami samowyładowczymi z załadunkiem, wywozem i utylizacją. Miejsce wywozu urobku zapewnia Wykonawca | 2041.92 | m3
126 | KNR | 2-180413-01 | Zamulenie przepustów betonem | 4.27 | m3
127 | KNR | 2-010516-04 | Umocnienie skarp i dna rowów płytami betonowymi ażurowymi o wym. 40x60x8 cm na podsypce cementowo-piskowej (odc. 3 m wokół wlotu/wylotu z zarurowania lub wpustu) | 234 | m2
128 | KNR | 2-010516-04 | Umocnienie skarp i dna rowów płytami betonowymi ażurowymi o wym. 40x60x8 cm na podsypce cementowo-piskowej | 68.8 | m2
129 | KNR | 2-311404-04 | Analogia. Oczyszczenie przepustu pod drogą w km 1+805,4 i 2+606,4 z transportem urobku samochodami samowyładowczymi, z załadunkiem, wywozem i utylizacją. Miejsce wywozu urobku zapewnia Wykonawca | 24 | m
II |  | DZIAŁ | ODCINEK 2 GRANICA GMINY GODZIESZE WIELKIE - BRZEZINY
a |  | ELEMENT | Roboty przygotowawcze
130 | KNR | 201-0119-03-00 | Roboty pomiarowe przy liniowych robotach ziemnych - trasa dróg w terenie równinnym | 4.473 | km
b |  | ELEMENT | Obsługa budowy
131 |  | wycena własna | Opracowanie mapy inwentaryzacji powykonawczej. Na 1kpl składa się min. 5 egz mapy z inwentaryzacją powykonawczą | 1 | kpl
132 |  | wycena własna | Opracowanie projektu czasowej organizacji ruchu. Na 1kpl składają się min. 3egz. Projektu | 1 | kpl
133 |  | wycena własna | Ochrona znaków geodezyjnych | 10 | szt
c |  | ELEMENT | Roboty rozbiórkowe
134 |  | wycena własna | Cięcie nawierzchni bitumicznych piłą mechaniczną na głębokość do 4cm cięcie nawierzchni jezdni | 4473 | m
135 | KNR | 231-0805-03-00 | Analogia. Rozebranie nawierzchni z kostki betonowej na podsypce cementowo-piaskowej - ręczne, przy wys.kostki do 8 cm. Kostka do dyspozycji Zamawiajacego ułożona na paletach z odwozem i rozładunkiem do 10km | 3041.25 | m2
136 | KNR | 231-0812-03-00 | Rozebranie ław pod krawężniki, przy ławie: z betonu | 162.2 | m3
137 | KNR | 231-0813-03-00 | Rozebranie krawężników betonowych o wymiarach: 15x30 cm, na podsypce cementowo-piaskowej | 2027.5 | m
138 | KNR | 231-0814-01-00 | Rozebranie obrzeży trawnikowych na podsypce piaskowej, o wymiarach: 6x20 cm | 2027.5 | m
139 | KNR | 231-0812-03-00 | Rozebranie ław pod krawężniki, przy ławie: z betonu | 121.65 | m3
140 | KNR | 404-1103-04-00 | Wywiezienie gruzu z terenu rozbiórki samochodem samowyładowczym na odległość 1 km, z załadunkiem i wyładunkiem mechanicznym. Miejsce wywozu zapewnia wykonawca robót | 283.85 | m3
d |  | ELEMENT | Droga dla rowerów
141 | KNR | 201-0206-01-00 | Roboty ziemne wykonywane koparkami podsiębiernymi o poj. łyżki 0,40 m3 z transportem urobku samochodami samowyładowczymi o ładowności do 5 t, na odległość do 1 km: grunt kat. I-II | 4022.795 | m3
142 | KNR | 201-0214-03-20 | Dopłata za każde dalsze rozpoczęte 0,5 km odległ. transportu ponad 1 km, przy przewozie urobku gruntu kat.I-II, po drogach utwardzonych samochodami samowyładowczmi o ładowności: ponad 10 do 15 t. Krotność=8 | 4022.795 | m3
143 |  | wycena własna | Zakup pospółki do zasypania drenażu oraz odcinków istniejącego rowu pod konstrukcjędrogi dla rowerów (wg przelicznika 1m3=1,9t) | 13594.025 | t
144 | KNR | 401-0108-05-00 | Analogia.Dowóz pospółki samochodami samowyładowczymi na odległość do 1km, z załadowaniem i wyładowaniem gruntu kategorii I-II | 7154.75 | m3
145 | KNR | 401-0108-08-00 | Analogia. Dodatek do przywozu pospółki samochodami samowyładowczymi, za każdy 1km powyżej pierwszego. Krotność=9 | 7154.75 | m3
146 |  | wycena własna | Zakup i ułożenie żwiru płukanego 16/32 wokół rury drenarskiej (przykrycie min. 20cm) | 253.44 | t
147 |  | wycena własna | Wierzchnia warstwa nad drenażem z gruntu rodzimego | 142.56 | m3
148 | KNR | 228-0503-03-00 | Analogia. Zakup i montaż rury drenarskiej klasy SN8, o średnicy nominalnej: 200 mm | 1584 | m
149 | KNR | 231-0602-02-00 | Obudowa wylotów sączków podłużnych wykonana z płyt meba na warstwie betonu C8/10 gr. 15cm | 46.5 | m2
150 | KNR | 218-0517-02-10 | Analogia. Studzienki kanalizacyjne systemowe "WAVIN", o średnicy 600 mm, zamknięte rurą teleskopową z: pokrywą żeliwną /kinieta z PP/ | 30 | st
151 | KNR | 231-0605-03-00 | Elementy przepustów rurowych pod zjazdami - ścianki czołowe dla rur o średnicy 40 cm | 20 | szt
152 | KNR | 231-0605-06-00 | Rury dwuścienne klasy SN8 o średnicy 40 cm | 120 | m
153 | KNR | 231-0402-04-00 | Ławy pod krawężniki: betonowe z oporem | 239.234 | m3
154 | KNR | 231-0407-04-00 | Obrzeża betonowe 30x8 cm, na podsypce: cem.-piaskowej, z wypełn.spoin zaprawą cementową | 3988 | m
155 | KNR | 231-0402-04-00 | Ławy pod krawężniki: betonowe z oporem | 34.689 | m3
156 | KNR | 231-0403-05-00 | Krawężniki betonowe wtopione, o wymiarach: 12x25 cm - na podsypce cementowo-piaskowej | 496 | m
157 | KNR | 231-0402-04-00 | Ławy pod krawężniki: betonowe z oporem | 286.68 | m3
158 | KNR | 231-0403-03-00 | Krawężniki betonowe wystające, o wymiarach: 15x30 cm - na podsypce cementowo-piaskowej | 3583.5 | m
159 | KNR | 231-0402-04-00 | Ławy pod krawężniki: betonowe z oporem | 71.724 | m3
160 | KNR | 231-0403-03-00 | Krawężniki betonowe wystające, o wymiarach: 15x22 cm - na podsypce cementowo-piaskowej | 896.55 | m
161 | KNR | 231-0103-04-00 | Mechaniczne profilowanie i zagęszczenie podłoża pod warstwy konstrukcyjne nawierzchni - kategoria gruntu: I-IV | 12117.85 | m2
162 | KNR | 231-0114-07-00 | Podbudowy z kruszywa łamanego 0-31,5 mm - warstwa górna o grubości po zagęszczeniu: 8 cm | 10180.65 | m2
163 | KNR | 231-0114-08-00 | Podbudowy z kruszywa łamanego 0-31,5 mm - warstwa górna o grubości po zagęszczeniu: ponad 8 cm - dodatek za każdy dalszy 1 cm. Krotność=7 | 10180.65 | m2
164 | KNR | 231-0111-03-00 | Podbudowa z gruntu stabilizowanego cementem C 3/4, wykonywana mieszarkami doczepnymi,o grubości podbudowy po zagęszczeniu: 10 cm | 10180.65 | m2
165 | KNR | 231-0114-05-00 | Podbudowy z kruszywa łamanego 0-31 - warstwa podbudowy o grubości po zagęszczeniu: 15 cm (zjazdy) | 1937.2 | m2
166 | KNR | 231-0114-08-00 | Podbudowa z gruntu stabilizowanego cementem C 3/4, wykonywana mieszarkami doczepnymi,o grubości podbudowy po zagęszczeniu: 20 cm (zjazdy) | 1937.2 | m2
167 | KNR | 231-1004-07-00 | Skropienie nawierzchni drogowych asfaltem | 12117.85 | m2
168 | KNR | 231-0310-05-00 | Nawierzchnia z mieszanek mineralno-asfaltowych, grysowych - warstwa ścieralna po zagęszczeniu o grubości: 3 cm | 12117.85 | m2
169 | KNR | 231-0310-06-00 | Nawierzchnia z mieszanek mineralno-asfaltowych, grysowych - warstwa ścieralna po zagęszczeniu o grubości: ponad 3 cm - dodatek za każdy dalszy 1 cm. Krotność=1 | 12117.85 | m2
e |  | ELEMENT | Oznakowanie pionowe i poziome
170 | KNR | 231-0702-02-00 | Słupki do znaków drogowych: z rur stalowych o średnicy 63 mm | 15 | szt
171 | KNR | 231-0703-02-00 | Przymocowanie niepodświetlonych znaków drogowych znaki zakazu, nakazu, ostrzegawcze, informacyjne: tablice o powierzchni ponad 0,30 m2 | 19 | szt
172 | KNR | 231-0701-04-00 | Poręcze ochronne sztywne z pochwytem i przeciągiem z rur stalowych o śred. 60 i 38 mm, przy rozstawie słupków z rur stalowych o średn. 60 mm: 2,5 m (bariera typu U-11a) | 24 | m
173 | KNR | 231-0706-06-00 | Oznakowanie poziome jezdni farbami chlorokauczukowymi - linie na skrzyżowaniach i przejściach dla pieszych, linie segregacyjne i krawędziowe ciągłe malowane: mechanicznie | 1200.18 | m2
f |  | ELEMENT | Przełożenie nawierzchni istniejących zjazdów i zatok autobusowych
174 | KNR | 231-1201-03-00 | Przestawianie krawężników betonowych wystających, na podsypce cementowo-piaskowej, o wymiarach: 15x30 cm | 1420 | m
175 | KNR | 231-1203-05-00 | Przestawianie obrzeży betonowych o wymiarach 30x8 cm na podsypce cementowo-piaskowej,z wypełnieniem spoin zaprawą cementową | 136 | m
176 | KNR | 231-1211-03-00 | Analogia. Remont cząstkowy nawierzchni z kostki betonowej, wykonywany kostką z rozbiórki o grubości do 8cm na podsypce: cementowo-piask.z wypełn.spoin zaprawą cementową | 1360 | m2
g |  | ELEMENT | Regulacja infrastruktury
177 | KNR | 231-1406-03-00 | Regulacja pionowa: włazów kanałowych | 15 | szt
178 | KNR | 231-1406-04-00 | Regulacja pionowa: zaworów wodociągowych i gazowych | 20 | szt
h |  | ELEMENT | Zarurowanie rowu przydrożnego. Roboty rozbiórkowe i ziemne
179 | KNR | 201-0202-05-00 | Roboty ziemne wykonywane koparkami przedsiębiernymi o poj. łyżki 0,60 m3 z transportem urobku samochodami samowyładowczymi o ładowności do 5 t na odległość do 1 km: grunt kat. III (zdjęcie humusu) | 2624 | m3
180 |  | wycena własna | Zakup pospółki do zasypania rowu (wg przelicznika 1m3=1,9t) | 9348 | t
181 | KNR | 401-0108-05-00 | Analogia.Dowóz pospółki samochodami samowyładowczymi na odległość do 1km, z załadowaniem i wyładowaniem gruntu kategorii I-II | 4920 | m3
182 | KNR | 401-0108-08-00 | Analogia. Dodatek do przywozu pospółki samochodami samowyładowczymi , za każdy 1km powyżej pierwszego. Krotność= 9 | 4920 | m3
183 | KNR | 201-0407-01-10 | Analogia. Budowle i roboty ziemne hydrotechniczne - formowanie i zagęszczanie mechaniczne zasypki przepustów z profilowaniem podłoża | 4920 | m3
i |  | ELEMENT | Odtworzenie nawierzchni w miejscu usuwanych studzienek i przykanalików
184 | KNR | 231-0103-04-00 | Mechaniczne profilowanie i zagęszczenie podłoża pod warstwy konstrukcyjne nawierzchni - kategoria gruntu: I-IV | 6 | m2
185 | KNR | 231-0114-07-00 | Podbudowy z kruszywa łamanego 0-31,5 mm - warstwa górna o grubości po zagęszczeniu: 8 cm | 6 | m2
186 | KNR | 231-0114-08-00 | Podbudowy z kruszywa łamanego 0-31,5 mm - warstwa górna o grubości po zagęszczeniu: ponad 8 cm - dodatek za każdy dalszy 1 cm. Krotność=7 | 6 | m2
187 | KNR | 231-0111-03-00 | Podbudowa z gruntu stabilizowanego cementem C 3/4, wykonywana mieszarkami doczepnymi,o grubości podbudowy po zagęszczeniu: 15 cm | 6 | m2
188 | KNR | 231-0114-05-00 | Podbudowy z kruszywa łamanego 0-31,5 mm - warstwa podbudowy o grubości po zagęszczeniu: 15 cm (zjazdy) | 6 | m2
189 | KNR | 231-0114-08-00 | Podbudowy z kruszywa łamanego 0-31,5 mm - warstwa górna o grubości po zagęszczeniu: ponad 8 cm - dodatek za każdy dalszy 1 cm. Krotność=5 | 6 | m2
190 | KNR | 231-1004-07-00 | Skropienie nawierzchni drogowych asfaltem | 6 | m2
191 | KNR | 231-0310-05-00 | Nawierzchnia z mieszanek mineralno-asfaltowych, grysowych - warstwa ścieralna po zagęszczeniu o grubości: 3 cm | 6 | m2
192 | KNR | 231-0310-06-00 | Nawierzchnia z mieszanek mineralno-asfaltowych, grysowych - warstwa ścieralna po zagęszczeniu o grubości: ponad 3 cm - dodatek za każdy dalszy 1 cm. Krotność=1 | 6 | m2
j |  | ELEMENT | Kolektor deszczowy - roboty konstrukcyjne
193 | KNR | 201-0119-03-00 | Roboty pomiarowe przy liniowych robotach ziemnych - trasa dróg w terenie równinnym | 1.64 | km
194 | KNR | 228-0501-05-10 | Podłoża z materiałów sypkich pod rurociągi - grubość podłoża: 15 cm - pospółki do naw.drogowych | 984 | m2
195 | KNR | 228-0503-04-00 | Analogia. Rurociągi kanalizacyjne z rur PVC kielichowych litych klasy SN8 , o średnicy nominalnej: 400 mm | 1640 | m
196 | KNR | 228-0503-03-00 | Analogia. Rurociągi kanalizacyjne z rur PVC kielichowych litych klasy SN8 , o średnicy nominalnej: 200 mm | 230 | m
197 | KNR | 218-0802-05-20 | Analogia. Próba szczelności sieci o średnicy nominalnej: do 500 mm | 2 | prób
198 | KNR | 218-0517-02-10 | Analogia. Studzienki kanalizacyjne systemowe "WAVIN", o średnicy 600 mm, zamknięte rurą teleskopową z: pokrywą żeliwną /kinieta z PP/ | 25 | szt
199 |  | wycena własna | Zakup i montaż studni żelbetowej średnicy 1000mm z wlotami na rury 500mm zakończonej włazem żeliwnym 600mm (studnia S4) | 9 | szt
k |  | ELEMENT | Wpusty uliczne - roboty ziemne
200 | KNR | 231-0803-03-00 | Analogia.Rozebranie mechaniczne nawierzchni z mieszanek mineralno-bitumicznych, o grubości: 4 cm | 22.05 | m2
201 | KNR | 231-0802-07-00 | Rozebranie mechaniczne podbudowy z kruszywa kamiennego, o grubości: 15 cm | 22.05 | m2
202 | KNR | 201-0317-01-00 | Wykopy ręczne liniowe o ścianach pionowych głębokości do 1,5 m, pod fundamenty, rurociągi i kolektory w gruntach suchych kat. I-II, z wydobyciem urobku łopatą lub wyciągiem ręcznym: szer. wykopu 0,8-1,5 m | 44.1 | m3
203 | KNR | 201-0321-01-00 | Pełne umocnienie pionowych ścian wykopów liniowych balami drewnianymi wraz z rozbiórką, w gruntach suchych, przy szerokości wykopu do 1,0 m i głębokości do 3,0 m: grunt kat. I-II | 22.05 | m2
204 | KNR | 201-0320-04-00 | Ręczne zasypywanie wykopów liniowych o ścianach pionowych i głębokości do 3,0 m: grunt kat. I-II, szer. wykopu 0,8-1,5 m | 31.5 | m3
205 | KNR | 201-0236-03-00 | Zagęszczenie uprzednio rozplantowanego warstwami gruntu w nasypie zagęszczarkami, w gruncie sypkim, kategorii : I-III | 31.5 | m3
l |  | ELEMENT | Wpusty uliczne krawężnikowe - roboty konstrukcyjne
206 | KNR | 218-0517-02-11 | Analogia. Studzienki kanalizacyjne systemowe "WAVIN", o średnicy 315-425 mm, zamknięte rurą teleskopową z: wpustem deszczowym /kinieta z PP/ WSZYSTKIE WPUSTY KRAWĘŻNIKOWE | 63 | szt
207 | KNR | 218-0517-02-11 | Analogia. Wymiana wpustów deszczowych na istniejących przykanalikach wraz z regulacją wysokościową | 20 | szt
m |  | ELEMENT | Rowy
208 | KNR | 231-1403-06-00 | Analogia. Oczyszczenie rowu z namułu z wyprofilowaniem skarp rowu, przy grubości namułu: 50 cm | 3273 | m
209 | KNR | 231-1404-01-00 | Oczyszczenie z namułu przepustów przy zamuleniu do 0,5 średnicy: 0,40 m | 1462 | m
210 | KNR | 231-1403-06-00 | Analogia. Zmiana lokalizacji rowu (zasypanie + kopanie koparkami podsiębier. o pojemn.łyżki 0,40 m3, ) | 3682 | m
n |  | ELEMENT | Przestawienie ogrodzenia prefabrykowanego na dz. nr 510/1 i 510/3
211 |  | wycena własna | Rozebranie prefabrykowanego ogrodzenia betonowego. | 31 | m
212 |  | wycena własna | Zakup i montaż prefabrykowanego ogrodzenia betonowego. Słupki osadzić w betonie C12/15 na mokro. | 31 | m
Wartość robót netto:
Podatek VAT:
Wartość robót brutto: