## Kosztorys ofertowy
|  |  | KOSZTORYS OFERTOWY |  |  | Załącznik nr 2 do SWZ
Budowa drogi dla rowerów w ciągu drogi powiatowej nr 4327P odcinku Piotrów-Dojutrów wraz z budową punktu P&R oraz B&R
Droga powiatowa nr 4327P
Piotrów, Zagorzyn, Dojutrów gmina Blizanów
Roboty drogowe
Lp | KNR | Symbol | Opis pozycji | Ilość | J.m. | Cena | Wartość
I |  | ROZDZIAŁ | DROGA DLA ROWERÓW
a |  | ELEMENT | Roboty przygotowawcze
1 | KNR | 201-0119-03-00 | Roboty pomiarowe przy liniowych robotach ziemnych - trasa dróg w terenie równinnym | 1.925 | km
b |  | ELEMENT | Obsługa budowy
2 | KNR | wycena własna | Opracowanie mapy inwentaryzacji powykonawczej. Na 1kpl składa się min. 5 egz mapy z inwentaryzacją powykonawczą | 1 | kpl
3 | KNR | wycena własna | Opracowanie projektu czasowej organizacji ruchu. Na 1kpl składają się min. 3egz. projektu | 1 | kpl
4 | KNR | wycena własna | Ochrona znaków geodezyjnych | 10 | szt
c |  | ELEMENT | Roboty rozbiórkowe
5 | KNR | wycena własna | Cięcie nawierzchni bitumicznych piłą mechaniczną na głębokość do 4cm cięcie nawierzchni jezdni | 557 | m
6 | KNR | SE0601010405 | Frezowanie nawierzchni asfaltowych na głębokość do 10cm na zimno przy użyciu frezarki. Frezowina do wykorzystania na placu budowy do umocnień itp. | 1280 | m2
d |  | ELEMENT | Droga dla rowerów odcinek od km 0+000 do km 0+651,90
7 | KNR | 231-0102-01-00 | Koryta wykonywane na poszerzeniach jezdni/do 2,5m/ w gruncie kategorii II-IV, o głębokości: 10 cm | 1956 | m2
8 | KNR | 231-0102-02-00 | Koryta wykonywane na poszerzeniach jezdni/do 2,5m/ w gruncie kategorii II-IV, o głębokości: ponad 10 cm - dodatek za każde 5 cm | 1956 | m2
9 | KNR | 201-0206-01-00 | Roboty ziemne wykonywane koparkami podsiębiernymi o poj. łyżki 0,40 m3 z transportem urobku samochodami samowyładowczymi o ładowności do 5 t, na odległość do 1 km: grunt kat. I-II | 586.8 | m3
10 | KNR | 201-0214-03-20 | Dopłata za każde dalsze rozpoczęte 0,5 km odległ. transportu ponad 1 km, przy przewozie urobku gruntu kat.I-II, po drogach utwardzonych samochodami samowyładowczmi o ładowności: ponad 10 do 15 t. Krotność=8 | 586.8 | m3
11 | KNR | 228-0501-05-10 | Podłoża z materiałów sypkich pod rurociągi - grubość podłoża: 15 cm - pospółki do naw.drogowych | 4.5 | m2
12 | KNR | 228-0503-04-00 | Analogia. Rura dwuścienna kielichowa (lita klasy SN8), o średnicy nominalnej: 400 mm | 9 | m
13 | KNR | 231-0605-03-00 | Elementy przepustów rurowych pod zjazdami - ścianki czołowe dla rur o średnicy 40 cm | 1 | szt
14 | KNR | 231-0402-04-00 | Ławy pod krawężniki: betonowe z oporem | 46.02 | m3
15 | KNR | 231-0407-04-00 | Obrzeża betonowe 30x8 cm, na podsypce: cem.-piaskowej, z wypełn.spoin zaprawą cementową | 767 | m
16 | KNR | 231-0402-04-00 | Ławy pod krawężniki: betonowe z oporem | 4.34 | m3
17 | KNR | 231-0403-05-00 | Krawężniki betonowe wtopione, o wymiarach: 12x25 cm - na podsypce cementowo-piaskowej | 62 | m
18 | KNR | 231-0402-04-00 | Ławy pod krawężniki: betonowe z oporem | 40.56 | m3
19 | KNR | 231-0403-03-00 | Krawężniki betonowe wystające, o wymiarach: 15x30 cm - na podsypce cementowo-piaskowej | 507 | m
20 | KNR | 231-0402-04-00 | Ławy pod krawężniki: betonowe z oporem | 5.68 | m3
21 | KNR | 231-0403-03-00 | Krawężniki betonowe wystające, o wymiarach: 15x22 cm - na podsypce cementowo-piaskowej | 71 | m
22 | KNR | 231-0402-04-00 | Ławy pod krawężniki: betonowe z oporem | 24.35 | m3
23 | KNR | 231-0607-02-00 | Ścieki uliczne z dwóch rzędów kostki betonowej typu cegła gr. 8cm. kolor szary, na podsypce cement-piaskowej | 487 | m
24 | KNR | 231-0103-04-00 | Mechaniczne profilowanie i zagęszczenie podłoża pod warstwy konstrukcyjne nawierzchni - kategoria gruntu: I-IV | 1564.8 | m2
25 | KNR | 231-0114-07-00 | Podbudowy z kruszywa łamanego 0/31,5 mm - warstwa górna o grubości po zagęszczeniu: 8 cm | 1446.8 | m2
26 | KNR | 231-0114-08-00 | Podbudowy z kruszywa łamanego 0/31,5 mm - warstwa górna o grubości po zagęszczeniu: ponad 8 cm - dodatek za każdy dalszy 1 cm. Krotność=7 | 1446.8 | m2
27 | KNR | 231-0111-03-00 | Podbudowa z gruntu stabilizowanego cementem C 3/4, wykonywana mieszarkami doczepnymi,o grubości podbudowy po zagęszczeniu: 10 cm | 1446.8 | m2
27a | KNR | 231-0310-05-00 | Nawierzchnia z mieszanek mineralno-asfaltowych, grysowych AC 11S 50/70 - warstwa ścieralna po zagęszczeniu o grubości: 3 cm | 1446.8 | m2
27b | KNR | 231-0310-05-00 | Nawierzchnia z mieszanek mineralno-asfaltowych, grysowych AC 11S 50/70 - warstwa ścieralna po zagęszczeniu o grubości: ponad 3 cm - dodatek za każdy dalszy 1 cm. Krotność=1 | 1446.8 | m2
28 | KNR | 231-0114-05-00 | Podbudowy z kruszywa łamanego 0/31,5 mm - warstwa podbudowy o grubości po zagęszczeniu: 15 cm (zjazdy) | 118 | m2
29 | KNR | 231-0114-03-00 | Podbudowa z gruntu stabilizowanego cementem C 3/4, wykonywana mieszarkami doczepnymi,o grubości podbudowy po zagęszczeniu: 20 cm (zjazdy) | 118 | m2
30 | KNR | 231-1004-07-00 | Skropienie nawierzchni drogowych asfaltem | 1564.8 | m2
31 | KNR | 231-0310-05-00 | Nawierzchnia z mieszanek mineralno-asfaltowych, grysowych AC 11S 50/70 - warstwa ścieralna po zagęszczeniu o grubości: 3 cm (zjazdy) | 118 | m2
32 | KNR | 231-0310-06-00 | Nawierzchnia z mieszanek mineralno-asfaltowych, grysowych AC 11S 50/70 - warstwa ścieralna po zagęszczeniu o grubości: ponad 3 cm - dodatek za każdy dalszy 1 cm. Krotność=2 (zjazdy) | 118 | m2
e |  | ELEMENT | Wyniesione przejazdy przez jezdnię drogi gminnej i powiatowej
33 | KNR | SE0601010405 | Frezowanie nawierzchni asfaltowych na głębokość do 10cm na zimno przy użyciu frezarki. Frezowina do wykorzystania na placu budowy do umocnień itp. | 80 | m2
34 | KNR | 231-0402-04-00 | Ławy pod krawężniki: betonowe z oporem | 2.94 | m3
35 | KNR | 231-0403-05-00 | Krawężniki betonowe wtopione, o wymiarach: 12x25 cm - na podsypce cementowo-piaskowej | 42 | m
36 | KNR | 231-0109-03-00 | Podbudowy betonowe C 8/10 bez dylatacji, o grubości warstwy po zagęszczeniu: 12 cm | 80 | m2
37 | KNR | 231-0109-04-00 | Podbudowy betonowe C 8/10 bez dylatacji, o grubości warstwy po zagęszczeniu: ponad 12 cm - dodatek za każdy dalszy 1 cm. Krotność=8 | 80 | m2
38 | KNR | 231-0511-03-10 | Analogia. Nawierzchnie z kostki brukowej betonowej o grubości: 10 cm - czerwonej, na podsypce cement-piaskowej | 80 | m2
f |  | ELEMENT | Pasy ruchu dla roweróww km od 0+651,90 do km 1+925. Roboty ziemne - koryto pod jedno i obustronne poszerzenie jezdni do 5,0 m oraz bitumicznego pobocza szer. 1,70 m
39 | KNR | 231-0102-01-00 | Koryta wykonywane na poszerzeniach jezdni/do 2,5m/ w gruncie kategorii II-IV, o głębokości: 10 cm | 4864 | m2
40 | KNR | 231-0102-02-00 | Koryta wykonywane na poszerzeniach jezdni/do 2,5m/ w gruncie kategorii II-IV, o głębokości: ponad 10 cm - dodatek za każde 5 cm. Krotność=5,2 | 4864 | m2
41 | KNR | 404-1103-03-00 | Analogia. Załadowanie urobku koparko-ładowarką samochodów samowyładowczych przy załadunku i wyładunku mechanicznym i ilości samochodów na jedną zmianę roboczą: - 5. | 2188 | m3
42 | KNR | 404-1103-04-00 | Wywiezienie urobku z terenu rozbiórki samochodem samowyładowczym na odległość 1 km, z załadunkiem i wyładunkiem mechanicznym . Miejsce wywozu zapewnia Wykonawca robót | 2188 | m3
43 | KNR | 404-1103-05-00 | Nakłady uzupełniające na każdy dalszy rozpoczęty 1 km odległości transportu ponad 1 km . /przy załadunku i rozładunku mechanicznym/. Krotność=4 | 2188 | m3
g |  | ELEMENT | Konstrukcja jezdni na poszerzeniu oraz bitumicznego pobocza
44 |  | wycena własna | Zakup pospółki do zasypania rowu (wg przelicznika 1m3=1,9t) | 4864 | t
45 | KNR | 401-0108-05-00 | Analogia.Dowóz pospółki samochodami samowyładowczymi na odległość do 1km, z załadowaniem i wyładowaniem gruntu kategorii I-II | 2560 | m3
46 | KNR | 401-0108-08-00 | Analogia. Dodatek do przywozu pospółki samochodami samowyładowczymi , za każdy 1km powyżej pierwszego. Krotność - 9 | 2560 | m3
47 | KNR | 231-0103-04-00 | Mechaniczne profilowanie i zagęszczenie podłoża pod warstwy konstrukcyjne nawierzchni - kategoria gruntu: I-IV | 4864 | m2
48 | KNR | 231-0111-01-00 | Podbudowa z gruntu stabilizowanego cementem C 3/4, wykonywana sprzętem rolniczym,o grubości podbudowy po zagęszczeniu: 15 cm | 4864 | m2
49 | KNR | 231-0114-05-00 | Podbudowy z kruszywa łamanego 0/63 mm - warstwa podbudowy o grubości po zagęszczeniu: 15 cm | 4864 | m2
50 | KNR | 231-0114-08-00 | Podbudowy z kruszywa łamanego 0/63 mm - warstwa górna o grubości po zagęszczeniu: ponad 8 cm - dodatek za każdy dalszy 1 cm. Krotność -5 | 4864 | m2
51 | KNR | 231-1004-07-00 | Skropienie nawierzchni drogowych asfaltem | 4352 | m2
52 | KNR | 231-0310-01-00 | Nawierzchnia z mieszanek mineralno-asfaltowych, grysowych AC 16W 50/70 - warstwa wiążąca po zagęszczeniu o grubości: 4 cm | 4352 | m2
53 | KNR | 231-0310-02-00 | Nawierzchnia z mieszanek mineralno-asfaltowych, grysowych AC 16W 50/70 - warstwa wiążąca po zagęszczeniu o grubości: ponad 4 cm - dodatek za każdy dalszy 1 cm | 4352 | m2
h |  | ELEMENT | Warstwa ścieralna na całym odcinku drogi wraz z rekawami oraz powierzchniami bitumicznymi
54 | KNR | 231-1004-07-00 | Skropienie nawierzchni drogowych asfaltem | 5632 | m2
55 | KNR | 231-0310-05-00 | Nawierzchnia z mieszanek mineralno-asfaltowych, grysowych AC 11S 50/70 - warstwa ścieralna po zagęszczeniu o grubości: 3 cm | 5632 | m2
56 | KNR | 231-0310-06-00 | Nawierzchnia z mieszanek mineralno-asfaltowych, grysowych AC 11S 50/70 - warstwa ścieralna po zagęszczeniu o grubości: ponad 3 cm - dodatek za każdy dalszy 1 cm. Krotność=2 | 5632 | m2
i |  | ELEMENT | Oznakowanie pionowe i poziome
57 | KNR | 231-0702-02-00 | Słupki do znaków drogowych: z rur stalowych o średnicy 63 mm | 34 | szt
58 | KNR | 231-0703-02-00 | Przymocowanie niepodświetlonych znaków drogowych znaki zakazu, nakazu, ostrzegawcze, informacyjne: tablice o powierzchni ponad 0,30 m2 | 42 | szt
59 | KNR | 231-0703-03-00 | Zdjęcie niepodświetlonych tablic znaków drogowych (zakazu, nakazu, ostrzegawczych, informacyjnych) wraz ze słupkami (słupki 23szt). Przekazać Zamawiającemu | 5 | szt
60 | KNR | 231-0706-06-00 | Oznakowanie poziome jezdni farbami chlorokauczukowymi - linie na skrzyżowaniach i przejściach dla pieszych, linie segregacyjne i krawędziowe ciągłe malowane: mechanicznie. Uwaga oznakowanie grubowarstwowe!!! | 840 | m2
61 |  | wycena własna | Aktywne systemy oznakowania (zestawy solarne : 2 lampy, 2 znaki, 2 słupki) | 3 | kpl
62 |  | wycena własna | Zakup i montaż kocich oczek (pomiędzy krawędzią jezdni a pasie ruchu dla rowerów) | 450 | szt
63 |  | wycena własna | Radarowy pomiar prędkości 1 kpl - słupek, wyświetlacz, radar, solar). Czas autonomi min. 8 dni | 2 | kpl
j |  | ELEMENT | Przełożenie nawierzchni istniejących zjazdów
64 | KNR | 231-1201-03-00 | Przestawianie krawężników betonowych wystających, na podsypce cementowo-piaskowej, o wymiarach: 15x30 cm | 30 | m
65 | KNR | 231-1203-05-00 | Przestawianie obrzeży betonowych o wymiarach 30x8 cm na podsypce cementowo-piaskowej,z wypełnieniem spoin zaprawą cementową | 25 | m
66 | KNR | 231-1211-03-00 | Analogia. Remont cząstkowy nawierzchni z kostki betonowej, wykonywany kostką z rozbiórki o grubości do 8cm na podsypce: cementowo-piask.z wypełn.spoin zaprawą cementową | 25 | m2
67 | KNR | 231-0608-07-00 | Analogia. Zakup i montaż odwodnień liniowych na zjazdach (Korytko z polimerobetonu, ruszt żeliwny) | 10 | m
k |  | ELEMENT | Regulacja infrastruktury
68 | KNR | 231-1406-03-00 | Regulacja pionowa: włazów kanałowych | 3 | szt
69 | KNR | 231-1406-04-00 | Regulacja pionowa: zaworów wodociągowych i gazowych | 6 | szt
l |  | ELEMENT | Rowy i przepusty pod zjazdami
70 | KNR | 231-1403-02-00 | Oczyszczenie rowu z namułu, bez naruszania skarp rowu, przy grubości namułu: 20 cm | 3211 | m
71 | KNR | 231-1404-01-00 | Oczyszczenie z namułu przepustów przy zamuleniu do 0,5 średnicy: 0,40 m | 100 | m
m |  | ELEMENT | Zarurowanie rowu przydrożnego. Roboty rozbiórkowe i ziemne
72 | KNR | 201-0202-05-00 | Roboty ziemne wykonywane koparkami przedsiębiernymi o poj. łyżki 0,60 m3 z transportem urobku samochodami samowyładowczymi o ładowności do 5 t na odległość do 1 km: grunt kat. III (zdjęcie humusu) | 35 | m3
73 |  | wycena własna | Zakup pospółki do zasypania rowu (wg przelicznika 1m3=1,9t) | 159.6 | t
74 | KNR | 401-0108-05-00 | Analogia.Dowóz pospółki samochodami samowyładowczymi na odległość do 1km, z załadowaniem i wyładowaniem gruntu kategorii I-II | 84 | m3
75 | KNR | 401-0108-08-00 | Analogia. Dodatek do przywozu pospółki samochodami samowyładowczymi , za każdy 1km powyżej pierwszego. Krotność - 9 | 84 | m3
76 | KNR | 201-0407-01-10 | Analogia. Budowle i roboty ziemne hydrotechniczne - formowanie i zagęszczanie mechaniczne zasypki przepustów z profilowaniem podłoża | 84 | m3
n |  | ELEMENT | Odtwarzanie nawierzchni w miejscu usuwanych studzienek i przykanalików
77 | KNR | 231-0111-03-00 | Podbudowa z gruntu stabilizowanego cementem C 3/4, wykonywana mieszarkami doczepnymi,o grubości podbudowy po zagęszczeniu: 15 cm | 50 | m2
78 | KNR | 231-0114-05-00 | Podbudowy z kruszywa łamanego 0/63 mm - warstwa dolna o grubości po zagęszczeniu: 15 cm | 50 | m2
79 | KNR | 31-0114-06-00 | Podbudowy z kruszywa łamanego 0/63 mm - warstwa dolna o grubości po zagęszczeniu: ponad 15 cm - dodatek za każdy dalszy 1 cm. Krotność = 5 | 50 | m2
80 | KNR | 231-1004-07-00 | Skropienie nawierzchni drogowych asfaltem | 50 | m2
81 | KNR | 231-0311-01-00 | Nawierzchnia z mieszanek mineralno-asfaltowych, grysowych AC 16W 50/70 - warstwa wiążąca po zagęszczeniu o grubości: 4 cm | 50 | m2
82 | KNR | 231-0310-02-00 | Nawierzchnia z mieszanek mineralno-asfaltowych, grysowych AC 16W 50/70 - warstwa wiążąca po zagęszczeniu o grubości: ponad 4 cm - dodatek za każdy dalszy 1 cm | 50 | m2
o |  | ELEMENT | Kolektor deszczowy - roboty konstrukcyjne
83 | KNR | 201-0119-03-00 | Roboty pomiarowe przy liniowych robotach ziemnych - trasa dróg w terenie równinnym | 0.16 | km
84 | KNR | 228-0501-05-10 | Podłoża z materiałów sypkich pod rurociągi - grubość podłoża: 15 cm - pospółki do naw.drogowych | 80 | m2
85 | KNR | 228-0503-04-00 | Analogia. Rurociągi kanalizacyjne z rur PVC kielichowych litych klasy SN8 , o średnicy nominalnej 500 mm | 185 | m
86 | KNR | 218-0802-05-20 | Analogia. Próba szczelności sieci o średnicy nominalnej 500 mm | 2 | próba
87 | KNR | 218-0517-02-10 | Analogia. Studzienki kanalizacyjne systemowe "WAVIN", o średnicy 600 mm, zamknięte rurą teleskopową z: pokrywą żeliwną /kinieta z PP/ | 3 | szt
88 |  | wycena własna | Zakup i montaż studni żelbetowej średnicy 1000 mm z wlotami na rury 500 mm zakończonej włazem żeliwnym 600 mm (studnia S4) | 2 | szt
p |  | ELEMENT | Wpusty uliczne - roboty ziemne
89 | KNR | 231-0803-03-00 | Analogia.Rozebranie mechaniczne nawierzchni z mieszanek mineralno-bitumicznych, o grubości: 4 cm | 3.2 | m2
90 | KNR | 231-0802-07-00 | Rozebranie mechaniczne podbudowy z kruszywa kamiennego, o grubości: 15 cm | 3.2 | m2
91 | KNR | 201-0317-01-00 | Wykopy ręczne liniowe o ścianach pionowych głębokości do 1,5 m, pod fundamenty, rurociągi i kolektory w gruntach suchych kat. I-II, z wydobyciem urobku łopatą lub wyciągiem ręcznym: szer. wykopu 0,8-1,5 m | 2.56 | m3
92 | KNR | 228-0501-05-10 | Podłoża z materiałów sypkich pod rurociągi - grubość podłoża: 15 cm - pospółki do naw.drogowych | 12.2 | m2
93 | KNR | 228-0503-04-00 | Analogia. Rurociągi kanalizacyjne z rur PVC kielichowych litych klasy SN8 , o średnicy nominalnej 200 mm | 61 | m
94 | KNR | 201-0321-01-00 | Pełne umocnienie pionowych ścian wykopów liniowych balami drewnianymi wraz z rozbiórką, w gruntach suchych, przy szerokości wykopu do 1,0 m i głębokości do 3,0 m: grunt kat. I-II | 0.192 | m2
95 | KNR | 201-0320-04-00 | Ręczne zasypywanie wykopów liniowych o ścianach pionowych i głębokości do 3,0 m: grunt kat. I-II, szer. wykopu 0,8-1,5 m | 2.56 | m3
96 | KNR | 201-0236-03-00 | Zagęszczenie uprzednio rozplantowanego warstwami gruntu w nasypie zagęszczarkami, w gruncie sypkim, kategorii : I-III | 2.56 | m3
q |  | ELEMENT | Odtworzenie nawierzchni po wykonaniu przykanalików deszczowych
97 | KNR | 231-0103-04-00 | Mechaniczne profilowanie i zagęszczenie podłoża pod warstwy konstrukcyjne nawierzchni - kategoria gruntu: I-IV | 54 | m2
98 | KNR | 231-0111-01-00 | Podbudowa z gruntu stabilizowanego cementem C 3/4, wykonywana sprzętem rolniczym,o grubości podbudowy po zagęszczeniu: 12 cm | 54 | m2
99 | KNR | 231-0111-02-00 | Podbudowa z gruntu stabilizowanego cementem C 3/4, wykonywana sprzętem rolniczym,o grubości podbudowy po zagęszczeniu: ponad 12 cm - dodatek za każdy dalszy 1 cm. Krotność-3 | 54 | m2
100 | KNR | 231-0114-05-00 | Podbudowy z kruszywa łamanego 0/63 mm - warstwa dolna o grubości po zagęszczeniu: 15 cm | 54 | m2
101 | KNR | 231-0114-06-00 | Podbudowy z kruszywa łamanego 0/63 mm - warstwa dolna o grubości po zagęszczeniu: ponad 15 cm - dodatek za każdy dalszy 1 cm. Krotność-5 | 54 | m2
102 | KNR | 231-1004-07-00 | Skropienie nawierzchni drogowych asfaltem | 54 | m2
103 | KNR | 231-0310-01-00 | Nawierzchnia z mieszanek mineralno-asfaltowych, grysowych AC 16W 50/70 - warstwa wiążąca po zagęszczeniu o grubości: 4 cm | 54 | m2
104 | KNR | 231-0310-02-00 | Nawierzchnia z mieszanek mineralno-asfaltowych, grysowych AC 16W 50/70 - warstwa wiążąca po zagęszczeniu o grubości: ponad 4 cm - dodatek za każdy dalszy 1 cm | 54 | m2
r |  | ELEMENT | Wpusty uliczne krawężnikowe - roboty konstrukcyjne
105 | KNR | 218-0517-02-11 | Analogia. Studzienki kanalizacyjne systemowe "WAVIN", o średnicy 315-425 mm, zamknięte rurą teleskopową z: wpustem deszczowym /kinieta z PP/ (w tym 6 wpustów krawężnikowych) | 9 | szt
II |  | ROZDZIAŁ | PUNKT P&R ORAZ B&R
a |  | ELEMENT | Roboty rozbiórkowe i ziemne
106 | KNR | 201-0119-03-00 | Roboty pomiarowe przy liniowych robotach ziemnych - trasa dróg w terenie równinnym | 0.053 | km
107 | KNR | 231-0101-01-00 | Mechaniczne wykonanie koryt na całej szerokości jezdni i chodników w gruncie kategorii I-IV, o głębokości: 20 cm | 451 | m2
108 | KNR | 231-0102-02-00 | Koryta wykonywane na poszerzeniach jezdni/do 2,5m/ w gruncie kategorii II-IV, o głębokości: ponad 10 cm - dodatek za każde 5 cm. Krotność=5 | 451 | m2
109 | KNR | 404-1103-03-00 | Analogia. Załadowanie urobku koparko-ładowarką samochodów samowyładowczych przy załadunku i wyładunku mechanicznym i ilości samochodów na jedną zmianę roboczą: - 5. | 202.95 | m3
110 | KNR | 404-1103-04-00 | Wywiezienie urobku z terenu rozbiórki samochodem samowyładowczym na odległość 1 km, z załadunkiem i wyładunkiem mechanicznym . Miejsce wywozu zapewnia Wykonawca robót | 202.95 | m3
111 | KNR | 404-1103-05-00 | Nakłady uzupełniające na każdy dalszy rozpoczęty 1 km odległości transportu ponad 1 km . /przy załadunku i rozładunku mechanicznym/. Krotność=4 | 202.95 | m3
b |  | ELEMENT | Krawężniki i obrzeża betonowe
112 | KNR | 231-0401-03-00 | Rowki pod krawężniki i ławy krawężnikowe, o wymiarach: 30x30 cm - grunt kat.I-II | 128 | m
113 | KNR | 231-0402-04-00 | Ławy pod krawężniki: betonowe z oporem | 10.24 | m3
114 | KNR | 231-0403-03-00 | Krawężniki betonowe wystające, o wymiarach: 15x30 cm - na podsypce cementowo-piaskowej | 128 | m
115 | KNR | 231-0401-02-00 | Rowki pod krawężniki i ławy krawężnikowe, o wymiarach: 20x20 cm - grunt kat.III-IV | 29 | m
116 | KNR | 231-0402-03-00 | Ławy pod krawężniki: betonowe zwykłe | 1.74 | m3
117 | KNR | 231-0407-05-00 | Obrzeża betonowe 30x8 cm, na podsypce: cementowo-piaskowej, z wypełn.spoin zapr.cem. | 29 | m
118 | KNR | 231-0401-03-00 | Rowki pod krawężniki i ławy krawężnikowe, o wymiarach: 30x30 cm - grunt kat.I-II | 46 | m
119 | KNR | 231-0402-04-00 | Ławy pod krawężniki: betonowe z oporem | 3.68 | m3
120 | KNR | 231-0403-03-00 | Krawężniki betonowe wystające, o wymiarach: 15x30 cm - na podsypce cementowo-piaskowej | 46 | m
c |  | ELEMENT | Konstrukcja nawierzchni - odcinek drogi dojazdowej
121 | KNR | 231-0103-04-00 | Mechaniczne profilowanie i zagęszczenie podłoża pod warstwy konstrukcyjne nawierzchni - kategoria gruntu: I-IV | 329 | m2
122 | KNR | 231-0111-01-00 | Podbudowa z gruntu stabilizowanego cementem C 3/4, wykonywana sprzętem rolniczym,o grubości podbudowy po zagęszczeniu: 12 cm | 329 | m2
123 | KNR | 231-0111-02-00 | Podbudowa z gruntu stabilizowanego cementem C 3/4 o grubości podbudowy po zagęszczeniu: ponad 12 cm - dodatek za każdy dalszy 1 cm. Krotność=3 | 329 | m2
124 | KNR | 231-0114-05-00 | Podbudowy z kruszywa łamanego 0/63 mm - warstwa dolna o grubości po zagęszczeniu: 15 cm | 329 | m2
125 | KNR | 231-0114-06-00 | Podbudowy z kruszywa łamanego 0/63 mm - warstwa dolna o grubości po zagęszczeniu: ponad 15 cm - dodatek za każdy dalszy 1 cm. Krotność=5 | 329 | m2
126 | KNR | 231-1004-07-00 | Skropienie nawierzchni drogowych asfaltem | 329 | m2
127 | KNR | 231-0310-01-00 | Nawierzchnia z mieszanek mineralno-asfaltowych, grysowych AC 16W 50/70 - warstwa wiążąca po zagęszczeniu o grubości: 4 cm | 329 | m2
128 | KNR | 231-0310-02-00 | Nawierzchnia z mieszanek mineralno-asfaltowych, grysowych AC 16W 50/70 - warstwa wiążąca po zagęszczeniu o grubości: ponad 4 cm - dodatek za każdy dalszy 1 cm | 329 | m2
129 | KNR | 231-1004-07-00 | Skropienie nawierzchni drogowych asfaltem | 329 | m2
130 | KNR | 231-0310-05-00 | Nawierzchnia z mieszanek mineralno-asfaltowych, grysowych AC 11S 50/70 - warstwa ścieralna po zagęszczeniu o grubości: 3 cm | 329 | m2
131 | KNR | 231-0310-06-00 | Nawierzchnia z mieszanek mineralno-asfaltowych, grysowych AC 11S 50/70 - warstwa ścieralna po zagęszczeniu o grubości: ponad 3 cm - dodatek za każdy dalszy 1 cm. Krotność =2 | 329 | m2
d |  | ELEMENT | Konstrukcja nawierzchni z kostki betonowej - parkingi dla rowerów
132 | KNR | 231-0103-04-00 | Mechaniczne profilowanie i zagęszczenie podłoża pod warstwy konstrukcyjne nawierzchni - kategoria gruntu: I-IV | 108 | m2
133 | KNR | 231-0111-01-00 | Podbudowa z gruntu stabilizowanego cementem C 3/4, wykonywana sprzętem rolniczym,o grubości podbudowy po zagęszczeniu: 12 cm | 108 | m2
134 | KNR | 231-0111-02-00 | Podbudowa z gruntu stabilizowanego cementem C 3/4 o grubości podbudowy po zagęszczeniu: ponad 12 cm - dodatek za każdy dalszy 1 cm. Krotność=3 | 108 | m2
135 | KNR | 231-0511-02-00 | Nawierzchnie z kostki brukowej betonowej o grubości: 6 cm - szarej, na podsypce cementowo-piaskowej | 108 | m2
e |  | ELEMENT | Konstrukcja nawierzchni z kostki betonowej - parkingi dla samochodów osobowych
136 | KNR | 231-0103-04-00 | Mechaniczne profilowanie i zagęszczenie podłoża pod warstwy konstrukcyjne nawierzchni - kategoria gruntu: I-IV | 124 | m2
137 | KNR | 231-0111-01-00 | Podbudowa z gruntu stabilizowanego cementem C 3/4, wykonywana sprzętem rolniczym,o grubości podbudowy po zagęszczeniu: 12 cm | 124 | m2
138 | KNR | 231-0111-02-00 | Podbudowa z gruntu stabilizowanego cementem C 3/4 o grubości podbudowy po zagęszczeniu: ponad 12 cm - dodatek za każdy dalszy 1 cm. Krotność=3 | 124 | m2
139 | KNR | 231-0109-03-00 | Podbudowy betonowe C 8/10 bez dylatacji, o grubości warstwy po zagęszczeniu: 12 cm | 124 | m2
140 | KNR | 231-0109-04-00 | Podbudowy betonowe C 8/10 bez dylatacji, o grubości warstwy po zagęszczeniu: ponad 12 cm - dodatek za każdy dalszy 1 cm. Krotność=13 | 124 | m2
141 | KNR | 231-0511-03-10 | Nawierzchnie z kostki brukowej betonowej o grubości: 8 cm - kolorowej, na podsypce cement-piaskowej | 124 | m2
f |  | ELEMENT | Oznakowanie pionowe i poziome
142 | KNR | 231-0702-02-00 | Słupki do znaków drogowych: z rur stalowych o średnicy 70 mm | 4 | szt
143 | KNR | 231-0703-02-00 | Przymocowanie niepodświetlonych znaków drogowych znaki zakazu, nakazu, ostrzegawcze, informacyjne: tablice o powierzchni ponad 0,30 m2 | 8 | szt
144 | KNR | 231-0706-02-00 | Oznakowanie poziome stanowiska parkingowego dla NP malowane: mechanicznie | 20 | m2
g |  | ELEMENT | Elementy małej architektury
145 |  | wycena własna | Zakup i montaż koszy | 1 | szt
146 |  | wycena własna | Zakup i montaż ławek parkowych | 2 | szt
147 |  | wycena własna | Zakup i montaż stojaka rowerowego rzędowego, liczba stanowisk 4 | 2 | szt
148 |  | wycena własna | Zakup i montaż stacji naprawczej dla rowerów | 1 | szt
149 | KNR | 201-0505-02-00 | Ręczne plantowanie powierzchni gruntu rodzimego kat.IV | 50 | m2
150 | KNR | 201-0510-01-00 | Humusowanie i obsianie skarp przy grubości warstwy humusu 5 cm | 50 | m2
151 | KNR | 201-0510-02-00 | Humusowanie i obsianie skarp przy grubości warstwy humusu dod.za każde następne 5 cm | 50 | m2
152 | KNR | 201-0510-03-00 | Obsianie skarp w ziemi urodzajnej | 50 | m2
h |  | ELEMENT | Regulacja infrastruktury
153 | KNR | 231-1406-05-00 | Regulacja pionowa: studzienek telefonocznych | 1 | szt
i |  | ELEMENT | Kolektor deszczowy - roboty konstrukcyjne
154 | KNR | 201-0119-03-00 | Roboty pomiarowe przy liniowych robotach ziemnych - trasa dróg w terenie równinnym | 0.036 | km
155 | KNR | 228-0501-05-10 | Podłoża z materiałów sypkich pod rurociągi - grubość podłoża: 15 cm - pospółki do naw.drogowych | 40 | m2
156 | KNR | 228-0503-04-00 | Analogia. Rurociągi kanalizacyjne z rur PVC kielichowych litych klasy SN8 , o średnicy nominalnej: 500 mm | 36 | m
157 | KNR | 218-0802-05-20 | Analogia. Próba szczelności sieci o średnicy nominalnej 500 mm | 1 | próba
158 | KNR | 218-0517-02-10 | Analogia. Studzienki kanalizacyjne systemowe "WAVIN", o średnicy 600 mm, zamknięte rurą teleskopową z: pokrywą żeliwną /kinieta z PP/ | 2 | szt
159 |  | wycena własna | Zakup i montaż studni żelbetowej średnicy 1000mm z wlotami na rury 500 mm zakończonej włazem żeliwnym 600 mm | 1 | szt
j |  | ELEMENT | Wpusty uliczne - roboty ziemne
160 | KNR | 201-0317-01-00 | Wykopy ręczne liniowe o ścianach pionowych głębokości do 1,5 m, pod fundamenty, rurociągi i kolektory w gruntach suchych kat. I-II, z wydobyciem urobku łopatą lub wyciągiem ręcznym: szer. wykopu 0,8-1,5 m | 3 | m3
161 | KNR | 228-0501-05-10 | Podłoża z materiałów sypkich pod rurociągi - grubość podłoża: 15 cm - pospółki do naw.drogowych | 3.4 | m2
162 | KNR | 228-0503-04-00 | Analogia. Rurociągi kanalizacyjne z rur PVC kielichowych litych klasy SN8 , o średnicy nominalnej 200 mm | 17 | m
163 | KNR | 201-0321-01-00 | Pełne umocnienie pionowych ścian wykopów liniowych balami drewnianymi wraz z rozbiórką, w gruntach suchych, przy szerokości wykopu do 1,0 m i głębokości do 3,0 m: grunt kat. I-II | 4 | m2
164 | KNR | 201-0320-04-00 | Ręczne zasypywanie wykopów liniowych o ścianach pionowych i głębokości do 3,0 m: grunt kat. I-II, szer. wykopu 0,8-1,5 m | 2.5 | m3
165 | KNR | 201-0236-03-00 | Zagęszczenie uprzednio rozplantowanego warstwami gruntu w nasypie zagęszczarkami, w gruncie sypkim, kategorii : I-III | 2.5 | m3
k |  | ELEMENT | Wpusty uliczne krawężnikowe - roboty konstrukcyjne
166 | KNR | 218-0517-02-11 | Analogia. Studzienki kanalizacyjne systemowe "WAVIN", o średnicy 315-425 mm, zamknięte rurą teleskopową z: wpustem deszczowym /kinieta z PP/ | 4 | szt
Wartość robót netto:
Podatek VAT:
Wartość robót brutto: