## Kosztorys ofertowy
|  |  | KOSZTORYS OFERTOWY |  |  | Załącznik nr 2 do SWZ
Budowa dróg dla rowerów w ciągu drogi powiatowej nr 4627P oraz drogi powiatowej nr 4630P
Droga powiatowa nr 4627P i nr 4630P
Żydów, Wolica gmina Godziesze Wielkie
Roboty drogowe
Lp | KNR | Symbol | Opis pozycji | Ilość | J.m. | Cena jedn. | Wartość
I |  | DZIAŁ | BUDOWA DROGI DLA ROWERÓW W CIĄGU DROGI POWIATOWEJ NR 4630P NA ODCINKU OD M. ŻYDÓW DO DROGI WOJEWÓDZKIEJ NR 450
A |  | ROZDZIAŁ | BRANŻA DROGOWA
a |  | ELEMENT | Roboty rozbiórkowe
1 | KNR | 231-0810-02-00 | Rozebranie nawierzchni z betonowej kostki brukowej na podsypce: cementowo-piaskowej. KOSTKĘ NALEŻY ZAŁADOWAĆ NA ŚRODKI TRANSPORTU I PRZEWIEŹĆ NA MIEJSCE USTALONE Z INWESTOREM ORAZ WYŁADOWAĆ. KOSTKĘ Z POWIERZCHNI ZJAZDÓW NALEŻY PRZEKAZAĆ WŁAŚCICIELOM PRZELEGŁYCH DO ZJAZDÓW POSESJI. | 120.1 | m2
2 | KNR | 231-0814-02-00 | Rozebranie obrzeży trawnikowych na podsypce piaskowej, o wymiarach: 8x30 cm OBRZEŻA NALEŻY ZAŁADOWAĆ NA ŚRODKI TRANSPORTU I PRZEWIEŹĆ NA MIEJSCE USTALONE Z INWESTOREM ORAZ WYŁADOWAĆ. OBRZEŻA ZPOWIERZCHNI ZJAZDÓW NALEŻY PRZEKAZAĆ WŁAŚCICIELOM PRZELEGŁYCH DO ZJAZDÓW POSESJI. | 80.5 | m
3 | KNR | 231-0813-03-00 | Rozebranie krawężników betonowych o wymiarach: 15x30 cm, na podsypce cementowo-piaskowej | 75 | m
4 | KNR | 231-0812-03-00 | Rozebranie ław pod krawężniki, przy ławie: z betonu | 4.5 | m3
5 | KNR | 401-0108-19-00 | Wywiezienie gruzu samochodami samowyładowczymi z załadowaniem i wyładowaniem. Miejsce wywozu gruzu zapewnia wykonawca robót. | 19.4 | m3
6 | KNR | 231-0803-03-00 | Rozebranie mechaniczne poprzez frezowanie nawierzchni z mieszanek mineralno-bitumicznych, o grubości: 3 cm | 550.4 | m2
7 | KNR | 231-0803-04-00 | Rozebranie mechaniczne poprzez frezowanie nawierzchni z mieszanek mineralno-bitumicznych, o grubości: ponad 3 cm - dodatek za każdy dalszy 1 cm. KROTNOŚĆ=6. | 550.4 | m2
8 | KNR | 401-0108-19-00 | Wywiezienie destruktu samochodami samowyładowczymi z załadowaniem i wyładowaniem. Miejsce wywozu należy ustalić z Inwestorem. | 47.6 | m3
9 | KNR | 231-0818-07-00 | Rozebranie barier stalowych: podwójnych wraz z ręcznym załadunkiem, transportem na miejsce wskazane przez Inwestora oraz ręcznym wyładunkiem. | 7.5 | m
10 | KNR | 201-0108-05-00 | Mechaniczne karczowanie krzaków : średniej gęstości wraz z wywozem. Miejsce wywozu krzewów zapewnia wykonawca robót. | 0.02 | ha
11 |  | wycena własna | Podcięcie gałęzi drzew dla uzyskania skrajni poziomej i pionowej dla rowerów wraz z wywozem gałęzi. Miejsce wywozu gałęzi zapewnia wykonawca robót. | 1 | kpl
b |  | ELEMENT | Roboty pomiarowe i roboty ziemne
12 | KNR | 201-0119-03-00 | Roboty pomiarowe przy liniowych robotach ziemnych - trasa dróg w terenie równinnym | 1.337 | km
13 | KNR | 201-0312-01-00 | Ręczne wykopanie dołów o powierzchni dna do 0,2 m2 i głębokości do 0,6 m: grunt kat. I-II wraz z załadunkiem i transportem urobku samochodami samowyładowczymi : grunt kat. I-II. RĘCZNE ROBOTY ZIEMNE W OBRĘBIE INSTALACJI PODZIEMNYCH. Miejsce wywozu gruntu zapewnia wykonawca robót. ANALOGIA. | 35 | szt
14 | KNR | 201-0206-02-00 | Roboty ziemne wykonywane koparkami podsiębiernymi o poj. łyżki 0,40 m3 z transportem urobku samochodami samowyładowczymi : grunt kat.i - III. Miejsce wywozu urobku zapewnia wykonawca robót. | 1576.3 | m3
15 | KNR | 201-0301-01-00 | Roboty ziemne ręczne z transportem urobku samochodami samowyładowczymi : grunt kat. I-III. Miejsce wywozu urobku zapewnia wykonawca robót. | 15.9 | m3
16 |  | wycena własna | Zakup, dowóz i wyładunek w miejscu wbudowania gruntu zagęszczalnego celem wykonania nasypów. | 133.7 | m3
17 | KNR | 201-0229-01-00 | Przemieszczenie gruntu kat. I-II uprzednio odspojonego, na odległość do 10 m spycharko - ładowarkami. | 133.7 | m3
18 | KNR | 201-0235-01-00 | Formowanie nasypów , z zagęszczeniem nasypu, z ziemi złożonej na odkład: grunt kat. I-II | 133.7 | m3
c |  | ELEMENT | Krawężniki i obrzeża
19 |  | wycena własna | Cięcie piłą mechaniczną bitumicznej nawierzchni jezdni pod krawężniki i ścieki. | 1039 | m
20 | KNR | 231-0401-04-00 | Rowki pod krawężniki i ławy krawężnikowe, o wymiarach: 30x30 cm - grunt kat.III-IV . Miejsce wywozu urobku zapewnia wykonawca robót. | 1039 | m
21 | KNR | 231-0103-04-00 | Mechaniczne profilowanie i zagęszczenie podłoża pod warstwy konstrukcyjne nawierzchni - kategoria gruntu: I-IV | 558.1 | m2
22 | KNR | 231-0402-04-00 | Ławy pod krawężniki: betonowe z oporem wykonane z betonu C 12/15 | 68.8 | m3
23 | KNR | 231-0403-03-00 | Krawężniki betonowe wystające 10 cm i 2 cm o wymiarach: 15x30 cm - na podsypce cementowo-piaskowej | 1059 | m
24 | KNR | 231-0402-04-00 | Ławy pod obrzeża: betonowe z oporem wykonane z betonu C 12/15 | 43.1 | m3
25 | KNR | 231-0407-05-00 | Obrzeża betonowe 30x8 cm, na podsypce: cementowo-piaskowej, z wypełn.spoin zapr.cem. ustawione na gotowej ławie betonowej z oporem. | 1232.2 | m
d |  | ELEMENT | Ściek przykrawężnikowy z betonowej kostki brukowej, szerokości 20 cm, zagłębiony 2 cm pod krawędź jezdni asfaltowej.
26 | KNR | 231-0803-03-00 | Rozebranie mechaniczne nawierzchni z mieszanek mineralno-bitumicznych, o grubości: 3 cm | 180.9 | m2
27 | KNR | 231-0803-04-00 | Rozebranie mechaniczne nawierzchni z mieszanek mineralno-bitumicznych, o grubości: ponad 3 cm - dodatek za każdy dalszy 1 cm . KROTNOŚĆ=6. | 180.9 | m2
28 | KNR | 231-0802-07-00 | Rozebranie mechaniczne podbudowy z kruszywa kamiennego, o grubości: 15 cm | 180.9 | m2
29 | KNR | 231-0802-08-00 | Rozebranie mechaniczne podbudowy z kruszywa kamiennego, o grubości: ponad 15 cm - dodatek za każdy dalszy 1 cm. KROTNOŚĆ=5. | 180.9 | m2
30 | KNR | 401-0108-19-00 | Wywiezienie gruzu samochodami samowyładowczymi z załadowaniem i wyładowaniem. Miejsce wywozu gruzu zapewnia wykonawca robót. | 52.5 | m3
31 | KNR | 231-0103-04-00 | Mechaniczne profilowanie i zagęszczenie podłoża pod warstwy konstrukcyjne nawierzchni - kategoria gruntu: I-IV . | 180.9 | m2
32 | KNR | 231-0402-03-00 | Ławy pod ściek: betonowe zwykłe, z betonu C 12/15 | 56.5 | m3
33 | KNNR | 006-0502-03-10 | Nawierzchnia z kostki brukowej betonowej. ANALOGIA - ściek z kostki brukowej prostokątnej 20x10x8 cm, szarej, na podsypce cementowo - piaskowej 1 : 4 grubości 5 cm, układanej z wypełnieniem spoin zaprawą cementową. | 904.5 | m
34 |  | wycena własna | Wypełnienie przestrzeni pomiędzy krawędzią ścieku a krawędzią jezdni betonem C 12/15 konsystencji S 3. | 9.5 | m3
e |  | ELEMENT | Dwukierunkowa droga dla rowerów
35 | KNR | 231-0103-04-00 | Mechaniczne profilowanie i zagęszczenie podłoża pod warstwy konstrukcyjne nawierzchni - kategoria gruntu: I-IV | 2606.9 | m2
36 | KNR | 231-0111-01-00 | Podbudowa z gruntu stabilizowanego cementem C 3/4 MPa wytworzona w betoniarce i dowieziona z miejsca wytworzenia na plac budowy, grubości podbudowy po zagęszczeniu: 12 cm. | 2606.9 | m2
37 | KNR | 231-0111-02-00 | Podbudowa z gruntu stabilizowanego cementem C 3/4 MPa wytworzona w betoniarce i dowieziona z miejsca wytworzenia na plac budowy,o grubości po zagęszczeniu: ponad 12 cm - dodatek za każdy dalszy 1 cm. KROTNOŚĆ=3. | 2287.1 | m2
38 | KNR | 231-0111-02-00 | Podbudowa z gruntu stabilizowanego cementem C 3/4 MPa wytworzona w betoniarce i dowieziona z miejsca wytworzenia na plac budowy,o grubości po zagęszczeniu: ponad 12 cm - dodatek za każdy dalszy 1 cm. KROTNOŚĆ=8. ZJAZDY | 319.8 | m2
39 | KNR | 231-0114-05-00 | Podbudowy z kruszywa łamanego frakcji 0/31,5 o grubości po zagęszczeniu: 15 cm. | 2606.9 | m2
40 | KNR | 231-1004-07-00 | Skropienie nawierzchni drogowych asfaltem w ilości 1 kg/m2 czystego asfaltu. | 2606.9 | m2
41 | KNR | 231-0310-05-00 | Nawierzchnia z mieszanek mineralno-asfaltowych, grysowo - żwirowych AC 8 S 50/70 - warstwa ścieralna po zagęszczeniu o grubości: 3 cm. wraz z transportem i wbudowaniem | 2606.9 | m2
42 | KNR | 231-0310-06-00 | Nawierzchnia z mieszanek mineralno-asfaltowych, grysowo - żwirowych AC 8 S 50/70 - warstwa ścieralna, po zagęszczeniu o grubości: ponad 3 cm - dodatek za 1 cm wraz z transportem i wbudowaniem - KROTNOŚĆ - 4. | 2606.9 | m2
f |  | ELEMENT | Jednokierunkowy pas ruchu dla rowerów
43 | KNR | 231-0803-03-00 | Rozebranie mechaniczne poprzez frezowanie nawierzchni z mieszanek mineralno-bitumicznych, o grubości: 3 cm na odc. od km. 1+027 do km. 1+311. | 142 | m2
44 | KNR | 231-0803-04-00 | Rozebranie mechaniczne poprzez frezowanie nawierzchni z mieszanek mineralno-bitumicznych, o grubości: ponad 3 cm - dodatek za każdy dalszy 1 cm. | 142 | m2
45 | KNR | 401-0108-19-00 | Wywiezienie destruktu samochodami samowyładowczymi z załadowaniem i wyładowaniem. Miejsce wywozu należy ustalić z Inwestorem. | 5.7 | m3
46 | KNR | 231-0103-04-00 | Mechaniczne profilowanie i zagęszczenie podłoża pod warstwy konstrukcyjne nawierzchni - kategoria gruntu: I-IV. | 482.8 | m2
47 | KNR | 231-0111-01-00 | Podbudowa z gruntu stabilizowanego cementem C 3/4 MPa wytworzona w betoniarce i dowieziona z miejsca wytworzenia na plac budowy, grubości podbudowy po zagęszczeniu: 12 cm. | 482.8 | m2
48 | KNR | 231-0111-02-00 | Podbudowa z gruntu stabilizowanego cementem C 3/4 MPa wytworzona w betoniarce i dowieziona z miejsca wytworzenia na plac budowy,o grubości po zagęszczeniu: ponad 12 cm - dodatek za każdy dalszy 1 cm. KROTNOŚĆ=3 | 482.8 | m2
49 | KNR | 231-0114-05-00 | Podbudowy z kruszywa łamanego frakcji 0/31,5 o grubości po zagęszczeniu: 15 cm. | 482.8 | m2
50 | KNR | 231-0114-06-00 | Podbudowy z kruszywa łamanego 0/31,5 o grubości po zagęszczeniu: ponad 15 cm - dodatek za każdy dalszy 1 cm. KROTNOŚĆ=5 | 482.8 | m2
51 | KNR | 231-1004-07-00 | Skropienie nawierzchni drogowych asfaltem w ilości 1 kg/m2 czystego asfaltu. | 482.8 | m2
52 | KNR | 231-0310-01-00 | Nawierzchnia z mieszanek mineralno-asfaltowych, grysowych AC 16W 50/70 - warstwa wiążąca po zagęszczeniu o grubości: 4 cm | 482.8 | m2
53 | KNR | 231-0310-02-00 | Nawierzchnia z mieszanek mineralno-asfaltowych, grysowych AC 16W 50/70 - warstwa wiążąca po zagęszczeniu o grubości: ponad 4 cm - dodatek za każdy dalszy 1 cm. | 482.8 | m2
54 | KNR | 231-1004-07-00 | Skropienie nawierzchni drogowych asfaltem w ilości 0,3 kg/m2 czystego asfaltu. | 624.8 | m2
55 | KNR | 231-0310-05-00 | Nawierzchnia z mieszanek mineralno-asfaltowych, grysowych AC 8S 50/70- warstwa ścieralna po zagęszczeniu o grubości: 3 cm | 624.8 | m2
56 | KNR | 231-0310-06-00 | Nawierzchnia z mieszanek mineralno-asfaltowych, grysowych AC 8S 50/70 - warstwa ścieralna po zagęszczeniu o grubości: ponad 3 cm - dodatek za każdy dalszy 1 cm. | 624.8 | m2
g |  | ELEMENT | Wyniesione przejazdy dla rowerów z betonowej kostki brukowej grubości 8 cm koloru czerwonego.
57 |  | wycena własna | Cięcie piłą mechaniczną bitumicznej nawierzchni jezdni . | 22.4 | m
58 | KNR | 231-0803-03-00 | Rozebranie mechaniczne metodą frezowania nawierzchni z mieszanek mineralno-bitumicznych, o grubości: 3 cm. | 78.4 | m2
59 | KNR | 231-0803-04-00 | Rozebranie mechaniczne metodą frezowania nawierzchni z mieszanek mineralno-bitumicznych, o grubości: ponad 3 cm - dodatekza każdy dalszy 1 cm. KROTNOŚĆ=7. | 78.4 | m2
60 | KNR | 401-0108-19-00 | Wywiezienie gruzu samochodami samowyładowczymi z załadowaniem i wyładowaniem. Miejsce wywozu gruzu zapewnia wykonawca robót. | 7.8 | m3
61 | KNR | 231-0109-03-00 | Podbudowy betonowe bez dylatacji z betonu C 8/10 , o grubości warstwy po zagęszczeniu: 12 cm | 78.4 | m2
62 | KNR | 231-0109-04-00 | Podbudowy betonowe bez dylatacji z betonu C 8/10, o grubości warstwy po zagęszczeniu: ponad 12 cm - dodatek za każdy dalszy 1 cm. KROTNOŚĆ=4. | 78.4 | m2
63 | KNNR | 006-0502-03-10 | Nawierzchnia z kostki brukowej betonowej 20x10x8 cm, układanej z wypełnieniem spoin piaskiem, na podsypce cementowo - piaskowej 1 : 4., grubości 5 cm., przy grubości kostki czerwonej 8 cm na płaszczyźnie wyniesionej, na podjazdach i zjazdach. | 78.4 | m2
h |  | ELEMENT | Umocnienie skarp nasypów
64 | KNR | 231-0103-04-00 | Mechaniczne profilowanie i zagęszczenie podłoża pod konstrukcję murku oporowego kategoria gruntu I-IV | 418.9 | m2
65 | KNR | 231-0111-01-00 | Podbudowa z gruntu stabilizowanego cementem C 3/4 MPa wytworzona w betoniarce i dowieziona z miejsca wytworzenia na plac budowy, grubości podbudowy po zagęszczeniu: 12 cm. KROTNOŚC=0,833. | 418.9 | m2
66 | KNR | 225-0407-03-00 | Budowa nawierzchni z płyt wielootworowych o powierzchni płyt: do 1,0 m2 - płyty ażurowe 60x40x8 cm koloru szarego. | 418.9 | m2
i |  | ELEMENT | Przełożenie nawierzchni drogi dla pieszych i zjazdów celem dostosowania wysokościowego.
67 | KNR | 231-0810-02-00 | Rozebranie nawierzchni z betonowej kostki brukowej na podsypce: cementowo-piaskowej na zjazdach. | 48.8 | m2
68 | KNR | 231-0103-04-00 | Mechaniczne profilowanie i zagęszczenie podłoża - kategoria gruntu I-IV | 48.8 | m2
69 | KNR | 231-0111-01-00 | Podbudowa z gruntu stabilizowanego cementem C 3/4 MPa wytworzona w betoniarce i dowieziona z miejsca wytworzenia na plac budowy, grubości podbudowy po zagęszczeniu: 12 cm. KROTNOŚC=0,833. | 48.8 | m2
70 | KNNR | 006-0502-03-10 | Nawierzchnia z kostki brukowej betonowej, układanej z wypełnieniem spoin piaskiem, na podsypce cem.-piask., grubości 5 cm., przy grubości kostki szarej 8 cm. KOSTKA POCHODZĄCA Z WCZEŚNIEJSZEJ ROZBIÓRKI ISTNIEJĄCYCH ZJAZDÓW, CHODNIKÓW I DOJŚĆ DO BUDYNKÓW. | 48.8 | m2
j |  | ELEMENT | Wcinka w drogę zlokalizowaną w km 0+162, powierzchnia poza obrysem drogi rowerowej.
71 | KNR | 231-0803-03-00 | Rozebranie mechaniczne poprzez frezowanie nawierzchni z mieszanek mineralno-bitumicznych, o grubości: 3 cm | 45 | m2
72 | KNR | 231-0803-04-00 | Rozebranie mechaniczne poprzez frezowanie nawierzchni z mieszanek mineralno-bitumicznych, o grubości: ponad 3 cm - dodatek za każdy dalszy 1 cm. KROTNOŚĆ=6. | 45 | m2
73 | KNR | 401-0108-19-00 | Wywiezienie destruktu samochodami samowyładowczymi z załadowaniem i wyładowaniem. Miejsce wywozu należy ustalić z Inwestorem. | 4.1 | m3
74 | KNR | 231-0103-04-00 | Mechaniczne profilowanie i zagęszczenie podłoża pod warstwy konstrukcyjne nawierzchni - kategoria gruntu: I-IV | 45 | m2
75 | KNR | 231-1004-07-00 | Skropienie nawierzchni drogowych asfaltem w ilości 1 kg/m2 czystego asfaltu. | 45 | m2
76 | KNR | 231-0310-01-00 | Nawierzchnia z mieszanek mineralno-asfaltowych, grysowych AC 16W 50/70 - warstwa wiążąca po zagęszczeniu o grubości: 4 cm | 45 | m2
77 | KNR | 231-0310-02-00 | Nawierzchnia z mieszanek mineralno-asfaltowych, grysowych AC 16W 50/70 - warstwa wiążąca po zagęszczeniu o grubości: ponad 4 cm - dodatek za każdy dalszy 1 cm. | 45 | m2
78 | KNR | 231-1004-07-00 | Skropienie nawierzchni drogowych asfaltem w ilości 0,3 kg/m2 czystego asfaltu. | 45 | m2
79 | KNR | 231-0310-05-00 | Nawierzchnia z mieszanek mineralno-asfaltowych, grysowych AC 11S 50/70- warstwa ścieralna po zagęszczeniu o grubości: 3 cm | 45 | m2
80 | KNR | 231-0310-06-00 | Nawierzchnia z mieszanek mineralno-asfaltowych, grysowych AC 11S 50/70 - warstwa ścieralna po zagęszczeniu o grubości: ponad 3 cm - dodatek za każdy dalszy 1 cm. | 45 | m2
k |  | ELEMENT | Zjazd na działkę 127/14 w km 0+586, powierzchnia poza obrysem drogi rowerowej.
81 | KNR | 231-0103-04-00 | Mechaniczne profilowanie i zagęszczenie podłoża pod warstwy konstrukcyjne nawierzchni - kategoria gruntu: I-IV. | 9.7 | m2
82 | KNR | 231-0111-01-00 | Podbudowa z gruntu stabilizowanego cementem C 3/4 MPa wytworzona w betoniarce i dowieziona z miejsca wytworzenia na plac budowy, grubości podbudowy po zagęszczeniu: 12 cm. | 9.7 | m2
83 | KNR | 231-0111-02-00 | Podbudowa z gruntu stabilizowanego cementem C 3/4 MPa wytworzona w betoniarce i dowieziona z miejsca wytworzenia na plac budowy,o grubości po zagęszczeniu: ponad 12 cm - dodatek za każdy dalszy 1 cm. KROTNOŚĆ=8. | 9.7 | m2
84 | KNR | 231-0114-05-00 | Podbudowy z kruszywa łamanego frakcji 0/31,5 o grubości po zagęszczeniu: 15 cm. | 9.7 | m2
85 | KNR | 231-1004-07-00 | Skropienie nawierzchni drogowych asfaltem w ilości 1 kg/m2 czystego asfaltu. | 9.7 | m2
86 | KNR | 231-0310-01-00 | Nawierzchnia z mieszanek mineralno-asfaltowych, grysowych AC 16W 50/70 - warstwa wiążąca po zagęszczeniu o grubości: 4 cm | 9.7 | m2
87 | KNR | 231-0310-02-00 | Nawierzchnia z mieszanek mineralno-asfaltowych, grysowych AC 16W 50/70 - warstwa wiążąca po zagęszczeniu o grubości: ponad 4 cm - dodatek za każdy dalszy 1 cm. | 9.7 | m2
88 | KNR | 231-1004-07-00 | Skropienie nawierzchni drogowych asfaltem w ilości 0,3 kg/m2 czystego asfaltu. | 9.7 | m2
89 | KNR | 231-0310-05-00 | Nawierzchnia z mieszanek mineralno-asfaltowych, grysowych AC 8S 50/70- warstwa ścieralna po zagęszczeniu o grubości: 3 cm | 9.7 | m2
90 | KNR | 231-0310-06-00 | Nawierzchnia z mieszanek mineralno-asfaltowych, grysowych AC 8S 50/70 - warstwa ścieralna po zagęszczeniu o grubości: ponad 3 cm - dodatek za każdy dalszy 1 cm. | 9.7 | m2
l |  | ELEMENT | Roboty związane z demontażem oraz odtworzeniem konstrukcji po wykonanych robotach związanych z montażem przykanalików, wpustów, przepustów.
91 |  | wycena własna | Cięcie piłą mechaniczną bitumicznej nawierzchni jezdni. | 60 | m
92 | KNR | 231-0803-03-00 | Rozebranie mechaniczne nawierzchni z mieszanek mineralno-bitumicznych, o grubości: 3 cm | 20 | m2
93 | KNR | 231-0803-04-00 | Rozebranie mechaniczne nawierzchni z mieszanek mineralno-bitumicznych, o grubości: ponad 3 cm - dodatek za każdy dalszy 1 cm. KROTNOŚĆ= 7. | 20 | m2
94 | KNR | 231-0802-07-00 | Rozebranie mechaniczne podbudowy z kruszywa kamiennego, o grubości: 15 cm | 20 | m2
95 | KNR | 231-0802-08-00 | Rozebranie mechaniczne podbudowy z kruszywa kamiennego, o grubości: ponad 15 cm - dodatek za każdy dalszy 1 cm. KROTNOŚĆ=5. | 20 | m2
96 | KNR | 231-0103-04-00 | Mechaniczne profilowanie i zagęszczenie podłoża pod warstwy konstrukcyjne nawierzchni - kategoria gruntu: I-IV. | 20 | m2
97 | KNR | 231-0111-01-00 | Podbudowa z gruntu stabilizowanego cementem C 3/4 MPa wytworzona w betoniarce i dowieziona z miejsca wytworzenia na plac budowy, grubości podbudowy po zagęszczeniu: 12 cm. | 20 | m2
98 | KNR | 231-0111-02-00 | Podbudowa z gruntu stabilizowanego cementem C 3/4 MPa wytworzona w betoniarce i dowieziona z miejsca wytworzenia na plac budowy,o grubości po zagęszczeniu: ponad 12 cm - dodatek za każdy dalszy 1 cm. KROTNOŚĆ=3 | 20 | m2
99 | KNR | 231-0109-03-00 | Podbudowy betonowe bez dylatacji z betonu C 8/10 , o grubości warstwy po zagęszczeniu: 12 cm | 20 | m2
100 | KNR | 231-0109-04-00 | Podbudowy betonowe bez dylatacji z betonu C 8/10, o grubości warstwy po zagęszczeniu: ponad 12 cm - dodatek za każdy dalszy 1 cm. KROTNOŚĆ=8. | 20 | m2
101 | KNR | 231-1004-07-00 | Skropienie nawierzchni drogowych asfaltem w ilości 1 kg/m2 czystego asfaltu. | 15.2 | m2
102 | KNR | 231-0310-01-00 | Nawierzchnia z mieszanek mineralno-asfaltowych, grysowych AC 16W 50/70 - warstwa wiążąca po zagęszczeniu o grubości: 4 cm | 15.2 | m2
103 | KNR | 231-0310-02-00 | Nawierzchnia z mieszanek mineralno-asfaltowych, grysowych AC 16W 50/70 - warstwa wiążąca po zagęszczeniu o grubości: ponad 4 cm - dodatek za każdy dalszy 1 cm. KROTNOŚĆ=1. | 15.2 | m2
104 | KNR | 231-1004-07-00 | Skropienie nawierzchni drogowych asfaltem w ilości 0,3 kg/m2 czystego asfaltu. | 15.2 | m2
105 | KNR | 231-0310-05-00 | Nawierzchnia z mieszanek mineralno-asfaltowych, grysowych AC 11S 50/70- warstwa ścieralna po zagęszczeniu o grubości: 3 cm | 15.2 | m2
106 | KNR | 231-0310-06-00 | Nawierzchnia z mieszanek mineralno-asfaltowych, grysowych AC 11S 50/70 - warstwa ścieralna po zagęszczeniu o grubości: ponad 3 cm - dodatek za każdy dalszy 1 cm. KROTNOŚĆ=1. | 15.2 | m2
m |  | ELEMENT | Drogi dla pieszych oraz utwardzenie terenu pod wiatę przystankową
107 | KNR | 231-0103-04-00 | Mechaniczne profilowanie i zagęszczenie podłoża pod warstwy konstrukcyjne nawierzchni - kategoria gruntu: I-IV. | 30.5 | m2
108 | KNR | 231-0111-01-00 | Podbudowa z gruntu stabilizowanego cementem C 3/4 MPa wytworzona w betoniarce i dowieziona z miejsca wytworzenia na plac budowy, grubości podbudowy po zagęszczeniu: 12 cm. | 30.5 | m2
109 | KNR | 231-0111-02-00 | Podbudowa z gruntu stabilizowanego cementem C 3/4 MPa wytworzona w betoniarce i dowieziona z miejsca wytworzenia na plac budowy,o grubości po zagęszczeniu: ponad 12 cm - dodatek za każdy dalszy 1 cm. KROTNOŚĆ=3 | 30.5 | m2
110 | KNNR | 006-0502-03-10 | Nawierzchnia z kostki brukowej betonowej 20x10x8 cm, układanej z wypełnieniem spoin piaskiem, na podsypce cementowo - piaskowej 1 : 4., grubości 5 cm., przy grubości kostki szarej 8 cm. | 30.5 | m2
n |  | ELEMENT | Zjazdy szer. 6 m na teren działek w km 0+363 i 0+408.
111 | KNR | 231-0103-04-00 | Mechaniczne profilowanie i zagęszczenie podłoża pod warstwy konstrukcyjne nawierzchni - kategoria gruntu: I-IV. | 18 | m2
112 | KNR | 231-0111-01-00 | Ława z gruntu stabilizowanego cementem C 3/4 MPa wytworzona w betoniarce i dowieziona z miejsca wytworzenia na plac budowy, grubości ławy po zagęszczeniu: 12 cm .KROTNOŚĆ=0,833. | 18 | m2
113 | KNR | 231-0605-06-00 | Elementy przepustów rurowych pod zjazdami - rury betonowe o śr. 40 cm - ANALOGIA. rury PP grubościenne karbowane średnicy 30 cm. | 18 | m
114 | KNR | 231-0605-03-00 | Elementy przepustów rurowych pod zjazdami - ścianki czołowe dla rur o średnicy 30 cm | 4 | szt
115 | KNR | 218-0501-02-00 | Podłoża z materiałów sypkich pod kanały i obiekty - grubość podłoża: 15 cm. ANALOGIA - obsypka oraz zasypka nad rurą z piasku. | 18 | m2
116 | KNR | 201-0235-01-00 | Formowanie nasypów , z zagęszczeniem nasypu, z ziemi złożonej na odkład: grunt kat. I-II | 13.5 | m3
117 | KNR | 231-0103-04-00 | Mechaniczne profilowanie i zagęszczenie podłoża pod warstwy konstrukcyjne nawierzchni - kategoria gruntu: I-IV. | 48 | m2
118 | KNR | 231-0111-01-00 | Podbudowa z gruntu stabilizowanego cementem C 3/4 MPa wytworzona w betoniarce i dowieziona z miejsca wytworzenia na plac budowy, grubości podbudowy po zagęszczeniu: 12 cm. | 48 | m2
119 | KNR | 231-0111-02-00 | Podbudowa z gruntu stabilizowanego cementem C 3/4 MPa wytworzona w betoniarce i dowieziona z miejsca wytworzenia na plac budowy,o grubości po zagęszczeniu: ponad 12 cm - dodatek za każdy dalszy 1 cm. KROTNOŚĆ=8. | 48 | m2
120 | KNR | 231-0204-05-00 | Nawierzchnie z tłucznia kamiennego - warstwa górna z tłucznia o grubości po uwałowaniu: 7 cm | 48 | m2
121 | KNR | 231-0204-06-00 | Nawierzchnie z tłucznia kamiennego - warstwa górna z tłucznia o grubości po uwałowaniu: ponad 7 cm - dodatek za każdy dalszy 1 cm. KROTNOŚĆ=8. | 48 | m2
o |  | ELEMENT | Zjazdy szer. 6 m na teren działek w km 0+583 i 0+769.
122 | KNR | 231-0111-01-00 | Podbudowa z gruntu stabilizowanego cementem C 3/4 MPa wytworzona w betoniarce i dowieziona z miejsca wytworzenia na plac budowy, grubości podbudowy po zagęszczeniu: 12 cm. KROTNOŚĆ=0,833. | 18 | m2
123 | KNR | 231-0605-06-00 | Elementy przepustów rurowych pod zjazdami - rury betonowe o śr. 40 cm. - ANALOGIA. rury PP grubościenne karbowane śr. 40 cm. | 18 | m
124 | KNR | 231-0605-03-00 | Elementy przepustów rurowych pod zjazdami - ścianki czołowe dla rur o śr. 40 cm - ANALOGIA - ścianki czołowe dla rur śr. 40 cm. | 18 | szt
125 | KNR | 218-0501-02-00 | Podłoża z materiałów sypkich pod kanały i obiekty - grubość podłoża: 15 cm. ANALOGIA - obsypka oraz zasypka nad rurą z piasku. | 4 | m2
126 | KNR | 201-0235-01-00 | Formowanie nasypów , z zagęszczeniem nasypu, z ziemi złożonej na odkład: grunt kat. I-II | 13.5 | m3
127 | KNR | 231-0103-04-00 | Mechaniczne profilowanie i zagęszczenie podłoża pod warstwy konstrukcyjne nawierzchni - kategoria gruntu: I-IV. | 48 | m2
128 | KNR | 231-0111-01-00 | Podbudowa z gruntu stabilizowanego cementem C 3/4 MPa wytworzona w betoniarce i dowieziona z miejsca wytworzenia na plac budowy, grubości podbudowy po zagęszczeniu: 12 cm. | 48 | m2
129 | KNR | 231-0111-02-00 | Podbudowa z gruntu stabilizowanego cementem C 3/4 MPa wytworzona w betoniarce i dowieziona z miejsca wytworzenia na plac budowy,o grubości po zagęszczeniu: ponad 12 cm - dodatek za każdy dalszy 1 cm. KROTNOŚĆ=8. | 48 | m2
130 | KNR | 231-0204-05-00 | Nawierzchnie z tłucznia kamiennego - warstwa górna z tłucznia o grubości po uwałowaniu: 7 cm | 48 | m2
131 | KNR | 231-0204-06-00 | Nawierzchnie z tłucznia kamiennego - warstwa górna z tłucznia o grubości po uwałowaniu: ponad 7 cm - dodatek za każdy dalszy 1 cm. KROTNOŚĆ=8. | 48 | m2
p |  | ELEMENT | Oznakowanie pionowe
132 | KNR | 231-0702-01-00 | Słupki do znaków drogowych: z rur stalowych o średnicy 50 mm. ANALOGIA - słupki do znaków drogowych: z rur stalowych ocynkowanych o średnicy 60 mm. | 18 | szt
133 | KNR | 231-0702-01-00 | Słupki do znaków drogowych: z rur stalowych o średnicy 50 mm. ANALOGIA - słupki do znaków drogowych wbudowywane 20 cm poza obrysem drogi rowerowej, z rur stalowych ocynkowanych o średnicy 60 mm z wysięgnikiem umożliwiającym montaż tablicy znaku na wysokości 2,5 m, w odległości 0,5 m od krawędzi jezdni (skrajnia pozioma). | 12 | szt
134 | KNR | 231-0703-01-00 | Przymocowanie niepodświetlonych znaków drogowych znaki zakazu, nakazu, ostrzegawcze, informacyjne: tablice o powierzchni do 0,30 m2. | 43 | szt
135 | KNR | 231-0703-02-00 | Przymocowanie niepodświetlonych znaków drogowych znaki zakazu, nakazu, ostrzegawcze, informacyjne: tablice o powierzchni ponad 0,30 m2 - tablice typu F-19. | 2 | szt
136 |  | wycena własna | Przymocowanie do nawierzchni jezdni słupków U-24 w odstępie co 6,0 m. Słupki mocowane trwale do nawierzchni zgodnie z instrukcją producenta w linii krawędzi jezdni (w połowie szerokości pasa bezpieczeństwa wydzielonego liniami P-7 pomiędzy jezdnią a ścieżką rowerową).- od km 1+027 do km 1+331 | 100 | szt
137 |  | wycena własna | Przestawienie słupków i znaków drogowych 0,5 m poza obrys drogi rowerowej. | 19 | kpl
138 |  | wycena własna | Demontaż tablic znaków. | 1 | szt
r |  | ELEMENT | Oznakowanie poziome
139 | KNR | 231-0706-02-00 | Oznakowanie poziome jezdni farbami na bazie żywicy akrylowej - linie segregacyjne i krawędziowe ciągłe i przerywane, cienkowarstwowe malowane: mechanicznie | 188.2 | m2
140 | KNR | 231-0706-06-00 | Oznakowanie poziome jezdni farbami na bazie żywicy akrylowej - linie cienkowarstwowe na skrzyżowaniach i przejściach dla pieszych malowane: mechanicznie | 4.8 | m2
141 | KNR | 231-0706-07-00 | Oznakowanie poziome jezdni farbami na bazie żywicy akrylowej, poprzez ręczne malowanie: strzałek i innych symboli - cienkowarstwowe - symbole P-23. | 43 | m2
s |  | ELEMENT | Tereny zielone
142 | KNR | 201-0505-04-00 | Mechaniczne plantowanie powierzchni gruntu rodzimego kat.I-III. | 702.7 | m2
143 | KNR | 221-0401-01-00 | Wykonanie trawników dywanowych siewem bez nawożenia, w gruncie : kat.I-II | 702.7 | m2
144 | KNR | 201-0505-04-00 | Mechaniczne plantowanie powierzchni gruntu rodzimego kat.I-III. TERENY PRZYLEGŁE DO DROGI ROWEROWEJ NA SZER. ŚREDNIO 0,5 M. | 675 | m2
t |  | ELEMENT | Regulacja wysokościowa i roboty pozostałe
145 |  | wycena własna | Demontaż skrzynki telekomunikacyjnej zlokalizowanej w km 0+935 oraz jej ponowny montaż pod ogrodzenie posesji wraz z wszystkimi elementami znajdującymi się w skrzynce oraz z ewentualnym wydłużeniem wszystkich kabli teletechnicznych. | 1 | kpl
146 | KNR | 231-1406-03-00 | Regulacja pionowa: włazów kanałowych | 19 | szt
147 | KNR | 231-1406-05-00 | Regulacja pionowa: studzienek telefonocznych | 1 | szt
148 |  | wycena własna | Demontaż kompletnej wiaty przystankowej w km 0+930 oraz jej trwały montaż w nowej lokalizacji w km 0+912. | 1 | kpl
149 |  | wycena własna | Koszty związane z nadzorem właścicielskim wszystkich instalacji podziemnych i naziemnych. | 1 | kpl
150 |  | wycena własna | Ochrona punktów geodezyjnych | 1 | szt
151 |  | wycena własna | Geodezyjna dokumentacja powykonawcza | 1 | kpl
B |  | ROZDZIAŁ | BRANŻA SANITARNA
a |  | ELEMENT | Roboty przygotowawcze
152 | KNR | 2-010119-03 | Roboty pomiarowe przy liniowych robotach ziemnych - trasa dróg w terenie równinnym | 1.337 | km
b |  | ELEMENT | Roboty ziemne
153 | KNR | 2-010312-10 | Wykopanie dołów o powierzchni dna do 0,2 m2 i głębokości do 1,0 m (kat.gruntu III;przekopy próbne istniejącej sieci uzbrojenia) | 15 | dół
154 | KNR | 2-010126-01 | Analogia. Usunięcie warstwy ziemi urodzajnej (humusu) o grubości do 15 cm, z załadunkiem, wywozem i utylizacją. Miejsce wywozu urobku zapewnia Wykonawca. | 2277.32 | m2
155 | KNR-W | 2-010802-01 | Analogia. Wykopy z zasypaniem, wykonywane w gruncie kat. III o scianach zabezpieczonych obudową - typ boksowy, przy głębokości do 2,50 m; z załadunkiem, wywozem i utylizacją. Miejsce wywozu urobku zapewnia Wykonawca | 278.588 | m3
156 | KNR | 2-280501-09 | Analogia. Kruszywo na wymiane gruntu z dowozem (bez R) | 278.588 | m3
157 | KNR | 2-280501-09 | Analogia. Kruszywo do zasypania rowu do poziomu spodu konstrukcji ścieżki z dowozem (bez R) | 922.362 | m3
158 | KNR | 2-010230-01 | Zasypanie wykopu spycharkami z przemieszczeniem gruntu na odległość do 10 m w gruncie kat. I-III | 922.362 | m3
159 | KNR | 2-010317-0201 | Wykopy liniowe o ścianach pionowych pod fundamenty, rurociągi, kolektory w gruntach suchych kat. III-IV z wydobyciem urobku łopatą lub wyciągiem ręcznym; głębokość do 1,5 m, szerokość 0,8-1,5 m | 30.645 | m3
160 | KNR | 2-010320-0201 | Zasypanie wykopów liniowych o ścianach pionowych w gruntach kat. III-IV; głębokość do 1,5 m, szerokość 0,8-1,5 m | 30.645 | m3
161 | KNR | 2-010236-03 | Zagęszczenie nasypów zagęszczarkami; grunty sypkie kat. I-III | 953.007 | m3
c |  | ELEMENT | Roboty montażowe
162 | KNR | 2-280501-04 | Podłoża z kruszyw naturalnych grubości 10 cm | 508.24 | m2
163 | KNR | 2-280506-02 | Przykanaliki z rur kielichowych z PCV o śr. nom. 150 mm | 117.3 | m
164 | KNR-W | 2-180407-01 | Kanały z rur PP SN8 o śr. nom. 300 mm | 68.8 | m
165 | KNR-W | 2-180407-03 | Kanały z rur PP SN8 o śr. nom. 400 mm | 537.8 | m
166 | KNR-W | 2-180407-05 | Kanały z rur PP SN8 o śr. nom. 600 mm (wydłużenie przepustu w km 0+239,4) | 2 | m
167 | KNR-W | 2-180524-02 | Studzienki ściekowe uliczne betonowe o śr. 500 mm z osadnikiem bez syfonu | 18 | szt
168 | KNR | 2-280406-03 | Studnie rewizyjne z kręgów betonowych o śr. 1000 mm w gotowym wykopie; głębokość śr. 1,1 m | 18 | szt
169 | KNR | 2-280406-07 | Studnie rewizyjne z kręgów betonowych o śr. 1500 mm w gotowym wykopie; głębokość śr. 0,9 m | 5 | szt
170 | KNR | 2-180804-04 | Próba szczelności kanałów rurowych o śr. nom. 300 mm | 68.8 | m
171 | KNR | 2-180804-05 | Próba szczelności kanałów rurowych o śr. nom. 400 mm | 537.8 | m
172 | KNR-W | 2-180901-01 | Montaż konstrukcji podwieszeń kabli energetycznych i telekomunikacyjnych typu lekkiego o rozpiętości elementu 4,0 m | 1 | kpl
173 | KNR-W | 2-180901-06 | Demontaż konstrukcji podwieszeń kabli energetycznych i telekomunikacyjnych typu lekkiego o rozpiętości elementu 4,0 m | 1 | kpl
174 | KNR-W | 2-180903-01 | Montaż konstrukcji podwieszeń rurociągów i kanałów o rozpiętości elementu 4,0 m | 1 | kpl
175 | KNR-W | 2-180903-06 | Demontaż konstrukcji podwieszeń rurociągów i kanałów o rozpiętości elementu 4,0 m | 1 | kpl
176 | KNR | 2-280501-04 | Podłoża z kruszyw naturalnych grubości 10 cm (pod drenaż) | 331.05 | m2
177 | KNR | 2-010611-02 | Drenaż rurowy jednorzędowy w uprzednio przygotowanej obsypce w wykopie suchym - rura drenarska PVC 125 mm | 662.1 | m
178 | KNR | 2-010610-07 | Podsypka żwirowo-kamienna w gotowym suchym wykopie z gotowego kruszywa | 215.183 | m3
179 | KNR | 4-010208-02 | Przebicie otworów o pow. do 0,05 m2 w elementach z betonu żwirowego o grubości do 20 cm - rozkucie otworu w studni lub wpuście dla obsadzenia przejścia szczelnego dla połączenia drenażu (D1-D7, D8-D9, D10-D20) | 20 | szt
180 | KNR | 2-280510-11 | Kształtki kanalizacyjne z tworzyw sztucznych do rur kielichowych z PCV o śr. nom. 400 mm | 1 | szt
181 | KNR | 2-310605-03 | Analogia. Wlot betonowy, prefabrykowany dn300 mm | 1 | ścian
182 | KNNR | 4-1430-01 | Analogia. Osadnik przy wlocie rowu do rurociągu | 3 | szt
d |  | ELEMENT | Przepusty pod zjazdami
183 | KNR | 2-310605-01 | Przepusty rurowe pod zjazdami - ława fundamentowa żwirowa | 1.4 | m3
184 | KNR | 2-310605-06 | Przepusty rurowe pod zjazdami - rury PP SN8 o śr. 40 cm | 35 | m
185 | KNR | 2-310605-03 | Przepusty rurowe pod zjazdami - ścianki czołowe dla rur o śr. 40 cm | 12 | szt
e |  | ELEMENT | Przewierty
186 |  | wycena własna | Komory przewiertowe/przeciskowe. Wykopy komory z zasypaniem i umocnieniem ścian | 26 | szt
187 | KNR | 2-180408-02 | Przewierty rurami stalowymi lub PE o śr. DN250 mm w gruntach kat. III-IV | 100.6 | m
188 | KNR | 2-280403-04 | Przeciąganie rurociągów przewodowych o śr. nom. 150 mm w rurach ochronnych | 100.6 | m
f |  | ELEMENT | Roboty wykończeniowe
189 | KNR | 2-010202-02 | Analogia. Roboty ziemne wykonywane koparkami przedsiębiernymi o poj. łyżki 0,40 m3 w gruncie kat. III z transportem urobku samochodami samowyładowczymi, z załadunkiem, wywozem i utylizacją. Miejsce wywozu urobku zapewnia Wykonawca | 154.56 | m3
190 | KNR | 2-311403-06 | Analogia. Oczyszczenie rowów z namułu o grubości 30 cm z wyprofilowaniem skarp rowu | 453 | m
191 | KNR | 2-311404-01 | Oczyszczenie przepustów o śr. 30 cm z namułu | 25 | m
192 | KNR | 2-311404-01 | Oczyszczenie przepustów o śr. 40 cm z namułu | 57 | m
193 | KNR | 2-311404-02 | Oczyszczenie przepustów o śr. 60 cm z namułu | 10 | m
194 | KNR | 2-010516-04 | Umocnienie skarpy i dna rowu płytami betonowymi ażurowymi 40x60x8 cm na podsypce cementowo-piaskowej (dł. 3,0 m na wlot/wylot) | 66 | m2
II |  | DZIAŁ | BUDOWA DROGI DLA ROWERÓW W CIĄGU DROGI POWIATOWEJ NR 4630P NA ODCINKU WOLICA - SZPITAL W WOLICY
a |  | ELEMENT | Roboty rozbiórkowe
195 | KNR | 231-0814-02-00 | Rozebranie obrzeży trawnikowych na podsypce piaskowej, o wymiarach: 8x30 cm OBRZEŻA NALEŻY ZAŁADOWAĆ NA ŚRODKI TRANSPORTU ORAZ WYWIEŻĆ Z BUDOWY I ZUTYLIZOWAĆ. | 70 | m
196 | KNR | 231-0815-01-00 | Rozebranie chodników, wysepek przystankowych i przejść dla pieszych, z płyt: betonowych 35x35x5 cm, na podsypce piaskowej | 32.4 | m2
196 | KNR | 231-0813-03-00 | Rozebranie krawężników betonowych o wymiarach: 15x30 cm, na podsypce cementowo-piaskowej | 105 | m
197 | KNR | 231-0812-03-00 | Rozebranie ław pod krawężniki, przy ławie: z betonu | 6.3 | m3
198 | KNR | 231-0804-03-00 | Rozebranie mechaniczne nawierzchni z tłucznia kamiennego, o grubości: 15 cm | 79.2 | m2
199 | KNR | 231-0803-03-00 | Rozebranie mechaniczne nawierzchni z mieszanek mineralno-bitumicznych, o grubości: 3 cm | 8.5 | m2
200 | KNR | 231-0803-04-00 | Rozebranie mechaniczne nawierzchni z mieszanek mineralno-bitumicznych, o grubości: ponad 3 cm - dodatek za każdy dalszy 1 cm. KROTNOŚĆ 7. | 8.5 | m2
201 | KNR | 401-0108-19-00 | Wywiezienie gruzu samochodami samowyładowczymi z załadowaniem i wyładowaniem. Miejsce wywozu gruzu zapewnia wykonawca robót. | 27.1 | m3
202 | KNR | 231-0810-02-00 | Rozebranie nawierzchni z betonowej kostki brukowej na podsypce: cementowo-piaskowej. KOSTKĘ NALEŻY UŁOŻYĆ W SZTAPLE I POZOSTAWIĆ NA BUDOWIE CELEM PONOWNEGO WBUDOWANIA W OBRĘBIE WJAZDÓW I ZJAZDÓW Z PASA RUCHU DLA ROWERÓW. | 98 | m2
203 | KNR | 231-0810-02-00 | Rozebranie nawierzchni z betonowej kostki brukowej lub płyt ażurowych na podsypce: cementowo-piaskowej. KOSTKĘ ORAZ PŁYTY AŻUROWE NALEŻY PRZEKAZAĆ WŁAŚCICIELOM PRZYLEGŁYCH POSESJI LUB ZUTYLIZOWAĆ. | 80.5 | m2
204 | KNR | 231-0805-04-00 | Rozebranie nawierzchni z kostki kamiennej nieregularnej na podsypce cementowo-piaskowej - ręczne, przy wys.kostki 10 cm. KOSTKĘ NALEŻY PRZEKAZAĆ WŁAŚCICIELOM PRZYLEGŁEJ POSESJI LUB ZUTYLIZOWAĆ. | 13.6 | m2
205 | KNR | 231-0805-03-00 | Rozebranie nawierzchni z kostki kamiennej nieregularnej na podsypce cementowo-piaskowej - ręczne, przy wys.kostki 8 cm. KOSTKĘ NALEŻY PRZEKAZAĆ WŁAŚCICIELOM PRZYLEGŁEJ POSESJI LUB ZUTYLIZOWAĆ | 11.5 | m2
206 | KNR | 201-0108-05-00 | Mechaniczne karczowanie krzaków : średniej gęstości wraz z wywozem. Miejsce wywozu krzewów zapewnia wykonawca robót. | 0.01 | ha
207 |  | wycena własna | Podcięcie gałęzi drzew dla uzyskania skrajni poziomej i pionowej dla rowerów wraz z wywozem gałęzi. Miejsce wywozu gałęzi zapewnia wykonawca robót. | 1 | kpl
b |  | ELEMENT | Roboty pomiarowe i roboty ziemne
208 | KNR | 201-0119-03-00 | Roboty pomiarowe przy liniowych robotach ziemnych - trasa dróg w terenie równinnym | 0.693 | km
209 | KNR | 201-0312-01-00 | Ręczne wykopanie dołów o powierzchni dna do 0,2 m2 i głębokości do 0,6 m: grunt kat. I-II wraz z załadunkiem i transportem urobku samochodami samowyładowczymi : grunt kat. I-II. RĘCZNE ROBOTY ZIEMNE W OBRĘBIE INSTALACJI PODZIEMNYCH. Miejsce wywozu gruntu zapewnia wykonawca robót. ANALOGIA. | 20 | szt
210 | KNR | 201-0206-02-00 | Roboty ziemne wykonywane koparkami podsiębiernymi o poj. łyżki 0,40 m3 z transportem urobku samochodami samowyładowczymi : grunt kat.i - III. Miejsce wywozu urobku zapewnia wykonawca robót. | 508.2 | m3
211 | KNR | 201-0301-01-00 | Roboty ziemne ręczne z transportem urobku samochodami samowyładowczymi: grunt kat. I-III. Miejsce wywozu urobku zapewnia wykonawca robót. | 5.1 | m3
c |  | ELEMENT | Krawężniki i obrzeża
212 |  | wycena własna | Cięcie piłą mechaniczną bitumicznej nawierzchni jezdni pod krawężniki. | 80 | m
213 | KNR | 231-0103-04-00 | Mechaniczne profilowanie i zagęszczenie podłoża pod warstwy konstrukcyjne nawierzchni - kategoria gruntu: I-IV | 38 | m2
214 | KNR | 231-0402-04-00 | Ławy pod krawężniki: betonowe z oporem wykonane z betonu C 12/15 | 5.2 | m3
215 | KNR | 231-0403-03-00 | Krawężniki betonowe wystające 10 cm i 2 cm o wymiarach: 15x30 cm - na podsypce cementowo-piaskowej | 80 | m
216 |  | wycena własna | Wypełnienie przestrzeni pomiędzy krawężnikami a krawędzią jezdni betonem C 12/15 konsystencji S 3. | 0.6 | m3
217 | KNR | 231-0407-05-00 | Obrzeża betonowe 30x8 cm, na podsypce: cementowo-piaskowej, z wypełn.spoin zapr.cem. ustawione na gotowej ławie betonowej z oporem. | 70 | m
d |  | ELEMENT | Zjazd na jezdnię z jednokierunkowego pasa dla rowerów z kostki brukowej i zjazd z jezdni
218 | KNR | 231-0103-04-00 | Mechaniczne profilowanie i zagęszczenie podłoża pod warstwy konstrukcyjne nawierzchni - kategoria gruntu: I-IV. | 98 | m2
219 | KNR | 231-0111-01-00 | Podbudowa z gruntu stabilizowanego cementem C 3/4 MPa wytworzona w betoniarce i dowieziona z miejsca wytworzenia na plac budowy, grubości podbudowy po zagęszczeniu: 12 cm. | 98 | m2
220 | KNR | 231-0111-02-00 | Podbudowa z gruntu stabilizowanego cementem C 3/4 MPa wytworzona w betoniarce i dowieziona z miejsca wytworzenia na plac budowy,o grubości po zagęszczeniu: ponad 12 cm - dodatek za każdy dalszy 1 cm KROTNOŚĆ 3 | 98 | m2
221 | KNR | 231-0111-02-00 | Podbudowy z kruszywa łamanego frakcji 0/31,5 o grubości po zagęszczeniu: 20 cm. | 98 | m2
222 | KNNR | 006-0502-03-10 | Nawierzchnia z kostki brukowej betonowej 20x10x8 cm, układanej z wypełnieniem spoin piaskiem, na podsypce cementowo - piaskowej 1 : 4., grubości 5 cm., przy grubości kostki szarej 8 cm. KOSTKA BRUKOWA POCHODZĄCA Z WCZEŚNIEJSZEJ ROZBIÓRKI. | 98 | m2
e |  | ELEMENT | Droga dla pieszych oraz odcinek jednokierunkowego pasa ruchu dla rowerów z korektą jego szerokości
223 | KNR | 231-0103-04-00 | Mechaniczne profilowanie i zagęszczenie podłoża pod warstwy konstrukcyjne nawierzchni - kategoria gruntu: I-IV. | 31 | m2
224 | KNR | 231-0111-01-00 | Podbudowa z gruntu stabilizowanego cementem C 3/4 MPa wytworzona w betoniarce i dowieziona z miejsca wytworzenia na plac budowy, grubości podbudowy po zagęszczeniu: 12 cm. | 31 | m2
225 | KNR | 231-0111-02-00 | Podbudowa z gruntu stabilizowanego cementem C 3/4 MPa wytworzona w betoniarce i dowieziona z miejsca wytworzenia na plac budowy,o grubości po zagęszczeniu: ponad 12 cm - dodatek za każdy dalszy 1 cm KROTNOŚĆ 3 | 31 | m2
226 | KNR | 231-0114-05-00 | Podbudowy z kruszywa łamanego frakcji 0/31,5 o grubości po zagęszczeniu: 20 cm. | 31 | m2
227 | KNNR | 006-0502-03-10 | Nawierzchnia z kostki brukowej betonowej 20x10x8 cm, układanej z wypełnieniem spoin piaskiem, na podsypce cementowo - piaskowej 1 : 4., grubości 5 cm., przy grubości kostki szarej 8 cm. KOSTKA BRUKOWA POCHODZĄCA Z WCZEŚNIEJSZEJ ROZBIÓRKI - chodnik. | 8 | m2
228 | KNNR | 006-0502-03-10 | Nawierzchnia z kostki brukowej betonowej 20x10x8 cm, układanej z wypełnieniem spoin piaskiem, na podsypce cementowo - piaskowej 1 : 4., grubości 5 cm., przy grubości kostki szarej 8 cm. KOSTKA BRUKOWA - NOWA. odcinek jednokierunkowej pasa ruchu dla rowerów z korektą jego szerokości. | 23 | m2
f |  | ELEMENT | Jednokierunkowy pas ruchu dla rowerów oraz nawierzchnia pod wiatą dla rowerów
229 | KNR | 231-0103-04-00 | Mechaniczne profilowanie i zagęszczenie podłoża pod warstwy konstrukcyjne nawierzchni - kategoria gruntu: I-IV. | 1032.6 | m2
230 | KNR | 231-0111-01-00 | Podbudowa z gruntu stabilizowanego cementem C 3/4 MPa wytworzona w betoniarce i dowieziona z miejsca wytworzenia na plac budowy, grubości podbudowy po zagęszczeniu: 12 cm. | 1032.6 | m2
231 | KNR | 231-0111-02-00 | Podbudowa z gruntu stabilizowanego cementem C 3/4 MPa wytworzona w betoniarce i dowieziona z miejsca wytworzenia na plac budowy,o grubości po zagęszczeniu: ponad 12 cm - dodatek za każdy dalszy 1 cm KROTNOŚĆ 3 | 1032.6 | m2
232 | KNR | 231-0114-05-00 | Podbudowy z kruszywa łamanego frakcji 0/31,5 o grubości po zagęszczeniu: 15 cm. | 1032.6 | m2
233 | KNR | 231-0114-06-00 | Podbudowy z kruszywa łamanego 0/31,5 o grubości po zagęszczeniu: ponad 15 cm - dodatek za każdy dalszy 1 cm. KROTNOŚĆ 5. | 1032.6 | m2
234 | KNR | 231-1004-07-00 | Skropienie nawierzchni drogowych asfaltem w ilości 1 kg/m2 czystego asfaltu. | 1004 | m2
235 | KNR | 231-0310-01-00 | Nawierzchnia z mieszanek mineralno-asfaltowych, grysowych AC 16W 50/70 - warstwa wiążąca po zagęszczeniu o grubości: 4 cm | 1004 | m2
236 | KNR | 231-0310-02-00 | Nawierzchnia z mieszanek mineralno-asfaltowych, grysowych AC 16W 50/70 - warstwa wiążąca po zagęszczeniu o grubości: ponad 4 cm - dodatek za każdy dalszy 1 cm. KROTNOŚĆ=1. | 1004 | m2
237 | KNR | 231-0803-03-00 | Rozebranie mechaniczne poprzez frezowanie nawierzchni z mieszanek mineralno-bitumicznych, o grubości: 3 cm na szerokość 0,5 m. | 286 | m2
238 | KNR | 231-0803-04-00 | Rozebranie mechaniczne poprzez frezowanie nawierzchni z mieszanek mineralno-bitumicznych na szerokość 0,5 m., o grubości: ponad 3 cm - dodatek za każdy dalszy 1 cm. | 286 | m2
239 | KNR | 401-0108-19-00 | Wywiezienie destruktu samochodami samowyładowczymi z załadowaniem i wyładowaniem. Miejsce wywozu należy ustalić z Inwestorem. | 11.4 | m3
240 | KNR | 231-1004-07-00 | Skropienie nawierzchni drogowych asfaltem w ilości 0,5 kg/m2 czystego asfaltu. | 1261.4 | m2
241 | KNR | 231-0310-05-00 | Nawierzchnia z mieszanek mineralno-asfaltowych, grysowych AC 8 S 50/70 - warstwa ścieralna po zagęszczeniu o grubości: 3 cm. wraz z transportem i wbudowaniem | 1261.4 | m2
242 | KNR | 231-0310-06-00 | Nawierzchnia z mieszanek mineralno-asfaltowych, grysowych AC 8 S 50/70 - warstwa ścieralna, po zagęszczeniu o grubości: ponad 3 cm - dodatek za 1 cm wraz z transportem i wbudowaniem. | 1261.4 | m2
g |  | ELEMENT | Przełożenie nawierzchni drogi dla pieszych i zjazdów celem dostosowania wysokościowego
243 | KNR | 231-0810-02-00 | Rozebranie nawierzchni z betonowej kostki brukowej na podsypce: cementowo-piaskowej na zjazdach. | 44 | m2
244 | KNR | 231-0103-04-00 | Mechaniczne profilowanie i zagęszczenie podłoża - kategoria gruntu I-IV | 44 | m2
245 | KNR | 231-0111-01-00 | Podbudowa z gruntu stabilizowanego cementem C 3/4 MPa wytworzona w betoniarce i dowieziona z miejsca wytworzenia na plac budowy, grubości podbudowy po zagęszczeniu: 12 cm. KROTNOŚC - 0,833. | 44 | m2
246 | KNNR | 006-0502-03-10 | Nawierzchnia z kostki brukowej betonowej oraz kostki granitowej, układanej z wypełnieniem spoin piaskiem, na podsypce cem.- piask., grubości 5 cm., przy grubości kostki 8 i 10 cm. KOSTKA Z ROZBIÓRKI. | 44 | m2
h |  | ELEMENT | Oznakowanie pionowe
247 | KNR | 231-0702-01-00 | Słupki do znaków drogowych: z rur stalowych o średnicy 50 mm. ANALOGIA - słupki do znaków drogowych: z rur stalowych ocynkowanych o średnicy 60 mm. | 12 | szt
248 | KNR | 231-0703-01-00 | Przymocowanie niepodświetlonych znaków drogowych znaki zakazu, nakazu, ostrzegawcze, informacyjne: tablice o powierzchni do 0,30 m2. | 11 | szt
249 | KNR | 231-0703-02-00 | Przymocowanie niepodświetlonych znaków drogowych znaki zakazu, nakazu, ostrzegawcze, informacyjne: tablice o powierzchni ponad 0,30 m2 | 1 | szt
250 |  | wycena własna | Przestawienie znaków drogowych 0,5 m poza obrys drogi rowerowej . WYCENA MA ZAWIERAĆ MONTAŻ ISTNIEJĄCYCH TABLIC DROGOWYCH NA NOWYCH SŁUPKACH Z WYSIĘGNIKIEM, JAK W POZ. 54 NINIEJSZEGO KOSZTORYSU ORAZ UTYLIZACJA ZDEMONTOWANYCH SŁUPKÓW STALOWYCH | 11 | kpl
i |  | ELEMENT | Oznakowanie poziome
251 | KNR | 231-0706-02-00 | Oznakowanie poziome jezdni farbami na bazie żywicy akrylowej - linie segregacyjne i krawędziowe ciągłe i przerywane, cienkowarstwowe malowane: mechanicznie | 137.4 | m2
252 | KNR | 231-0706-06-00 | Oznakowanie poziome jezdni farbami na bazie żywicy akrylowej - linie cienkowarstwowe na skrzyżowaniach i przejściach dla pieszych malowane: mechanicznie | 4 | m2
253 | KNR | 231-0706-07-00 | Oznakowanie poziome jezdni farbami na bazie żywicy akrylowej, poprzez ręczne malowanie: strzałek i innych symboli - cienkowarstwowe - symbole P-23. | 18.5 | m2
j |  | ELEMENT | Roboty inne
254 |  | wycena własna | Zakup zadaszonej wiaty parkingowej dla rowerów B&P na 10 stanowisk dla rowerów, wraz załadunkiem naśrodki transportu, transportem na miejsce wbudowania oraz trwałym montażem w podłożu za pomocą kotew śrubowych. Wiata wykonana ze stali ocynkowanej ogniowo z dachem z PC. Poglądowy rysunek wyglądu wiaty zawarty jes w projekcie budowlano-wykonawczym. | 1 | kpl
k |  | ELEMENT | Regulacja wysokościowa i roboty pozostałe
255 | KNR | 201-0505-04-00 | Mechaniczne plantowanie powierzchni gruntu rodzimego kat.I-III. PLANTOWANIE TERENÓW PRZYLEGAJĄCYCH DO DROGI ROWEROWEJ NA CAŁEJ DŁUGOŚCI Z WYŁĄCZENIEM SZEROKOŚCI ZJAZDÓW, NA SZEROKOŚĆ ŚR. 50 CM. | 258.5 | m2
256 | KNR | 231-1406-04-00 | Regulacja pionowa: zaworów wodociągowych. | 1 | szt
257 | KNR | 231-1406-03-00 | Regulacja pionowa: włazów kanałowych | 1 | szt
258 | KNR | 231-1406-05-00 | Regulacja pionowa: studzienek telefonocznych | 1 | szt
259 |  | wycena własna | Regulacja pionowa betonowej pokrywy studni wodociągowej w km 0+490. | 1 | kpl
260 |  | wycena własna | Koszty związane z nadzorem właścicielskim wszystkich instalacji podziemnych i naziemnych. | 1 | kpl
261 |  | wycena własna | Ochrona punktów geodezyjnych | 1 | kpl
262 |  | wycena własna | Geodezyjna dokumentacja powykonawcza | 1 | kpl
III |  | DZIAŁ | BUDOWA DROGI DLA ROWERÓW W CIĄGU DROGI POWIATOWEJ NR 4627P NA ODCINKU WOLICA - CHEŁMCE
A |  | ROZDZIAŁ | BRANŻA DROGOWA
a |  | ELEMENT | Roboty rozbiórkowe
263 | KNR | 231-0813-03-00 | Rozebranie krawężników betonowych o wymiarach: 15x30 cm, na podsypce cementowo-piaskowej | 5 | m
264 | KNR | 231-0812-03-00 | Rozebranie ław pod krawężniki, przy ławie: z betonu | 0.3 | m3
265 | KNR | 401-0108-19-00 | Wywiezienie gruzu samochodami samowyładowczymi z załadowaniem i wyładowaniem. Miejsce wywozu gruzu zapewnia wykonawca robót. | 0.5 | m3
266 | KNR | 231-0818-01-00 | Rozebranie poręczy ochronnych: rurowych wraz z załadunkiem, przewozem i wyładunkiem na miejsce wskazane przez Inwestora lub za jego zgodą zutylizowanie wygrodzenia. | 6 | m
267 | KNR | 201-0108-05-00 | Mechaniczne karczowanie krzaków : średniej gęstości wraz z wywozem. Miejsce wywozu krzewów zapewnia wykonawca robót. | 0.1 | ha
268 |  | wycena własna | Podcięcie gałęzi drzew dla uzyskania skrajni poziomej i pionowej dla rowerów wraz z wywozem gałęzi. Miejsce wywozu gałęzi zapewnia wykonawca robót. | 1 | kpl
b |  | ELEMENT | Roboty pomiarowe i roboty ziemne
269 | KNR | 201-0119-03-00 | Roboty pomiarowe przy liniowych robotach ziemnych - trasa dróg w terenie równinnym | 0.664 | km
270 | KNR | 201-0312-01-00 | Ręczne wykopanie dołów o powierzchni dna do 0,2 m2 i głębokości do 0,6 m: grunt kat. I-II wraz z załadunkiem i transportem urobku samochodami samowyładowczymi : grunt kat. I-II. RĘCZNE ROBOTY ZIEMNE W OBRĘBIE INSTALACJI PODZIEMNYCH. Miejsce wywozu gruntu zapewnia wykonawca robót. ANALOGIA. | 25 | szt
271 | KNR | 201-0206-02-00 | Roboty ziemne wykonywane koparkami podsiębiernymi o poj. łyżki 0,40 m3 z transportem urobku samochodami samowyładowczymi : grunt kat.i - III. Miejsce wywozu urobku zapewnia wykonawca robót. | 947.1 | m3
272 | KNR | 201-0301-01-00 | Roboty ziemne ręczne z transportem urobku samochodami samowyładowczymi : grunt kat. I-III. Miejsce wywozu urobku zapewnia wykonawca robót. | 4.8 | m3
273 |  | wycena własna | Zakup, dowóz i wyładunek w miejscu wbudowania gruntu zagęszczalnego na wykonanie nasypów - poszerzenie korpusu drogowego. | 416.7 | m3
274 | KNR | 201-0229-01-00 | Przemieszczenie gruntu kat. I-II uprzednio odspojonego, na odległość do 10 m spycharko - ładowarkami. | 416.7 | m3
275 | KNR | 201-0235-01-00 | Formowanie nasypów , z zagęszczeniem nasypu, z ziemi złożonej na odkład: grunt kat. I-II | 416.7 | m3
c |  | ELEMENT | Krawężniki i obrzeża
276 |  | wycena własna | Cięcie piłą mechaniczną bitumicznej nawierzchni jezdni pod krawężniki. | 261 | m
277 | KNR | 231-0103-04-00 | Mechaniczne profilowanie i zagęszczenie podłoża pod warstwy konstrukcyjne nawierzchni - kategoria gruntu: I-IV | 157.4 | m2
278 | KNR | 231-0402-04-00 | Ławy pod krawężniki: betonowe z oporem wykonane z betonu C 12/15 | 17 | m3
279 | KNR | 231-0403-03-00 | Krawężniki betonowe wystające o wymiarach: 15x30 cm - na podsypce cementowo-piaskowej | 261 | m
280 |  | wycena własna | Wypełnienie przestrzeni pomiędzy krawężnikami a krawędzią jezdni betonem C 12/15 konsystencji S 3. | 2 | m3
281 | KNR | 231-0402-04-00 | Ławy pod obrzeża: betonowe z oporem wykonane z betonu C 12/15 | 13.8 | m3
282 | KNR | 231-0407-05-00 | Obrzeża betonowe 30x8 cm, na podsypce: cementowo-piaskowej, z wypełn.spoin zapr.cem. ustawione na gotowej ławie betonowej z oporem. | 395.5 | m
d |  | ELEMENT | Frezowanie istniejącej nawierzchni na grubość 4 cm jako "wcinka" przy układaniu warstwy ścieralnej na pasach ruchu dla rowerów oraz na długośći stanowisk postojowych.
283 | KNR | 231-0803-03-00 | Rozebranie mechaniczne metodą frezowania nawierzchni z mieszanek mineralno-bitumicznych, o grubości: 3 cm. | 559 | m2
284 | KNR | 231-0803-04-00 | Rozebranie mechaniczne metodą frezowania nawierzchni z mieszanek mineralno-bitumicznych, o grubości: ponad 3 cm - dodatek za każdy dalszy 1 cm. | 559 | m2
285 | KNR | 401-0108-19-00 | Wywiezienie gruzu samochodami samowyładowczymi z załadowaniem i wyładowaniem. Miejsce wywozu gruzu zapewnia wykonawca robót. | 22.4 | m3
286 | KNR | 231-1004-06-00 | Czyszczenie mechaniczne nawierzchni drogowej: bitumicznej | 559 | m2
287 | KNR | 231-1004-07-00 | Skropienie nawierzchni drogowych asfaltem w ilości 0,5 kg/m2 czystego asfaltu. | 559 | m2
288 | KNR | 231-0310-05-00 | Nawierzchnia z mieszanek mineralno-asfaltowych, grysowo - żwirowych AC 8 S 50/70 - warstwa ścieralna po zagęszczeniu o grubości: 3 cm. wraz z transportem i wbudowaniem | 559 | m2
289 | KNR | 231-0310-06-00 | Nawierzchnia z mieszanek mineralno-asfaltowych, grysowo - żwirowych AC 8 S 50/70 - warstwa ścieralna, po zagęszczeniu o grubości: ponad 3 cm - dodatek za 1 cm wraz z transportem i wbudowaniem. | 559 | m2
e |  | ELEMENT | Drogi dla rowerów na długości połączenia z krawędzią jezdni (bez połączenia za pomocą krawężników)
290 | KNR | 231-0103-04-00 | Mechaniczne profilowanie i zagęszczenie podłoża pod warstwy konstrukcyjne nawierzchni - kategoria gruntu: I-IV. | 1146.9 | m2
291 | KNR | 231-0111-01-00 | Podbudowa z gruntu stabilizowanego cementem C 3/4 MPa wytworzona w betoniarce i dowieziona z miejsca wytworzenia na plac budowy, grubości podbudowy po zagęszczeniu: 12 cm. | 1146.9 | m2
292 | KNR | 231-0111-02-00 | Podbudowa z gruntu stabilizowanego cementem C 3/4 MPa wytworzona w betoniarce i dowieziona z miejsca wytworzenia na plac budowy,o grubości po zagęszczeniu: ponad 12 cm - dodatek za każdy dalszy 1 cm KROTNOŚĆ=3 | 1146.9 | m2
293 | KNR | 231-0114-05-00 | Podbudowy z kruszywa łamanego frakcji 0/31,5 o grubości po zagęszczeniu: 15 cm. | 1146.9 | m2
294 | KNR | 231-0114-06-00 | Podbudowy z kruszywa łamanego 0/31,5 o grubości po zagęszczeniu: ponad 15 cm - dodatek za każdy dalszy 1 cm. KROTNOŚĆ=5. | 1146.9 | m2
295 | KNR | 231-1004-07-00 | Skropienie nawierzchni drogowych asfaltem w ilości 1 kg/m2 czystego asfaltu. | 1146.9 | m2
296 | KNR | 231-0310-01-00 | Nawierzchnia z mieszanek mineralno-asfaltowych, grysowych AC 16W 50/70 - warstwa wiążąca po zagęszczeniu o grubości: 4 cm | 1146.9 | m2
297 | KNR | 231-0310-02-00 | Nawierzchnia z mieszanek mineralno-asfaltowych, grysowych AC 16W 50/70 - warstwa wiążąca po zagęszczeniu o grubości: ponad 4 cm - dodatek za każdy dalszy 1 cm. KROTNOŚĆ=1. | 1146.9 | m2
298 | KNR | 231-1004-07-00 | Skropienie nawierzchni drogowych asfaltem w ilości 0,5 kg/m2 czystego asfaltu. | 1146.9 | m2
299 | KNR | 231-0310-05-00 | Nawierzchnia z mieszanek mineralno-asfaltowych, grysowych AC 8 S 50/70 - warstwa ścieralna po zagęszczeniu o grubości: 3 cm. wraz z transportem i wbudowaniem | 1146.9 | m2
300 | KNR | 231-0310-06-00 | Nawierzchnia z mieszanek mineralno-asfaltowych, grysowych AC 8 S 50/70 - warstwa ścieralna, po zagęszczeniu o grubości: ponad 3 cm - dodatek za 1 cm wraz z transportem i wbudowaniem. | 1146.9 | m2
f |  | ELEMENT | Drogi dla rowerów na długości połączenia z jezdnią i stanowiskami postojowymi za pomocą krawężników.
301 | KNR | 231-0103-04-00 | Mechaniczne profilowanie i zagęszczenie podłoża pod warstwy konstrukcyjne nawierzchni - kategoria gruntu: I-IV. | 644.2 | m2
302 | KNR | 231-0111-01-00 | Podbudowa z gruntu stabilizowanego cementem C 3/4 MPa wytworzona w betoniarce i dowieziona z miejsca wytworzenia na plac budowy, grubości podbudowy po zagęszczeniu: 12 cm. | 644.2 | m2
303 | KNR | 231-0111-02-00 | Podbudowa z gruntu stabilizowanego cementem C 3/4 MPa wytworzona w betoniarce i dowieziona z miejsca wytworzenia na plac budowy,o grubości po zagęszczeniu: ponad 12 cm - dodatek za każdy dalszy 1 cm. KROTNOŚĆ=3 | 644.2 | m2
304 | KNR | 231-0114-05-00 | Podbudowy z kruszywa łamanego frakcji 0/31,5 o grubości po zagęszczeniu: 15 cm. | 644.2 | m2
305 | KNR | 231-0114-06-00 | Podbudowy z kruszywa łamanego 0/31,5 o grubości po zagęszczeniu: ponad 15 cm - dodatek za każdy dalszy 1 cm. KROTNOŚĆ=5 - zjazd do działki 28/24. | 17.5 | m2
306 | KNR | 231-1004-07-00 | Skropienie nawierzchni drogowych asfaltem w ilości 0,8 kg/m2 czystego asfaltu. | 644.2 | m2
307 | KNR | 231-0310-05-00 | Nawierzchnia z mieszanek mineralno-asfaltowych, grysowych AC 8 S 50/70 - warstwa ścieralna po zagęszczeniu o grubości: 3 cm. wraz z transportem i wbudowaniem | 644.2 | m2
308 | KNR | 231-0310-06-00 | Nawierzchnia z mieszanek mineralno-asfaltowych, grysowych AC 8 S 50/70 - warstwa ścieralna, po zagęszczeniu o grubości: ponad 3 cm - dodatek za 1 cm wraz z transportem i wbudowaniem - KROTNOŚĆ= 4. | 644.2 | m2
g |  | ELEMENT | Stanowiska postojowe dla samochodów
309 | KNR | 231-0103-04-00 | Mechaniczne profilowanie i zagęszczenie podłoża pod warstwy konstrukcyjne nawierzchni - kategoria gruntu: I-IV. | 307.5 | m2
310 | KNR | 231-0111-01-00 | Podbudowa z gruntu stabilizowanego cementem C 3/4 MPa wytworzona w betoniarce i dowieziona z miejsca wytworzenia na plac budowy, grubości podbudowy po zagęszczeniu: 12 cm. | 307.5 | m2
311 | KNR | 231-0111-02-00 | Podbudowa z gruntu stabilizowanego cementem C 3/4 MPa wytworzona w betoniarce i dowieziona z miejsca wytworzenia na plac budowy,o grubości po zagęszczeniu: ponad 12 cm - dodatek za każdy dalszy 1 cm. KROTNOŚĆ=3 | 307.5 | m2
312 | KNR | 231-0114-05-00 | Podbudowy z kruszywa łamanego frakcji 0/31,5 o grubości po zagęszczeniu: 15 cm. | 307.5 | m2
313 | KNR | 231-0114-06-00 | Podbudowy z kruszywa łamanego 0/31,5 o grubości po zagęszczeniu: ponad 15 cm - dodatek za każdy dalszy 1 cm. KROTNOŚĆ=5. | 307.5 | m2
314 | KNR | 231-1004-07-00 | Skropienie nawierzchni drogowych asfaltem w ilości 1 kg/m2 czystego asfaltu. | 307.5 | m2
315 | KNR | 231-0310-01-00 | Nawierzchnia z mieszanek mineralno-asfaltowych, grysowych AC 16W 50/70 - warstwa wiążąca po zagęszczeniu o grubości: 4 cm | 307.5 | m2
316 | KNR | 231-0310-02-00 | Nawierzchnia z mieszanek mineralno-asfaltowych, grysowych AC 16W 50/70 - warstwa wiążąca po zagęszczeniu o grubości: ponad 4 cm - dodatek za każdy dalszy 1 cm | 307.5 | m2
317 | KNR | 231-1004-07-00 | Skropienie nawierzchni drogowych asfaltem w ilości 0,5 kg/m2 czystego asfaltu. | 307.5 | m2
318 | KNR | 231-0310-05-00 | Nawierzchnia z mieszanek mineralno-asfaltowych, grysowych AC 8S 50/70- warstwa ścieralna po zagęszczeniu o grubości: 3 cm | 307.5 | m2
319 | KNR | 231-0310-06-00 | Nawierzchnia z mieszanek mineralno-asfaltowych, grysowych AC 8S 50/70 - warstwa ścieralna po zagęszczeniu o grubości: ponad 3 cm - dodatek za każdy dalszy 1 cm. | 307.5 | m2
h |  | ELEMENT | Poszerzenie istniejącej jezdni na odcinku od km 0+249 do km 0+394
320 | KNR | 231-0103-04-00 | Mechaniczne profilowanie i zagęszczenie podłoża pod warstwy konstrukcyjne nawierzchni - kategoria gruntu: I-IV. | 58 | m2
321 | KNR | 231-0111-01-00 | Podbudowa z gruntu stabilizowanego cementem C 3/4 MPa wytworzona w betoniarce i dowieziona z miejsca wytworzenia na plac budowy, grubości podbudowy po zagęszczeniu: 12 cm. | 58 | m2
322 | KNR | 231-0111-02-00 | Podbudowa z gruntu stabilizowanego cementem C 3/4 MPa wytworzona w betoniarce i dowieziona z miejsca wytworzenia na plac budowy,o grubości po zagęszczeniu: ponad 12 cm - dodatek za każdy dalszy 1 cm. KROTNOŚĆ=3 | 58 | m2
323 | KNR | 231-0114-05-00 | Podbudowy z kruszywa łamanego frakcji 0/31,5 o grubości po zagęszczeniu: 15 cm. | 58 | m2
324 | KNR | 231-0114-06-00 | Podbudowy z kruszywa łamanego 0/31,5 o grubości po zagęszczeniu: ponad 15 cm - dodatek za każdy dalszy 1 cm. KROTNOŚĆ=5. | 58 | m2
325 | KNR | 231-1004-07-00 | Skropienie nawierzchni drogowych asfaltem w ilości 1 kg/m2 czystego asfaltu. | 43.5 | m2
326 | KNR | 231-0310-01-00 | Nawierzchnia z mieszanek mineralno-asfaltowych, grysowych AC 16W 50/70 - warstwa wiążąca po zagęszczeniu o grubości: 4 cm | 43.5 | m2
327 | KNR | 231-0310-02-00 | Nawierzchnia z mieszanek mineralno-asfaltowych, grysowych AC 16W 50/70 - warstwa wiążąca po zagęszczeniu o grubości: ponad 4 cm - dodatek za każdy dalszy 1 cm | 43.5 | m2
328 | KNR | 231-1004-07-00 | Skropienie nawierzchni drogowych asfaltem w ilości 0,5 kg/m2 czystego asfaltu. | 36.3 | m2
329 | KNR | 231-0310-05-00 | Nawierzchnia z mieszanek mineralno-asfaltowych, grysowych AC 11S 50/70- warstwa ścieralna po zagęszczeniu o grubości: 3 cm | 36.3 | m2
330 | KNR | 231-0310-06-00 | Nawierzchnia z mieszanek mineralno-asfaltowych, grysowych AC 11S 50/70 - warstwa ścieralna po zagęszczeniu o grubości: ponad 3 cm - dodatek za każdy dalszy 1 cm. | 36.3 | m2
i |  | ELEMENT | Wyniesiony przejazd dla rowerów z betonowej kostki brukowej grubości 8 cm koloru czerwonego.
331 |  | wycena własna | Cięcie piłą mechaniczną bitumicznej nawierzchni jezdni . | 12.4 | m
332 | KNR | 231-0803-03-00 | Rozebranie mechaniczne metodą frezowania nawierzchni z mieszanek mineralno-bitumicznych, o grubości: 3 cm. | 37.2 | m2
333 | KNR | 231-0803-04-00 | Rozebranie mechaniczne metodą frezowania nawierzchni z mieszanek mineralno-bitumicznych, o grubości: ponad 3 cm - dodatek za każdy dalszy 1 cm - KROTNOŚĆ=7. | 37.2 | m2
334 | KNR | 401-0108-19-00 | Wywiezienie gruzu samochodami samowyładowczymi z załadowaniem i wyładowaniem. Miejsce wywozu gruzu zapewnia wykonawca robót. | 3.7 | m3
335 | KNR | 231-0109-03-00 | Podbudowy betonowe bez dylatacji z betonu C 8/10 , o grubości warstwy po zagęszczeniu: 12 cm | 37.2 | m2
336 | KNR | 231-0109-04-00 | Podbudowy betonowe bez dylatacji z betonu C 8/10, o grubości warstwy po zagęszczeniu: ponad 12 cm - dodatek za każdy dalszy 1 cm. KROTNOŚĆ=4. | 37.2 | m2
337 | KNNR | 006-0502-03-10 | Nawierzchnia z kostki brukowej betonowej 20x10x8 cm, układanej z wypełnieniem spoin piaskiem, na podsypce cementowo - piaskowej 1 : 4., grubości 5 cm., przy grubości kostki czerwonej 8 cm na płaszczyźnie wyniesionej, na podjazdach i zjazdach. | 37.2 | m2
j |  | ELEMENT | Przełożenie nawierzchni drogi dla pieszych i zjazdów celem dostosowania wysokościowego.
338 | KNR | 231-0810-02-00 | Rozebranie nawierzchni z betonowej kostki brukowej na podsypce: cementowo-piaskowej na zjazdach. | 2 | m2
339 | KNR | 231-0103-04-00 | Mechaniczne profilowanie i zagęszczenie podłoża - kategoria gruntu I-IV | 2 | m2
340 | KNR | 231-0111-01-00 | Podbudowa z gruntu stabilizowanego cementem C 3/4 MPa wytworzona w betoniarce i dowieziona z miejsca wytworzenia na plac budowy, grubości podbudowy po zagęszczeniu: 12 cm. KROTNOŚC= 0,833. | 2 | m2
341 | KNNR | 006-0502-03-10 | Nawierzchnia z kostki brukowej betonowej, układanej z wypełnieniem spoin piaskiem, na podsypce cem.-piask., grubości 5 cm., przy grubości kostki szarej 8 cm. KOSTKA POCHODZĄCA Z WCZEŚNIEJSZEJ ROZBIÓRKI ISTNIEJĄCYCH ZJAZDÓW, CHODNIKÓW I DOJŚĆ DO BUDYNKÓW. | 2 | m2
k |  | ELEMENT | Roboty związane z demontażem oraz odtworzeniem konstrukcji po wykonanych robotach związanych z montażem przykanalika, wpustu w km 0+020.
342 |  | wycena własna | Cięcie piłą mechaniczną bitumicznej nawierzchni jezdni. | 17 | m
343 | KNR | 231-0803-03-00 | Rozebranie mechaniczne nawierzchni z mieszanek mineralno-bitumicznych, o grubości: 3 cm | 6.4 | m2
344 | KNR | 231-0803-04-00 | Rozebranie mechaniczne nawierzchni z mieszanek mineralno-bitumicznych, o grubości: ponad 3 cm - dodatek za każdy dalszy 1 cm. KROTNOŚĆ= 7. | 6.4 | m2
345 | KNR | 231-0802-07-00 | Rozebranie mechaniczne podbudowy z kruszywa kamiennego, o grubości: 15 cm | 6.4 | m2
346 | KNR | 231-0802-08-00 | Rozebranie mechaniczne podbudowy z kruszywa kamiennego, o grubości: ponad 15 cm - dodatek za każdy dalszy 1 cm. KROTNOŚĆ=5. | 6.4 | m2
347 | KNR | 401-0108-19-00 | Wywiezienie gruzu samochodami samowyładowczymi z załadowaniem i wyładowaniem. Miejsce wywozu gruzu zapewnia wykonawca robót. | 1.9 | m3
348 | KNR | 231-0103-04-00 | Mechaniczne profilowanie i zagęszczenie podłoża pod warstwy konstrukcyjne nawierzchni - kategoria gruntu: I-IV. | 6.4 | m2
349 | KNR | 231-0111-01-00 | Podbudowa z gruntu stabilizowanego cementem C 3/4 MPa wytworzona w betoniarce i dowieziona z miejsca wytworzenia na plac budowy, grubości podbudowy po zagęszczeniu: 12 cm. | 6.4 | m2
350 | KNR | 231-0111-02-00 | Podbudowa z gruntu stabilizowanego cementem C 3/4 MPa wytworzona w betoniarce i dowieziona z miejsca wytworzenia na plac budowy,o grubości po zagęszczeniu: ponad 12 cm - dodatek za każdy dalszy 1 cm. KROTNOŚĆ=3 | 6.4 | m2
351 | KNR | 231-0109-03-00 | Podbudowy betonowe bez dylatacji z betonu C 8/10 , o grubości warstwy po zagęszczeniu: 12 cm | 6.4 | m2
352 | KNR | 231-0109-04-00 | Podbudowy betonowe bez dylatacji z betonu C 8/10, o grubości warstwy po zagęszczeniu: ponad 12 cm - dodatek za każdy dalszy 1 cm. KROTNOŚĆ=8. | 6.4 | m2
353 | KNR | 231-1004-07-00 | Skropienie nawierzchni drogowych asfaltem w ilości 1 kg/m2 czystego asfaltu. | 6.4 | m2
354 | KNR | 231-0310-01-00 | Nawierzchnia z mieszanek mineralno-asfaltowych, grysowych AC 16W 50/70 - warstwa wiążąca po zagęszczeniu o grubości: 4 cm | 6.4 | m2
355 | KNR | 231-0310-02-00 | Nawierzchnia z mieszanek mineralno-asfaltowych, grysowych AC 16W 50/70 - warstwa wiążąca po zagęszczeniu o grubości: ponad 4 cm - dodatek za każdy dalszy 1 cm. KROTNOŚĆ=2. | 6.4 | m2
356 | KNR | 231-1004-07-00 | Skropienie nawierzchni drogowych asfaltem w ilości 0,5 kg/m2 czystego asfaltu. | 6.4 | m2
357 | KNR | 231-0310-05-00 | Nawierzchnia z mieszanek mineralno-asfaltowych, grysowych AC 11S 50/70- warstwa ścieralna po zagęszczeniu o grubości: 3 cm | 6.4 | m2
358 | KNR | 231-0310-06-00 | Nawierzchnia z mieszanek mineralno-asfaltowych, grysowych AC 11S 50/70 - warstwa ścieralna po zagęszczeniu o grubości: ponad 3 cm - dodatek za każdy dalszy 1 cm. KROTNOŚĆ=1. | 6.4 | m2
l |  | ELEMENT | Gruntowe pobocza drogi dla rowerów
359 | KNR | 201-0505-04-00 | Mechaniczne plantowanie powierzchni gruntu rodzimego kat.I-III. | 466 | m2
m |  | ELEMENT | Oznakowanie pionowe
360 | KNR | 231-0702-01-00 | Słupki do znaków drogowych: z rur stalowych o średnicy 50 mm. ANALOGIA - słupki do znaków drogowych: z rur stalowych ocynkowanych o średnicy 60 mm. | 23 | szt
361 | KNR | 231-0702-01-00 | Słupki do znaków drogowych: z rur stalowych o średnicy 50 mm. ANALOGIA - słupki do znaków drogowych wbudowywane 20 cm poza obrysem drogi rowerowej, z rur stalowych ocynkowanych o średnicy 60 mm z wysięgnikiem umożliwiającym montaż tablicy znaku na wysokości 2,5 m, w odległości 0,5 m od krawędzi jezdni (skrajnia pozioma). | 6 | szt
362 | KNR | 231-0703-01-00 | Przymocowanie niepodświetlonych znaków drogowych znaki zakazu, nakazu, ostrzegawcze, informacyjne: tablice o powierzchni do 0,30 m2. | 43 | szt
363 | KNR | 231-0703-02-00 | Przymocowanie niepodświetlonych znaków drogowych znaki zakazu, nakazu, ostrzegawcze, informacyjne: tablice o powierzchni ponad 0,30 m2 | 2 | szt
364 |  | wycena własna | Przestawienie znaków drogowych 0,5 m poza obrys drogi rowerowej . WYCENA MA ZAWIERAĆ MONTAŻ ISTNIEJĄCYCH TABLIC DROGOWYCH NA NOWYCH SŁUPKACH Z WYSIĘGNIKIEM, JAK W POZ. 98 NINIEJSZEGO KOSZTORYSU ORAZ UTYLIZACJA ZDEMONTOWANYCH SŁUPKÓW STALOWYCH. | 10 | kpl
n |  | ELEMENT | Oznakowanie poziome
365 | KNR | 231-0706-02-00 | Oznakowanie poziome jezdni farbami na bazie żywicy akrylowej - linie segregacyjne i krawędziowe ciągłe i przerywane, cienkowarstwowe malowane: mechanicznie | 268.1 | m2
366 | KNR | 231-0706-06-00 | Oznakowanie poziome jezdni farbami na bazie żywicy akrylowej - linie cienkowarstwowe na skrzyżowaniach i przejściach dla pieszych malowane: mechanicznie | 7.6 | m2
367 | KNR | 231-0706-07-00 | Oznakowanie poziome jezdni farbami na bazie żywicy akrylowej, poprzez ręczne malowanie: strzałek i innych symboli - cienkowarstwowe | 27.1 | m2
368 | KNR | 231-0706-07-00 | Oznakowanie poziome jezdni farbami koloru czerwonego - grubowarstwowe (przejazd dla rowerów). | 18 | m2
369 |  | wycena własna | Usunięcie linii P-7c. | 12.8 | m2
o |  | ELEMENT | Tereny zielone
370 | KNR | 201-0505-04-00 | Mechaniczne plantowanie powierzchni gruntu rodzimego kat.I-III. | 52.4 | m2
371 | KNR | 221-0401-01-00 | Wykonanie trawników dywanowych siewem bez nawożenia, w gruncie : kat.I-II | 52.4 | m2
p |  | ELEMENT | Odmulenie istniejących rowów
372 | KNR | 201-0206-02-00 | Roboty ziemne wykonywane koparkami podsiębiernymi o poj. łyżki 0,40 m3 z transportem urobku samochodami samowyładowczymi : grunt kat.I - III. Miejsce wywozu urobku zapewnia wykonawca robót. | 671 | m3
373 | KNR | 201-0301-01-00 | Roboty ziemne ręczne z transportem urobku samochodami samowyładowczymi o ładowności do 5 t na odległość do 1 km: grunt kat. I-III. Miejsce wywozu urobku zapewnia wykonawca robót. | 671 | m3
r |  | ELEMENT | Regulacje wysokościowe i roboty pozostałe
374 | KNR | 201-0505-04-00 | Mechaniczne plantowanie powierzchni gruntu rodzimego kat.I-III. PLANTOWANIE TERENÓW PRZYLEGAJĄCYCH DO DROGI DLA ROWERÓW NA CAŁEJ DŁUGOŚCI NA SZEROKOŚĆ ŚR. 75 CM. | 930 | m2
375 | KNR | 231-1406-04-00 | Regulacja pionowa: zaworów wodociągowych. | 1 | szt
376 | KNR | 231-1406-03-00 | Regulacja pionowa: włazów kanałowych | 6 | szt
377 |  | wycena własna | Koszty związane z nadzorem właścicielskim wszystkich instalacji podziemnych i naziemnych. | 1 | kpl
378 |  | wycena własna | Ochrona punktów geodezyjnych | 1 | kpl
379 |  | wycena własna | Geodezyjna dokumentacja powykonawcza | 1 | kpl
B |  | ROZDZIAŁ | BRANŻA SANITARNA
a |  | ELEMENT | Roboty przygotowawcze
380 | KNR | 2-010119-03 | Roboty pomiarowe przy liniowych robotach ziemnych - trasa dróg w terenie równinnym | 0.664 | km
b |  | ELEMENT | Rozbiórka przepustów
381 | KNR | 2-010206-02 | Roboty ziemne wykonywane koparkami podsiębiernymi o poj. łyżki 0,40 m3 z transportem urobku samochodami samowyładowczymi na odległość do 1 km z załadunkiem, wywozem i utylizacją : grunt kat. III. Miejsce wywozu urobku zapewnia Wykonawca. | 97.152 | m3
382 | KNR | 2-310816-01 | Analogia. Rozebranie przepustów rurowych. Demontaż, załadunek na środki transportu i wywóz na miejsce wskazane przez Inwestora. W przypadku braku zainteresowania Inwestora materiałem z rozbiórki przeznaczyć do utylizacji (po stronie Wykonawcy). | 101.2 | m
383 | KNR | 2-310816-04 | Rozebranie przepustów rurowych - ścianki czołowe i ławy betonowe | 8.772 | m3
384 | KNR | 4-05I0409-01 | Demontaż studni rewizyjnych z kręgów betonowych o śr. 1000 mm w gotowym wykopie | 3 | kpl
385 | KNR | 4-041103-04 | Wywiezienie gruzu z terenu rozbiórki przy mechanicznym załadowaniu i wyładowaniu samochodem samowyładowczym na odległość 1 km z załadunkiem, wywozem i utylizacją. Miejsce wywozu urobku zapewnia Wykonawca | 10.326 | m3
c |  | ELEMENT | Roboty ziemne
386 | KNR | 2-010312-10 | Wykopanie dołów o powierzchni dna do 0,2 m2 i głębokości do 1,0 m (kat.gruntu III;przekopy próbne istniejącego uzbrojenia) | 10 | dół
387 | KNR | 2-010126-01 | Analogia. Usunięcie warstwy ziemi urodzajnej (humusu) o grubości do 15 cm, z załadunkiem, wywozem i utylizacją. Miejsce wywozu urobku zapewnia Wykonawca. | 1815.35 | m2
388 | KNR-W | 2-010802-01 | Analogia. Wykopy z zasypaniem, wykonywane w gruncie kat. III o scianach zabezpieczonych obudową - typ boksowy, przy głębokości do 2,50 m; z załadunkiem, wywozem i utylizacją. Miejsce wywozu urobku zapewnia Wykonawca | 138.023 | m3
389 | KNR | 2-280501-09 | Analogia. Kruszywo na wymiane gruntu z dowozem (bez R) | 138.023 | m3
390 | KNR | 2-280501-09 | Analogia. Kruszywo do zasypania rowu do poziomu spodu konstrukcji ścieżki z dowozem (bez R) | 458.682 | m3
391 | KNR | 2-010230-01 | Zasypanie wykopu spycharkami z przemieszczeniem gruntu na odległość do 10 m w gruncie kat. I-III | 458.682 | m3
392 | KNR | 2-010317-0201 | Wykopy liniowe o ścianach pionowych pod fundamenty, rurociągi, kolektory w gruntach suchych kat. III-IV z wydobyciem urobku łopatą lub wyciągiem ręcznym | 15.183 | m3
393 | KNR | 2-010320-0201 | Zasypanie wykopów liniowych o ścianach pionowych w gruntach kat. III-IV; głębokość do 1,5 m, szerokość 0,8-1,5 m | 15.183 | m3
394 | KNR | 2-010236-03 | Zagęszczenie nasypów zagęszczarkami; grunty sypkie kat. I-III | 473.865 | m3
d |  | ELEMENT | Roboty montażowe
395 | KNR | 2-280501-04 | Podłoża z kruszyw naturalnych grubości 10 cm | 32.6 | m2
396 | KNR | 2-280506-02 | Przykanaliki z rur kielichowych z PCV o śr. nom. 150 mm | 27 | m
397 | KNR-W | 2-180407-01 | Kanały z rur PP SN8 o śr. nom. 300 mm | 104.7 | m
398 | KNR-W | 2-180407-03 | Kanały z rur PP SN8 o śr. nom. 400 mm | 211.1 | m
399 | KNR-W | 2-180524-02 | Studzienki ściekowe uliczne betonowe o śr. 500 mm z osadnikiem bez syfonu | 6 | szt
400 | KNR | 2-280406-03 | Studnie rewizyjne z kręgów betonowych o śr. 1000 mm w gotowym wykopie; głębokość śr. 1,1 m | 9 | szt
401 | KNR | 2-180804-04 | Próba szczelności kanałów rurowych o śr. nom. 300 mm | 104.7 | m
402 | KNR | 2-180804-05 | Próba szczelności kanałów rurowych o śr. nom. 400 mm | 211.1 | m
403 | KNR-W | 2-180901-01 | Montaż konstrukcji podwieszeń kabli energetycznych i telekomunikacyjnych typu lekkiego o rozpiętości elementu 4,0 m | 2 | kpl
404 | KNR-W | 2-180901-06 | Demontaż konstrukcji podwieszeń kabli energetycznych i telekomunikacyjnych typu lekkiego o rozpiętości elementu 4,0 m | 2 | kpl
405 | KNR-W | 2-180903-01 | Montaż konstrukcji podwieszeń rurociągów i kanałów o rozpiętości elementu 4,0 m | 8 | kpl
406 | KNR-W | 2-180903-06 | Demontaż konstrukcji podwieszeń rurociągów i kanałów o rozpiętości elementu 4,0 m | 8 | kpl
407 | KNR | 2-310605-03 | Analogia. Wlot/Wylot betonowy, prefabrykowany dn300 mm | 2 | ścian
408 | KNR | 2-310605-03 | Analogia. Wlot/Wylot betonowy, prefabrykowany dn400 mm | 4 | ścian
e |  | ELEMENT | Przewierty
409 |  | wycena własna | Komory przewiertowe/przeciskowe. Wykopy komory z zasypaniem i umocnieniem ścian | 4 | szt
410 | KNR | 2-180408-02 | Przewierty rurami stalowymi o śr. DN250 mm w gruntach kat. III-IV | 5 | m
411 | KNR | 2-280403-04 | Przeciąganie rurociągów przewodowych o śr. nom. 150 mm w rurach ochronnych | 5 | m
412 | KNR | 2-180409-02 | Przewierty rurami stalowymi o śr. DN300 mm w gruntach kat. III-IV | 11.8 | m
413 | KNR | 2-280403-05 | Przeciąganie rurociągów przewodowych o śr. nom. 200 mm w rurach ochronnych | 11.8 | m
f |  | ELEMENT | Roboty wykończeniowe
414 | KNR | 2-010202-02 | Analogia. Roboty ziemne wykonywane koparkami przedsiębiernymi o poj. łyżki 0,40 m3 w gruncie kat. III z transportem urobku samochodami samowyładowczymi, z załadunkiem, wywozem i utylizacją. Miejsce wywozu urobku zapewnia Wykonawca | 350.688 | m3
415 | KNR | 2-311403-06 | Analogia. Oczyszczenie rowów z namułu o grubości 30 cm z wyprofilowaniem skarp rowu z transportem urobku samochodami samowyładowczymi z załadunkiem, wywozem i utylizacją. Miejsce wywozu urobku zapewnia Wykonawca | 574 | m
416 | KNR | 2-010516-04 | Umocnienie skarp i dna rowów płytami betonowymi ażurowymi o wym. 40x60x8 cm na podsypce cementowo-piaskowej (odc. 3 m wokół wlotu/wylotu) | 36 | m2
Wartość robót netto
Podatek VAT
Wartość robót brutto