## kosztorys inwestorski
DOM-WZP-IV.271.39.2026
Załącznik nr 2a do SWZ |  |  | CZĘŚĆ II | Zadanie 2.2.
UWAGA! 1) Do edycji przez wykonawcę udostępnione są wyłącznie komórki oznaczone kolorem niebieskim. 2) Pozostałe pola nie są przeznaczone do edycji przez wykonawcę. 3) Do oddzielania złotych od groszy należy używać przecinka (,). W przypadku użycia kropki (.) przygotowane formuły nie dokonają poprawnych obliczeń. 4) W kolumnie "Cena jednostkowa brutto zł, należy wskazać cenę brutto za wykonanie danego zakresu prac, z dokładnością do 2 miejsc po przecinku. 5) Wymagane jest wypełnienie wszystkich wskazanych pozycji tabeli oznaczonych kolorem niebieskim. Niewypełnienie wszystkich wskazanych pozycji oznaczonych kolorem niebieskim będzie skutkować odrzuceniem oferty.
FORMULARZ OFERTOWY
Część II - Zadanie 2.2 - Modernizacja ul. Krótkiej na odcinku od ul. Zgierskiej do ul. Zachodniej
Lp. | Podstawy | Rodzaj robót | J.m. | Ilość | Cena jednostkowa netto [zł] | Wartość robót netto [zł]
1. | 2. | 3. | 4. | 5. | 6. | 7.
ROBOTY PRZYGOTOWAWCZE
1 | D.01.01.01 | Roboty pomiarowe | km | 0.21 |  | 0
2 | D.01.02.04 | Rozebranie nawierzchni zjazdów z prefabrykowanych elementów betonowych (kostka, trylinka, bitum) wraz z wywozem | m2 | 50 |  | 0
3 | D.01.02.04 | Rozebranie nawierzchni jezdni i miejsc postojowych z prefabrykowanych elementów betonowych (trylinka,jomb,nawierzchnia betonowa) wraz z wywozem | m2 | 398 |  | 0
4 | D.01.02.04 | Rozebranie nawierzchni chodnika z prefabrykowanych elementów betonowych (kostka, płytka) wraz z wywozem | m2 | 255 |  | 0
5 | D.05.03.11 | Frezowanie nawierzchni bitumicznej średnia gr. ok 4 cm z wywozem urobku | m2 | 872 |  | 0
6 | D.01.02.04 | Rozebranie podbudowy jezdni i miejsc postojowych z prefabrykowanych elementów betonowych (trylinka,jomb,nawierzchnia betonowa) wraz z wywozem | m2 | 872 |  | 0
7 | D.01.02.04 | Rozbiórka krawężników na ławie betonowej wraz z wywozem | m | 271 |  | 0
8 | D.01.02.04 | Rozbiórka obrzeży na ławie betonowej wraz z wywozem | m | 271 |  | 0
NAWIERZCHNIA - UL. KRÓTKA
9 | D-04.01.01. | Koryto wykonane mechanicznie w gruncie kat I-IV wraz z profilowaniem i zagęszczeniem pod warstwy konstrukcyjne oraz wywozem urobku 20 km | m3 | 391 |  | 0
10 | D.04.05.01a | Wykonanie warstwy mrozochronnej z mieszanki związanej cementem C3/4 gr. 20 cm (podbudowa pomocnicza) | m² | 1117 |  | 0
11 | D-04.04.02b | Wykonanie podbudowy z kruszywa łamanego 0/31,5 zagęszczanego mechanicznie gr. 20 cm | m² | 1117 |  | 0
12 | D.05.03.05b | Wykonanie warstwy z AC 16 W gr. 8 cm wraz z oczyszczeniem i skropieniem pod warstwą KR3-4 | m2 | 1117 |  | 0
13 | D.05.03.05a | Wykonanie warstwy z AC 11 S, warstwa ścieralna gr. 4 cm wraz z oczyszczeniem i skropieniem pod warstwą KR3-4 | m2 | 1117 |  | 0
NAWIERZCHNIE BRUKOWANE - CHODNIKI
14 | D-04.01.01. | Koryto wykonane mechanicznie w gruncie kat I-IV wraz z profilowaniem i zagęszczeniem pod warstwy konstrukcyjne oraz wywozem urobku 20 km | m3 | 251 |  | 0
15 | D - 04.05.01a | Wykonanie podbudowy pomocniczej z mieszanki niezwiązanej z mieszanki związanej cementem C1,5/2 gr. 15 cm | m² | 835 |  | 0
16 | D-04.04.02b | Wykonanie podbudowy pod chodnik z kruszywa łamanego 0/31,5 zagęszczanego mechanicznie gr. 15 cm | m² | 835 |  | 0
17 | D.08.02.00 a | Wykonanie nawierzchni z płyt betonowych 25x25 grubości 8 cm wraz z pcp gr. 3 cm | m2 | 835 |  | 0
NAWIERZCHNIE BRUKOWANE - ZJAZDY
18 | D-04.01.01. | Koryto wykonane mechanicznie w gruncie kat I-IV wraz z profilowaniem i zagęszczeniem pod warstwy konstrukcyjne oraz wywozem urobku 20 km | m3 | 34 |  | 0
19 | D.04.05.01a | Wykonanie warstwy mrozochronnej z mieszanki związanej cementem C3/4 gr. 15 cm (podbudowa pomocnicza) | m² | 85 |  | 0
20 | D-04.04.02b | Wykonanie podbudowy pod zjazdami z kruszywa łamanego 0/31,5 zagęszczanego mechanicznie gr. 20 cm | m² | 85 |  | 0
21 | D.05.03.23.a | Wykonanie nawierzchni z kostki betonowej typu behaton bez fazowej gr.8 cm wraz z pcp gr.3 cm pod zjazdy | m2 | 85 |  | 0
MIEJSCA POSTOJOWE
22 | D-04.01.01. | Koryto wykonane mechanicznie w gruncie kat I-IV wraz z profilowaniem i zagęszczeniem pod warstwy konstrukcyjne oraz wywozem urobku 20 km | m3 | 128 |  | 0
23 | D.04.05.01a | Wykonanie warstwy mrozochronnej z mieszanki związanej cementem C3/4 gr. 15 cm (podbudowa pomocnicza) | m² | 320 |  | 0
24 | D-04.04.02b | Wykonanie podbudowy pod miejsca postojowe z kruszywa łamanego 0/31,5 zagęszczanego mechanicznie gr. 20 cm | m² | 320 |  | 0
25 | D.05.03.23.a | Wykonanie nawierzchni z płyt ażurowych typu EKOBEHATON gr. 8 cm na podsypce piaskowej gr 5 cm, wypełnionych grysem | m2 | 320 |  | 0
URZĄDZENIA BEZPIECZEŃSTWA RUCHU
26 | D–07.01.01a. D–07.02.01a. | Przywrócenie Stałej Organizacji Ruchu z wdrożeniem i wymianą wszystkich elementów na nowe. | szt. | 1 |  | 0
ELEMENTY ULIC
27 | D.08.01.01 b | Ustawienie krawężników betonowych 20x30cm na ławie z oporem z betonu C16/20 (krawężniki zwykłe i zaniżone) | m | 522 |  | 0
28 | D.05.03.23 b | Wykonanie nawierzchni z płyt wskaźnikowych białe polimerobetonowych kierunkowych 8 cm wraz z pcp | m2 | 5 |  | 0
29 | D.05.03.23 b | Wykonanie nawierzchni z płyt wskaźnikowych żółtych polimerobetonowych ostrzegawczych 8 cm wraz z pcp | m2 | 5 |  | 0
30 | D.08.03.01 | Ustawienie obrzeży betonowych 8x30cm wraz z pcp | m | 260 |  | 0
ZIELEŃ DROGOWA
31 | D.09.01.01 | Wykonanie terenów zielonych - humusowanie wraz z obsianiem | m2 | 555 |  | 0
32 | D.09.01.01 | Wykonanie nasadzeń, zgodnie ze sztuką ogrodniczą- drzewa z gatunku Lipa drobnolistna - Greenspire/Rancho, forma pienna, obwód pnia na wys. 130 cm min. 18-20 cm, wysokość pnia min. 230 cm | kpl | 10 |  | 0
INNE ROBOTY
33 | D- 03.02.01 | Regulacja wysokościowa studzienek włazów kanałowych, wpustów kan. deszczowej oraz studni telekomunikacyjnych | szt. | 3 |  | 0
34 | D- 03.02.01 | Regulacja wysokościowa studzienek dla zaworów wodociągowych i gazowych | szt. | 5 |  | 0
35 | D.00.00.00 | Zabezpieczenie istniejących sieci rurą osłonową dwudzielną HDPE 160 czerwona z wykopem i zasypaniem | m | 20 |  | 0
I | Razem: wartość robót netto (suma poz. od 1 do 42) |  | zł | x |  | 0
II | Wartość podatku VAT 23% (liczona od poz. I) |  | % | x |  | 0
III | Cena brutto (suma poz. I i II) |  | zł | x |  | 0
Uwagi
1. W cenie robót należy uwzględnić opracowanie projektu organizacji ruchu na czas robót, uzgodniony z zarządcą drogi oraz wszelkie prace dodatkowe i pomocnicze niezbędne do prawidłowego wykonania remontu
2. Zakres prac określony w pkt dotyczących regulacji armatury , zawiera regulację wysokościową istniejącej armatury z wykorzystaniem materiałów z demontażu, lub w przypadku stwierdzenia takiej konieczności, jej wymianę na nową, dostarczoną przez gestora sieci
3. Materiały z rozbiórki nadające się do ponownego wbudowania, określone przez Inspektora ZDiT, należy składować w miejscu wskazanym przez ZDiT, w odległości max. do 20 km.
4. Wszystkie ceny jednostkowe – pozycje w formularzu ofertowym muszą zostać wypełnione
5. W ofercie należy uwględnić koszt wykonania inwentaryzacji powykonawczej wraz z mapą numeryczną zgodnie z umową
6. W kalkulacji cenowej należy uwzględnić zabezpieczenie drzew w obrębie prowadzonych robót
Podpis(y) osoby(osób) upoważnionej(ych) do podpisania niniejszej oferty w imieniu Wykonawcy(ów) kwalifikowanym podpisem elektronicznym