## Arkusz1
Specyfikacja dostaw narzędzi TIK i oprogramowania do pracowni dydaktycznych w ramach projektu: "Infrastruktura dla transformacji - dostosowanie warunków kształcenia zawodowego do potrzeb transformacji energetycznej i gospodarczej" załącznik nr 1C do SWZ
Fundusze Europejskie dla Dolnego Śląska 2021-2027 Priorytet: FEDS.09 Fundusze Europejskie na rzecz transformacji obszarów górniczych na Dolnym Śląsku Działanie: FEDS.09.02 Transformacja infrastruktury społecznej i edukacyjnej Typ projektu: 9.2.A Infrastruktura edukacyjna Infrastruktura na potrzeby kształcenia zawodowego (subregion wałbrzyski)
Zespół Szkół Ponadpodstawowych im. Hipolita Cegielskiego w Ziębicach
Wyposażenie laboratorium logistycznego (wraz z montażem elemantów i instalacją oprogramowania)
L.p. | Nazwa | Jedn. miary | Ilość | Parametry techniczne
1 | Komputer stacjonarny (do telewizora) | szt. | 1 | Procesor: minimum 4 rdzenie, min. 3GHz Pamięć RAM: min. 16GB Dysk twardy: min. 512GB Wejście RJ45 Wymiary maks: 150 x 150 x 50 mm System operacyjny: Windows 11 Pro PL lub równoważny. Architektura systemu operacyjnego: 64 bit. Deklaracja zgodności CE – należy załączyć do oferty.
2 | Komputer stacjonarny (do zarządzania systemem) | szt. | 1 | Procesor: minimum 4 rdzenie, min. 3GHz Pamięć RAM: min. 32GB Dysk: min. 512GB Wejście RJ45 Rodzaj: desktop System operacyjny: Windows 11 równoważny. Architektura systemu operacyjnego: 64 bit. Deklaracja zgodności CE – należy załączyć do oferty.
3 | Monitor komputerowy | szt. | 2 | Częstotliwość odświeżania: minimum 50Hz Podstawowe złącza: HDMI 2.0 ; DisplayPort 1.4 Wyjście audio; USB 3.2 Gen. 1;USB 3.2 Gen. 1 USB 3.2 Gen. 1 Typu-B ; DC-in. Przekątna ekranu [cal]: minimum 27'' Rozdzielczość: 3840 x 2160 (UHD 4K) Typ matrycy: LED, IPS Ekran: płaski, niedotykowy Technologia redukcji migotania i funkcji redukcji światła niebieskiego.
4 | Zestaw urządzeń peryferyjnych | zestaw | 2 | Klawiatura i mysz komputerowa
5 | Szafa typu rack 19" z drzwiami | szt. | 2 | • rozmiar 37U • drzwi zatrzaskowe z zamknięciem na klucz (możliwość demontażu) 1 szt. • Patch panel 19" 24xUTP kat.5e z listwą • Półki do szafy 19" 1U min. 2szt • Półka wysuwana do szafy 19"- min. 1 szt. • Szyny DIN montowana w uchwycie min. 2 szt • Listwa zasilająca 19" 9 gniazd z wył. • Śruby montażowe M6 min. Komplet. • Patchcordy UTP kat.5e 0.25m niebieski - min. 20 szt. • Patchcordy UTP kat.5e 0.25m zielony - min. 20 szt. • Patchcordy UTP kat.5e 0.5m niebieski - min. 20 szt.
6 | Ekran pojemnościowy z uchwytem mocującym | szt. | 1 | • przekątna ekranu min. 27” • ekran dotykowy • rozdzielczość min. 1920 x 1080 • typ ekranu: dotykowy • jasność: min. 255 cd/m2 • złącza minimum: VGA, HDMI, Display Port, wyjście audio, 2 x USB • uchwyt do szafy rack
7 | Komplet przyłączy, przejściówek, kabli, klawiatura, mysz, ładowarka itp. | zestaw | 1 | Przewód zasilający 3 x 2,5 - 5 mb. Przewód sieciowy - 20 mb. Kabel HDMI - 3 szt. Klawiatura bezprzewodowa - 1 szt. Mysz bezprzewodowa - 1 szt. Ładowarki do urządzeń USB - 2 szt.
8 | Regał przepływowy (rolkowy) mobilny | szt. | 2 | Przeznaczenie: składowanie w pojemnikach towarów małogabarytowych, które pod wpływem grawitacji zjeżdżają po lekko nachylonym torze rolkowym. Cechy i funkcjonalności (minimalne wyposażenie) Typ : regał rurkowy, rzędowy Liczba kolumn w regale: 3 Liczba półek: 5 szt. (4+ półka na puste pojemniki) Kółka: 4 kółka, bieżnik gumowy Profile rolkowe na każdym poziomie Możliwość regulacji i wysokości półki Wymiary min.: wysokość: 1700 – 1900 mm , szerokość: 900 – 1100 mm
9 | Regał wysokiego składu | szt. | 2 | Przeznaczenie: dydaktyka, umiejętność wykorzystania przedmiotu do składowania i przechowywania towarów na kierunku Logistyka Typ : regał wysokiego składu Możliwość regulacji wysokości w zależności do wysokości pomieszczenia sekcja składająca się z belek pionowych i poziomych półki pełne, z siatek lub rolek (min.2 półki w sekcji) Kompletacja tylko poniżej trzeciej belki, wyższe poziomy będą pełniły funkcje symulującą magazyn (dekoracja). lość miejsc magazynowych do kompletacji minimum: na 2 półkach łącznie 16 miejsc, dodatkowo 4 miejsca półpaletowe (na poziomie 0) Wymiary minimalne: długość [mm] 2650, wysokość [mm]: 3000
10 | Pojemniki z wypełnieniem i palety – razem min. 40 sztuk (dla miejsc magazynowych) | zestaw | 1 | Pojemniki z wypełnieniem i palety – razem min. 40 sztuk (dla miejsc magazynowych i jako dekoracja) 1) Pojemniki KLT do regału przepływowego – min. 12 szt. 2) Pojemnik miejsc półpaletowych – min.4 szt. 3) Pojemnik regałowy – min 22 szt. 4) Wypełnienie umożliwiające odliczanie produktów podczas kompletacji i sortowania (piłeczki lub inne drobne przedmioty).
11 | Oznakowanie magazynowe, kody miejsc, strzałki, tablice | zestaw | 1 | 1) Oznaczenie stref kompletacji i regałów 2) Taśmy podłogowe (oznaczenie startu, kierunku i zakończenia kompletacji i miejsc odstawczych dla wózków 3) Nazwy i kody miejsc magazynowych na półkach i miejsc paletowych na ziemi – różne typy (1D lub 2D naklejki lub etykiety wymienne)
12 | Wózek typu Pickup z koszykiem | szt. | 1 | 1) wózek kompletacyjny na koszyki - konstrukcja z okrągłych rur stalowych powlekanych proszkowo tworzywem sztucznym - 2 kółka stałe oraz 2 kółka skrętne 2) Koszyk
13 | Wózek kompletacyjny umożliwiający jednoczesną kompletację min. 9 zamówień bezpośrednio do kartonów wysyłkowych | szt. | 1 | Wózek do multipickingu bezpośrednio do kartonów wysyłkowych konstrukcja z okrągłych rur stalowych malowanych proszkowo regulowana wysokość półek aluminiowych lub z rur stalowych minimalna nośność półki 25 kg 4 kółka skrętne + dodatkowe koło ułatwiające manewrowanie minimalne wymiary wózka 1.200 x 800 x 1.400mm minimalna ładowność wózka min. 150 kg
14 | Tablica z wyświetlaczami liczącymi szybkość kompletacji lub odpowiadający jej funkcjonalnie monitor z komputerem i oprogramowaniem | szt. | 1 | Tablica jednostronna wyświetlacz (4 znaki): CZAS KOMPLETACJI ZLECENIA wyświetlacz (2 znaki): LICZBA PRODUKTÓW W ZLECENIU wyświetlacz (2 znaki): LICZBA POBRAŃ / MINUTĘ kolor świecenia (czerwony lub żółty lub pomarańczowy lub zielony) regulacja jasności świecenia, w komplecie elementy montażowe do zamocowania na ścianie.
15 | Kontroler modułów Pick-by-Light | szt. | 1 | zintegrowane zasilanie modułów podłączenie przez Ethernet wyjścia na szynę zasilającą min. 1 interfejs seryjny zasilanie: 110V-230V, 50Hz-60Hz
16 | Komplet przyłączy, mocowań, profili, konektorów, kabli, zaślepek | zestaw | 1 | Klemy PbL zaklikiwalne - 18 szt. Profil aluminiowy PbL - 24 mb. Szynoprzewód PbL - 24 mb. Krytki aluminiowe PbL - 12 szt. Kabel 4 x 0,75, żyły numerowane Helukabel - 30 mb. Nity aluminiowo-stalowe zrywalne - 50 szt. Złączka Phoenix męska lub żeńska - 4 szt. Mocowania rurkowe do profili aluminiowych - 12 szt.
17 | Wyświetlacz Pick-by-light | szt. | 41 | Moduł informacyjny z sześcio-kolorową diodą. Klawisz kwitujący. Programowalny przycisk funkcyjny. Wyświetlacz trzyznakowy. przycisk korekty ilości „- / +”. 6 sztuk. Moduł informacyjny z sześcio-kolorową diodą. Klawisz kwitujący. Programowalny przycisk funkcyjny. Wyświetlacz sześcioznakowy. przycisk korekty ilości „- / +”.2 sztuki. Moduł informacyjny z sześcio-kolorową diodą. Klawisz kwitujący. Programowalny przycisk funkcyjny. Wyświetlacz epaper. przycisk korekty ilości „- / +”. 2 sztuki. Moduł z sześcio-kolorową diodą. Klawisz kwitujący. Programowalny przycisk funkcyjny. Wbudowany czujnik poboru. 3 sztuk. Moduł z sześcio-kolorową diodą. Klawisz kwitujący. Programowalny przycisk funkcyjny. Wyświetlacz trzyznakowy. przycisk korekty ilości „- / +”. 6 sztuk. Moduł z klawiszem kwitującym. 6 sztuk Moduł z sześcio-kolorową diodą. 6 sztuk Moduł informacyjny z sześcio-kolorową diodą. Klawisz kwitujący. Programowalny przycisk funkcyjny. Wyświetlacz dwunastoznakowy, alfanumeryczny. Przycisk korekty ilości „- / +”.1 sztuki. Moduł mini z sześcio-kolorową diodą. Klawisz kwitujący. Wyświetlacz trzyznakowy. 3 sztuki. Moduł mini z sześcio-kolorową diodą. Klawisz kwitujący. Wyświetlacz trzyznakowy. Wbudowany czujnik poboru. 3 sztuki. Moduł mini z sześcio-kolorową diodą. Klawisz kwitujący. 3 sztuki
18 | Tablica demonstracyjna elementów systemu Pick to Light / Pick-by-Light | szt. | 1 | Tablica demonstracyjna Pick-by-Light do prezentacji modułów w trybie demo – różne typy, w tym: wyświetlacze trzy- lub sześcio- lub dwunasto- znakowe, numeryczne lub alfanumeryczne, LED, epaper, przyciski, diody, moduły dotykowe, moduły z wbudowanymi czujnikami podczerwieni; zasilacz
19 | Samonośna rama dopasowana do wózka wyposażona w system połączenia z wózkiem za pomocą elektromagnesów | zestaw | 1 | Wymiary dopasowane do ramy KT3. Konstrukcja z profili aluminiowych 50x50mm oraz 30x20mm. 3 koła. Uchwyty do prowadzenia. Element stalowy stabilizujący konstrukcję o wymiarach min. 200x200 o grubości min. 8 mm, Elektromagnesy służące do połączenia z wózkiem kompletacyjnym o sile minmum 300N. Przycisk zwalniający elektromagnes.
20 | Wózek kompletacyjny umożliwiający jednoczesną kompletację | szt. | 1 | Dane techniczne wózka: Elementy boczne wykonane z rury z siatką wypełniającą - skręcane. Półki wkładane, możliwość mocowania co min. 100 mm. Powierzchnia: ocynkowana. Uchwyt umożliwiający ciągnięcie jak i pchanie. Kółka: 4 kółka skrętne, bieżnik gumowy Wymiary (mm) min.: długość 900mm +/- 200 mm, szerokość 625 +/- 200 mm Wysokość 1600mm +/- 200 mm W zestawie z: półka druciana – min. 3 szt., separator szerokości – min. 6 szt., uchwyt na skaner - 1 szt., pojemniki kompletacyjne z tworzywa sztucznego
21 | Moduł z wyświetlaczem numerycznym trzyznakowym | szt. | 9 | Moduł z sześciokolorową diodą oraz sześciopozycyjnym wyświetlaczem numerycznym, klawiszem kwitującym. Programowalny przycisk funkcyjny. Klawisze +/-. Na wyświetlaczu wyświetlane będą ilości sztuk do pobrania / odłożenia.
22 | Moduł wyświetlacza min. sześcioznakowy | zestaw | 1 | Moduł z sześciokolorową diodą oraz sześciopozycyjnym wyświetlaczem numerycznym min. 20 mm, klawiszem kwitującym. Programowalny przycisk funkcyjny. Klawisze +/-. Na wyświetlaczu wyświetlane będą komunikaty systemowe (np. zaloguj się), numery sekwencji, numery wybranych produktów, itp. . 1 sztuka. Kontroler centralny z wyświetlaczem do sterowania procesem mobile Pick-by-Light, logowania operatora i przekazywania instrukcji Wyświetlacz LCD (4 wielkości czcionek max 4 linie o 20 znakach każda) z 12 membranowych przycisków, 3 definiowalne przyciski Wysokowytrzymały przycisk potwierdzający (MTBF min 5 milionów cykli).
23 | Serwer portów szeregowych/ moduł komunikacyjny | szt. | 1 | urządzenie zapewniające dostęp, sterowanie, monitorowanie i działanie w sieci bezprzewodowej
24 | Moduł akumulatora z podstawką / konektorem zamontowany na ramie | szt. | 2 | Akumulator z diodowym wskaźnikiem stanu naładowania baterii. Napięcie DC (V) 12 - 18 Pojemność akumulatora min. (Ah) 8.0. Typ akumulatora Li-ion. Konstrukcja akumulatora uwzględniająca wstrząsy, zapobiegająca uszkodzeniom pakietu spowodowanym nadmiernymi drganiami lub upadkami. Ładowarka sieciowa
25 | Akcesoria montażowe (profile PbL, klemy, łączówki, okablowanie, dekle, itp.) - komplet | zestaw | 1 | Klemy PbL zaklikiwalne - 18 szt. Profil aluminiowy PbL - 24 mb. Szynoprzewód PbL - 24 mb. Krytki aluminiowe PbL - 12 szt. Kabel 4 x 0,75, żyły numerowane Helukabel - 30 mb. Nity aluminiowo-stalowe zrywalne - 50 szt. Mocowania rurkowe do profili aluminiowych - 12 szt.
26 | Pojemniki do wózka | szt. | 9 | Pojemnik plastikowy lub papierowy, magazynowy. Wymiary dopasowane do wózka - 20 x 30 cm
27 | Wyświetlacz kolorowy epaper z uchwytem | szt. | 1 | Wyświetlacz z zasilaniem bateryjnym. Wyświetlacz w technologii epaper. Rozmiar wyświetlacza - min. 3,5 cala. Wbudowany moduł komunikacyjny.
28 | Projektor | szt. | 1 | Fabrycznie nowe urządzenie. Strumień światła: min. 7500 lm Typ lampy: LED min. 200W Tilt: minimum 270° Temperatura pracy: 0 – 40° C Zasilanie: 240 V AC, 50-60 Hz Minimum 8 kolorów PAN: minimum 540°
29 | Sterownik lampy wskazującej – konwerter DMX/Ethernet | szt. | 1 | Dwukierunkowa konwersja sygnały DMX – Ethernet Konwersja DMX do Art-Net lub sACN Opcjonalne wsparcie RDM Dwa, dwukierunkowe, pięciopinowe porty XLR Zasilanie PoE lub zasilacz zewnętrzny
30 | Kompletny zestaw przyłączy, uchwytów, mocowań, profili, konektorów, kabli, zaślepek, terminator, linka bezpieczeństwa | zestaw | 1 | Mocowanie lampy typu moving head wykonane ze stali lub aluminium - 1 szt Uchwyt lampy typu moving head - 1 szt Linka zabezpieczająca stalowa - 1 szt Karabińczyk - 1 szt Przewód DMX 5 pin - 3 mb Przewód zasilający 3 x 1,5 miedziany - 5 mb GOBO - 6 szt Kołki montażowe z wkrętami - 4 szt.
31 | Trawers sceniczny do zawieszenia lampy | szt. | 1 | Kratownica aluminiowa trzy lub czteropunktowa wraz z mocowaniem i osprzętem
32 | Przycisk radiowy Pick-Remote-Key – odbiornik | szt. | 1 | Częstotliwość: 2,4GHz Typ komunikacji radiowej: Low IF topology Norma szczelności: IP66 Zasilanie: 12-24VDC Maksymalny pobór prądu: 1000mA Temperatura pracy (zakres minimum): -20 do +55°C
33 | Przycisk radiowy Pick-Remote-Key – nadajnik | szt. | 2 | Częstotliwość: 2,4GHz Zasięg: minimum 600 metrów Zasilanie: 3 x LR03 1.5V AAA Norma szczelności: IP67 Temperatura pracy (zakresy minimum): -20 do +55°C Liczba przycisków: min. 3
34 | Modbus RTU/TCP konwerter | szt. | 1 | Konwerter protokołu Modbus RTU na TCP Port Ethernet: 1, 8-pin RJ45 Prędkość przesyłu danych: 10/100 Mbps Ethernet Port szeregowy: RS-232/422/485, DB9 męskie Automatyczne odzyskiwanie połączenia z siecią możliwość konfiguracji i diagnostyki za pomocą web interfejsu bądź dedykowanego oprogramowania tryby pracy: RTU Slave, RTU Master, ASCII Slave, ASCII Master Norma szczelności: minimum IP30 Temperatura pracy (zakres minimum): minimum 0 do +60°C
35 | Akcesoria montażowe | zestaw | 1 | Śruby montażowe stalowe - 1 zestaw Profil do szyny DIN - 1 szt Szyna DIN - 1 szt Przewód zasilający - 1 mb Przewód sieciowy - 2 mb
36 | Bezprzewodowy skaner nadgarstkowy, rękawica stacja komunikacyjna, ładowarka, okablowanie | szt. | 1 | Wymagania skanera: Obsługa kodów kreskowych 1D i 2D Zasilanie bateryjne Czas działania na baterii: minimum 8 godzin Informacja zwrotna: akustyczna, świetlna, wibracyjna Bezprzewodowa komunikacja radiowa lub Bluetooth Low Energy Klasa szczelności: minimum IP43 Waga: maksymalnie 150 gram
37 | Skaner kolbowy, baza ładująco-komunikacyjna, okablowanie | szt. | 1 | Wymagania skanera Obsługa kodów kreskowych 1D, 2D, imager Norma szczelności: min IP42 Minimum 10 000 skanów na jednym ładowaniu baterii Obsługa interfejsu RS232, Łączność ze stacją bazową za pomocą Bluetooth 3.0 lub wyższy Informacja zwrotna: akustyczna, świetlna Waga: maksymalnie 215 gram
38 | Smartwatch lub Smartfon o podwyższonej odporności na upadki i działanie wody tzw. rugged wraz z uchwytem zakładanym na przedramię | szt. | 1 | Pamięć RAM: minimum 3GB Pamięć wbudowana: minimum 32 GB Bateria o pojemności minimum 4400 mAh Waga: maksymalnie 270 g Klasa wodoszczelności: minimum IP68 Wielkość ekranu: 4,5 – 5,8 cala Maksymalne wymiary w mm: 160 x 80 x 15 System operacyjny Android 8 lub równoważny.
39 | Okulary mieszanej rzeczywistości z ładowarką | szt. | 1 | Fabrycznie nowe urządzenie. Optyka: przezroczyste soczewki holograficzne Rozdzielczość: 2K Gęstość holograficzna: > 2,5 tys. Radiantów (pkt. świetlnych na radian) Oparte na mechanizmie śledzenia oka Śledzenie głowy 4 kamery światła widzialnego Śledzenie wzroku 2 kamery IR Śledzenie dłoni Pamięć: min. 4 GB systemowej pamięci DRAM, UFS 2.1 min. 64GB Akcelerometr, żyroskop, magnetometr Zestaw mikrofonowy: 5 kanałów Wbudowany dźwięk przestrzenny Łączność: WiFi 5, Bluetooth 5.0, USB typu C Obsługa: gesty, ruchy oka, komendy głosowe Waga: maksymalnie 600g
40 | Instalacja systemu treningowego do symulacji procesów magazynowych (montaż urządzeń i wyposażenia, konfiguracja urządzeń, uruchomienie systemu), szkolenie użytkowników, przygotowanie dokumentacji użytkowej. | usługa | 1 | Dostawa i instalacja zostaną wykonane w lokalizacjach zgodnych z instalacją urządzeń u Zamawiającego. Jeżeli zajdzie potrzeba Wykonawca zobowiązany jest dostarczyć niezbędne elementy np. urządzenia i wyposażenie – kable połączeniowe, elementy mocujące, uznane przez Wykonawcę za niezbędne i umożliwiające prawidłowe działanie całego systemu. Oprogramowanie aplikacyjne musi zostać zainstalowane przez Wykonawcę w szczególności z wykorzystaniem Sprzętu dostarczanego przez Wykonawcę. Po zakończeniu prac instalacyjnych oprogramowanie musi zostać skonfigurowane i wdrożone w sposób kompleksowy tak, aby oferowało wszystkie funkcjonalności opisane w OPZ. Wykonawca jest zobowiązany przygotować i przekazać dokumentację opisującą funkcjonalność całego systemu i jego poszczególnych modułów. Wykonawca jest zobowiązany do przeprowadzenie szkolenia dla min. 5 osób – pracowników Zamawiającego, w wymiarze 16 godzin (godziny zegarowe). Celem szkolenia jest nabycie kompetencji. Wykonawca jest zobowiązany do weryfikacji nabycia kompetencji nauczycieli / nauczycielek. Minimalny zakres efektów uczenia się, w obszarze wiedzy i umiejętności, który mają osiągnąć uczestnicy / uczestniczki szkolenia obejmuje następujące zagadnienia: 1. Funkcjonalność systemu treningowego do symulacji procesów magazynowych, sterującego procesami kompletacji, sortowania i towarowania 2. Obsługa urządzeń i oprogramowania systemu kompletacyjnego typu Pick to Light / Pick-by-Light 3. Obsługa urządzeń i oprogramowania systemu kompletacyjnego typu Pick to Frame / Pick-by-Frame 4. Obsługa urządzeń i oprogramowania systemu kompletacyjnego typu mobile Pick to Light / mobile Pick-by-Light 5. Obsługa urządzeń i oprogramowania systemu kompletacyjnego za pomocą ruchomego źródła światła typu Pick to Point / Pick-by-Point 6. Obsługa urządzeń i oprogramowania systemu kompletacyjnego typu Pick by Remote / Pick-by-RemoteKey 7. Obsługa urządzeń i oprogramowania systemu kompletacyjnego typu Pick to Scan / Pick-by-Scan 8. Obsługa urządzeń i oprogramowania systemu kompletacyjnego typu Pick-by-Watch / Pick-by-Smartphone 9. Obsługa urządzeń i oprogramowania systemu kompletacyjnego typu Pick-by-Vision / Pick-by-Hololens
41 | Symulator wózków widłowych (elektryczne i diesel) z potrójnym masztem | szt. | 1 | Fabrycznie nowe urządzenie. Symulator wózka widłowego jest stacjonarnym urządzeniem przeznaczonym do użytkowania w ośrodkach zajmujących się podnoszeniem poziomu umiejętności i bezpieczeństwa w pracy operatora maszyn. Symulacja WW o napędzie elektrycznym i spalinowym (benzyna i diesel).
42 | Licencja oprogramowania sterującego – serwer komunikacyjny | szt. | 1 | Oprogramowanie służące do: komunikacji systemu treningowego z poszczególnymi systemami Pick to / Pick-by i działającymi w ich ramach urządzeniami monitorowania statusu urządzeń i systemów System, po instalacji gotowy do użytku, nie wykazujący jakichkolwiek wad fizycznych, prawnych jak i ograniczających możliwość jego prawidłowego użytkowania; dopuszczony do obrotu gospodarczego na terytorium Rzeczypospolitej Polskiej; pochodzące tylko i wyłącznie z oficjalnego i autoryzowanego kanału sprzedaży.
43 | Licencja oprogramowania treningowego | szt. | 1 | Bezterminowa licencja obejmująca wszystkie systemy dostarczone w tym zamówieniu. Oprogramowanie umożliwiające uruchomienie procesów kompletacji sortowania, towarowania i lokalizacji oraz demonstrację wszystkich dostarczonych w ramach przedmiotowego przetargu systemów i urządzeń. Przeznaczenie: wersja dydaktyczna do symulacji procesów kompletacji, sortowania i towarowania miejsc magazynowych i lokalizacji obiektów umożliwiająca porównywanie parametrów i funkcjonalności poszczególnych metod. Oprogramowanie umożliwiające wybieranie różnych metod wskazywania produktów i miejsc magazynowych (światło, dźwięk , obraz) z różnymi sposobami kwitowania (przyciski przewodowe i bezprzewodowe, skanery, gesty dłoni, waga, czujniki i kurtyny podczerwieni, itp.)
44 | Licencja oprogramowania administracyjnego | szt. | 1 | Oprogramowanie umożliwiające: - weryfikację statusu serwera i wszystkich dostarczonych systemów kompletacyjnych, do towarowwania i lokalizacji obiektów - konfigurację i zarządzanie wszystkimi dostarczonymi systemami kompletacyjnych, do towarowwania i lokalizacji obiektów - zarządzanie użytkownikami i ich uprawnieniami - monitorowanie procesów, - alarmowanie o zdarzeniach lub braku akcji na podstawie założonych parametrów, - raportowanie zdarzeń, procesów, w założonych okresach - analizę historii zleceń, - statystki systemowe.
45 | Licencja oprogramowania administracyjnego systemu Pick to Light / Pick-by-Light lub równoważnego - obejmująca wszystkie urządzenia Pick to Light / Pick-by-Light w tym zamówieniu | szt. | 1 | Oprogramowanie umożliwiające: - weryfikację statusu serwera i wszystkich dostarczonych systemów kompletacyjnych, do towarowwania i lokalizacji obiektów - konfigurację i zarządzanie wszystkimi dostarczonymi systemami kompletacyjnych, do towarowwania i lokalizacji obiektów - zarządzanie użytkownikami i ich uprawnieniami - monitorowanie procesów, - alarmowanie o zdarzeniach lub braku akcji na podstawie założonych parametrów, - raportowanie zdarzeń, procesów, w założonych okresach - analizę historii zleceń, - statystki systemowe.
46 | Licencja kliencka systemu Pick to Light / Pick-by-Light lub równoważnego obejmująca wszystkie moduły w tym zamówieniu | szt. | 1 | Bezterminowa licencja umożliwiająca działanie dostarczonych urządzeń Pick-by-Light / Pick-to-Light i używanie ich w demonstracji procesów kompletacji i sortowania wraz z oprogramowaniem sterującym i treningowym.
47 | Licencja kliencka systemu Pick to Frame / Pick-by-Frame lub równoważnego - obejmująca wszystkie moduły w zamówieniu | szt. | 1 | Bezterminowa licencja kliencka systemu Pick-to-Frame/Pick-by-Frame obejmująca dostarczony w ramach przedmiotowego przetargu system umożliwiająca uruchomienie urządzeń i używanie ich w demonstracji procesów kompletacji i sortowania wraz z oprogramowaniem sterującym i treningowym.
48 | Licencja oprogramowania administracyjnego systemu Pick to Point / Pick-by-Point lub równoważnego - obejmująca wszystkie urządzenia Pick to Point / Pick-by-Point w tym zamówieniu | szt. | 1 | Oprogramowanie umożliwiające: - weryfikację statusu serwera i wszystkich dostarczonych systemów kompletacyjnych, do towarowwania i lokalizacji obiektów - konfigurację i zarządzanie wszystkimi dostarczonymi systemami kompletacyjnych, do towarowwania i lokalizacji obiektów - zarządzanie użytkownikami i ich uprawnieniami - monitorowanie procesów, - alarmowanie o zdarzeniach lub braku akcji na podstawie założonych parametrów, - raportowanie zdarzeń, procesów, w założonych okresach - analizę historii zleceń, - statystki systemowe
49 | Licencja kliencka systemu Pick to Point / Pick-by-Point lub równoważnego | szt. | 1 | Bezterminowa licencja kliencka systemu Pick-to-Point/Pick-by-Point obejmująca dostarczone w ramach przedmiotowego przetargu ruchome źródła światła umożliwiająca uruchomienie urządzeń Pick-by-Point / Pick-to-Point i używanie ich w demonstracji procesów kompletacji i sortowania wraz z oprogramowaniem sterującym i treningowym.
50 | Licencja kliencka systemu Pick by Remote/Pick-by-RemoteKey lub równoważnego | szt. | 1 | Bezterminowa licencja kliencka systemu Pick by Remote/Pick-by-RemoteKey obejmująca dostarczone w ramach przedmiotowego przetargu urządzenia RemoteKey umożliwiająca uruchomienie urządzeń Pick-by-RemoteKey / Pick-to-RemoteKey i używanie ich w demonstracji procesów kompletacji i sortowania wraz z oprogramowaniem sterującym i treningowym.
51 | Licencja kliencka systemu Pick-to-Scan/Pick-by-Scan lub równoważnego | szt. | 1 | Bezterminowa licencja kliencka systemu Pick-to-Scan/Pick-by-Scan obejmująca dostarczone w ramach przedmiotowego przetargu skanery umożliwiająca uruchomienie urządzeń Pick-by-Scan / Pick-to-Scan i używanie ich w demonstracji procesów kompletacji i sortowania wraz z oprogramowaniem sterującym i treningowym.
52 | Licencja kliencka systemu Pick-by-Watch/Pick-by-Smartphone lub równoważnego | szt. | 1 | Bezterminowa licencja kliencka systemu Pick-by-Watch/Pick-by-Smartphone obejmująca dostarczone w ramach przedmiotowego przetargu urządzenia Watch i smartphone umożliwiająca uruchomienie urządzeń Pick-by-Watch / Pick-by-Smartphone i używanie ich w demonstracji procesów kompletacji i sortowania wraz z oprogramowaniem sterującym i treningowym.
53 | Licencja oprogramowania administracyjnego systemu Pick-by-Vision/Pick-by-Hololens lub równoważnego - obejmująca wszystkie urządzenia Pick-by-Vision/Pick-by-Hololens w tym zamówieniu | szt. | 1 | Oprogramowanie umożliwiające: - weryfikację statusu serwera i wszystkich dostarczonych systemów kompletacyjnych, do towarowwania i lokalizacji obiektów - konfigurację i zarządzanie wszystkimi dostarczonymi systemami kompletacyjnych, do towarowwania i lokalizacji obiektów - zarządzanie użytkownikami i ich uprawnieniami - monitorowanie procesów, - alarmowanie o zdarzeniach lub braku akcji na podstawie założonych parametrów, - raportowanie zdarzeń, procesów, w założonych okresach - analizę historii zleceń, - statystki systemowe
54 | Licencja Kliencka systemu Pick-by-Vision/Pick-by-Hololens lub równoważnego | szt. | 1 | Bezterminowa licencja kliencka systemu Pick-by-Vision/Pick-by-Hololens obejmująca dostarczone w ramach przedmiotowego przetargu urządzenia Hololens umożliwiająca uruchomienie urządzeń Pick-by-Vision/Pick-by-Hololens i używanie ich w demonstracji procesów kompletacji i sortowania wraz z oprogramowaniem sterującym i treningowym.